## REKAP.
T.2.1 | SKUPNA REKAPITULACIJA
I. PREDDELA |  | €
II. ZEMELJSKA DELA |  | €
III. VOZIŠČNA KONSTRUKCIJA |  | €
IV. ODVODNJAVANJE in KANALIZACIJA - spada k cesti |  | €
V. GRADBENA in OBRTNIŠKA DELA |  | €
VI. OPREMA CESTE |  | €
VII. TUJE STORITVE |  | €
SKUPAJ |  | €
SKUPAJ: |  | €
SKUPAJ z DDV ( 22%) |  | €

## I PDD
T.2.2 |  | PREDRAČUN - CESTNI DEL
I. PREDDELA
1 | 12 322 | Porušitev in odstranitev asfaltne plasti v debelini od 6 do 10 cm (vozišče), vključno s prevozom in deponiranjem.
|  | m2 | 1911
2 | 12 331 | Porušitev in odstranitev cementnobetonske krovne plasti v debelini do 15 cm (betoniran rob vozišča, največkrat med asfaltom in zidovi, pa tudi kot betonirana bankina in betonska mulda).
|  | m2 | 100
3 | 12 361 | Rezkanje (in odvoz) asfaltne zmesi na klančini v debelini 0 do 4 cm, (vklop v obstoječe stanje na začetku in koncu trase ter štirje priključki javnih cest oziroma uvozi ter rezkanje za izravnavo neravnin na vozišču, ocena 1/5 celotne trase).
|  | m2 | 600
4 | 12 382 | Rezanje asfaltne plasti s talno diamantno žago, debeline od 6 do 10 cm, (rezanje na lokalni cesti in javnih priključkih, na vklopu v obstoječ asfalt).
|  | m | 736
5 | 13 111 | Zavarovanje gradbišča v času gradnje s polovično zaporo prometa in usmerjanjem s semaforji.
|  | dan | 10
6 | N | Dvig obstoječih jaškov in hidrantov na novo niveleto, (fekalna kanalizacija, meteorna - obstoječi, telefon, elektrika, vodovod).
|  | kos | 72
|  | I. PREDDELA SKUPAJ: |  | €

## II ZEM.DELA
II. ZEMELJSKA DELA
1 | 22 112 | Ureditev planuma temeljnih tal vezljive zemljine – 3. kategorije.
|  | m2 | 2011
|  | II. ZEMELJSKA DELA SKUPAJ: |  | €

## III VOZ.KON.
III. VOZIŠČNE KONSTRUKCIJE
1 | 31 132-2 | Izdelava nevezane nosilne plasti enakomerno zrnatega drobljenca iz kamnine z dobavo, razstiranjem, planiranjem, do točnosti +/- 1,0 cm, ter kompimiranje do EV2=100 Mn/m2, zrnavosti 0/32 mm; v debelini 21 do 30 cm, (pločnik in cesta).
|  | m3 | 50
2 | 31 353 | Izdelava zgornje nosilne plasti bitumeniziranega drobljenca zrnavosi 0/22S (BD22S) skeletne strukture, s cestogradbenim bitumnom AC 22 base B50/70, A2, v debelini 7 cm, iz karbonatnih kamnin, (cesta, javni priključki, parkirišča pred zadružnim domom).
|  | m2 | 2011
3 | 32 113 | Izdelava nevezane (mehanično stabilizirane) obrabne plasti iz zmesi zrn drobljenca v debelini 21 do 25 cm, (priključki do kmetijskih zemljišč).
|  | m2 | 50
4 | 32 283 | Izdelava obrabne in zaporne plasti iz bitumenskega betona (BB11s), s cestogradbenim bitumnom AC 11 surf B50/70, A2, v debelini 4,0 cm, iz zmesi zrn 0/11 mm, iz silikatnih kamnin, (cesta, javni priključki, parkirišča pred zadružnim domom).
|  | m2 | 4616
5 | 32 563 | Pobrizg podlage z bitumensko emulzijo 0,6 kg/m2.
|  | m2 | 4616
6 | L | Doplačilo za izdelavo asfaltne mulde širine 0,50 m istočasno z izdelavo obrabnozaporne plasti.
|  | m2 | 10
7 | 36 131 | Izdelava utrjene bankine iz drobljenca, široke do 0,5 m.
|  | m2 | 350
|  | III. VOZIŠČNE KONSTRUKCIJE SKUPAJ: |  | €

## IV ODVODNJAVANJE
IV. ODVODNJAVANJE:
1 | L | Čiščenje obstoječega prepusta.
|  | m1 | 9
2 | L | Izdelava zemeljske mulde, širine cca 0,50 m.
|  | m1 | 21
V. ODVODNJAVANJE SKUPAJ:

## V. OBRTNIŠKA DELA (hidden)
V. GRADBENO OBRTNIŠKA DELA
| V. GRADBENO OBRTNIŠKA DELA SKUPAJ: | 0

## VI OPREMA
VI. OPREMA CESTE
1 | 62 221 | Izdelava tankoslojne prečne in ostalih označb na vozišču z enokomponentno rumeno barvo, vključno 250 g/m2 posipa s steklenimi kroglicami, strojno, debelina plasti suhe snovi 200µm, površina označbe od 0,5 m2do 1,0 m2 (5352).
|  | m2 | 10
2 | 62 241 | Doplačilo za ročno izdelavo ostalih označb na vozišču, posamezna površina od 0,5 m2 do 1,0 m2.
|  | m2 | 10
3 | L | Dobava in montaža plastične polkrožne grbine, skupaj z dvema zaključnima elemntoma.
|  | m | 5
|  | VI. OPREMA CESTE SKUPAJ: |  | €

## VII TUJE STORITVE
VII. TUJE STORITVE
1 | 79 311 | Projektantski nadzor v času gradnje.
|  | ur | 5
2 | N | Nepredvidena dela, 5% celotne investicije cestnega dela.
|  | ocena | 0.05
|  | VII. TUJE STORITVE SKUPAJ: |  | €