## Dar - Bertoki
Projektant : |  | PS Prostor d.o.o. Koper
Investitor: |  | MESTNA OBČINA KOPER
KS Bertoki
Objekt : |  | Preplastitev ceste in ureditev pločnika
med objektom Dar in križiščem v Bertokih
Odsek : km 0,040 - 0,380 ( 340 m )
Vrsta projekta: |  | PZR
Štev. projekta: |  | NG / . . . - 2009
P O P I S D E L
OCENA STROŠKOV
Datum : september 2009. |  | Sestavil :
Ivan Poklar, geod.kom.inž.
R E K A P I T U L A C I J A
1. | Preddela
2. | Zemeljska dela
3. | Voziščne konstrukcije
4. | Odvodnjavanje - meteorna kanalizacija
5. | Gradbena in obrtniška dela - zidovi
6. | Oprema ceste
7. | Nepredvidena dela
Skupaj
DDV 20 %
S k u p a j z DDV :
P O P I S D E L (Dar - Bertoki)
Tehnični elementi obnove vozišča :
| - širina asf. vozišča : |  | ša = 3,50 m
- razširitev vozišča v krivini za komunalno vozilo :
- obrabni sloj vozišča je iz silikatnih kamnin
| - širina enostranskega pločnika : |  | šp = 1,50 m
- obrabni sloj pločnika je iz karbonatnih kamnin :
| - širina bankine ob vozišču : |  | šb = 0,75 m
| - širina bankine ob pločniku : |  | šb = 0,50 m
| - širina asfaltne mulde : |  | šm = 0,50 m
| - prečni nagib vozišča : |  | q = 2,5 - 5,0 %
P O P I S D E L (Dar - Bertoki)
1. | Preddela
1.1 | Obnovitev zakoličbe cestne osi ter postavljanje in zavarovanje gradbenih profilov.
|  | kos | 18
1.2 | Demontaža prometnih znakov z deponiranjem na gradbiščni deponiji in ponovna postavitev po obnovi ceste, vključno z bet. temeljem.
|  | kos | 4
1.3 | Odstranitev obstoječih bet. stožcev z odvozom na deponijo Komunale Koper.
|  | kos | 11
1.4 | Čiščenje trase ceste, košnja trave, posek grmovja in dreves do f 15 cm z odvozom v deponijo ( obojestransko ).
|  | m1 | 340
1.5 | Dvig LTŽ pokrovov obstoječih kanalizacijskih jaškov na novo višino nivelete asfalta.
|  | kos | 9
1.6 | Dvig vodovodnih kap na novo višino nivelete asfalta.
|  | kos | 2
1.7 | Pretavitev betonskih podstavkov ekološkega otoka izven trase pločnika, kompletno s pripravo podloge.
|  | kos | 4
1.8 | Zarez asfalta v globino do 8 cm in premaz stika z bitumensko emulzijo.
|  | m1 | 850
1.9 | Rušenje obstoječih bet. robnikov prereza 15/25 cm z odvozom v deponijo do 15 km.
|  | m1 | 20
1.10 | Rušenje asfaltnega sloja vozišča deb. do 8 cm z odvozom v deponijo do 10 km.
|  | m2 | 650
1.11 | Rušenje obstoječih betonskih elementov ( bankin, jarkov, zidov in drugo ) z odvozom ruševin v deponijo do 10 km.
|  | m3 | 5
Skupaj preddela :
2. | Zemeljska dela
2.1 | Strojni odkop robov in poškodb vozišča v globino do 0,40 m z odvozom v deponijo do 10 km.
|  | m3 | 350
2.2 | Strojni odkop brežin za razširitev cestišča in pločnika v lahki in težki zemljini ( III. - IV. kat.), z odvozom v deponijo do 10 km, vključno s planiranjem v projektiranem naklonu 1:1do 1:1,5.
|  | m3 | 50
2.3 | Planiranje in uvaljanje temelnjih tal na področju sanacije vozišča.
|  | m2 | 1100
2.4 | Dobava in polaganje geotekstila 300 g / m2 na predhodno uvaljan planum.
|  | m2 | 850
2.5 | Zasipanje z lahko in težko zemljino (III - IV. kat) z dovozom iz gradbiščne deponije
|  | m3 | 60
2.6 | Humuziranje brežin v sloju deb. 15 cm z dovozom humusa iz gradbiščne deponije in ztravitvijo
|  | m2 | 400
Skupaj zemeljska dela :
3. | Voziščne konstrukcije
3.1 | Izdelava nevezane nosilne plasti enakomerno zrnatega drobljenca TD 63 mm ( tampona ) iz kamnine v sloju debelini 20-30 cm, s komprimiranjem v jojih deb. do 20 cm. Obračun v vgrajenem stanju.
|  | m3 | 250
3.2 | Izdelava nevezane nosilne plasti enakomerno zrnatega drobljenca TD 32 mm ( tampona ) iz kamnine v sloju debelini 10 - 20 cm, s komprimiranjem v jojih deb. do 20 cm. Obračun v vgrajenem stanju.
|  | m3 | 250
3.3 | Čiščenje in strojni pobrizg obstoječega asfaltnega vozišča z bitumensko emulzijo 0,5 kg/m2, s predhodnim čiščenjem.
|  | m2 | 700
3.4 | Dobava, transport in strojno vgrajevanje bituminiziranega drobljenca BD 22 iz apnenčevega agregata v sloju deb. 5 cm v projektiranem prečnem nagibu. ( Nosilni sloj in izravnava )
|  | m2 | 950
3.5 | Strojno in delno ročno vgrajevanje bitumenskega betona BB11 iz karbonatnih kamnin v sloju deb 2 - 6 cm za izravnavo voziščne konstrukcije.
|  | ton | 30
3.6 | Izdelava obrabnozaporne plasti iz bitumenskega betona BB 11s iz zmesi zrn iz silikatnih kamnin v sloju debeline 3,5 cm
|  | m2 | 1400
3.7 | Izdelava obrabno zaporne plasti iz bitumenskega betona BB8 iz karbonatnih kamnin v sloju debeline 5 cm. ( asf. pločnika )
|  | m2 | 500
3.8 | Enkratno doplačilo za izdelavo asfaltne koritnice ali mulde širine 0,50 m ob istočasnem asfaltiranju z voziščem, vključno s pripravo tamponske podlage.
|  | m2 | 20
3.9 | Izdelava betonske bankine ali berme širine 0,50 m - 1,00 m, v sloju deb. 10 cm, skupaj z opažem, armaturno mrežo Q 226, betonom MB 30 in obdelavo površine z metlanjem ter zarezom dilatacij na razmiku 2,00 m. Bankina se izvede pred asfaltiranjem.
|  | m2 | 20
3.10 | Dobava in vgrajevanje prefabriciranih dvignjenih ali pogreznjenih robnikov iz cementnega betona s prerezom 15/25 cm na bet. podlagi MB10, s potrebnim izkopom in zasipom
|  | m' | 300
3.11 | Dobava in vgrajevanje prefabriciranih dvignjenih ali pogreznjenih robnikov iz cementnega betona s prerezom 10/20 cm na bet. podlagi MB10, s potrebnim izkopom in zasipom
|  | m' | 280
3.12 | Izdelava bankine utrjene z drobljencem 0/32 mm s humusnimi primesmi, širine 0,50 in 0,75 m, v sloju deb. 10 cm, skupaj z uvaljanjem
|  | m2 | 250
Skupaj voziščne konstrukcije :
4. | Odvodnjavanje - meteorna kanalizacija
4.1 | Obnova in čiščenje obcestnih zemeljskih jarkov z odvozom materiala v deponijo do 10 km, vključno s planiranjem dna in brežin.
|  | m1 | 460
4.2 | Tlakovanje jarkov z lomljencem deb. 15 cm na podložni plasti cementnega betona MB 10 deb. 10 cm, stiki zapolnjeni s cementno malto.
|  | m2 | 20
4.3 | Izkopi za kanalske rove, prepuste, jaške in drenaže širine do 1,0 m in globine 1,00 do 2,00 m v lahki in težki zemljini ( III - IV. kat) z odvozom v deponijo do 10 km.
|  | m3 | 45
4.4 | Planiranje dna jarka za kanalizacijo s točnostjo ± 2 cm v težki zemljini (IV. kat)
|  | m2 | 50
4.5 | Zasip jarka kanalizacije in prepustov s kamnitim materialom (tamponom), z dobavo in s komprimiranjem v slojih debeline do 20 cm
|  | m3 | 35
4.6 | Izdelava vzdolžne in prečne plitke drenaže iz iz gibljivih PVC cevi f 100 mm, s polaganjem na betonsko podlago MB 15 in obetoniranjem z drenažnim betonom MB 20 ( 0,05 m3/m1 ), skupaj s potrebnim izkopom in zasipom z drobljencem 8/12 mm ( 0,10 m3/m1 ).
|  | m1 | 65
4.7 | Izdelava kanalizacije iz cevi iz cementnega betona f 30 cm, vgrajenih na podložno plast iz cementnega betona MB 10.
|  | m1 | 65
4.8 | Izdelava prepustov iz cevi iz cementnega betona f 60 cm, vgrajenih na podložno plast iz cementnega betona MB 10.
|  | m1 | 28
4.9 | Izdelava meteorne kanalizacije iz PVC kanalizacijskih cevi f 200 mm vgrajenih na podložno plast iz cementnega betona MB 10 ( priključki požiralnikov na meteorno kanalizacijo ).
|  | m' | 20
4.10 | Priprava in vgraditev mešanice navadnega cementnega betona MB 20 v prerez 0,16 do 0,50 m3/m2-m' za obbetoniranje kanalizacije.
|  | m3 | 30
4.11 | Izdelava jaška iz betonske cevi f 60 cm, skupaj z izkopom, zasipom in LTŽ pokrovom f 600 mm nosilnosti 250 kN.
|  | kos | 5
4.12 | Dobava in izdelava požiralnika iz cevi iz cementnega betona f 50 cm, poglobljenega za peskolov z LTŽ rešetko 40/40 cm nosilnosti 250 kN, vključno s priključkom na revizijski jašek.
|  | kos | 2
4.13 | Izdelava vtočne ali iztoče glave k cevnim prepustom preza f 30 cm.
|  | kos | 1
4.14 | Izdelava vtočne ali iztoče glave k cevnim prepustom preza f 60 cm.
|  | kos | 6
Skupaj odvodnjavanje - met. kanalizacija :
5. | Gradbena in obrtniška dela - zidovi
5.1 | Izkopi za temelje zidov širine do 2,0 m in globine do 1,00 m v težki zemljini (IV. kat) z odvozom v deponijo do 10 km, vključno planiranje in uvaljanje dna izkopa.
|  | m3 | 10
5.2 | Zasip izza zidu s kamnitim materialom ( jalovino ) z dobavo iz kamnoloma in kompimiranjem v slojih debeline do 30 cm..
|  | m3 | 5
5.3 | Izdelava podprtega opaža za temelje zidov.
|  | m2 | 8
5.4 | Izdelava dvostranskega vezanega opaža za oporne in parapetne ravne zidove višine do 2,0 m, skupaj z vsemi pomožnimi deli in materialom. Debelina zidu 0,20 - 0,25 m.
|  | m2 | 30
5.5 | Priprava in postavitev armature iz rebrastih žic prerezov do 14 mm , oziroma armaturne mreže tipa R , za enostavno ojačitev.
|  | kg | 650
5.6 | Priprava in vgraditev mešanice navadnega cementnega betona MB 10 ( podložni beton deb. 10 cm )
|  | m3 | 2
5.7 | Priprava in vgraditev mešanice navadnega cementnega betona MB 30 v prerezu 0,20 do 0,30 m3/m2-m' ( temelj in zid )
|  | m3 | 10
Skupaj gradbena in obrtniška dela - bet. zidovi :
6. | Oprema ceste
6.1 | Demontaža obstoječe varnostne ograje ( odbojnika in stebričkov ) z odvozom v deponijo.
|  | m1 | 12
6.2 | Dobava in pritrditev odsevnika z nosilcem iz vroče cinkane pločevine in odsevno folijo tipa II.
|  | kos | 4
6.3 | Dobava in vgraditev stebrička za varnostno ograjo dolžine 700 mm iz vroče cinkanega jekla C prereza, skupaj s siderno ploščo in pritrditev s sidernimi vijaki. Osna razdalja med stebrički je 2,00 m .
|  | kos | 19
6.4 | Dobava in vgraditev stebrička za varnostno ograjo dolžine 1900 mm iz vroče cinkanega jekla C prereza. Osna razdalja med stebrički je 4,0 m.
|  | kos | 4
6.5 | Dobava in vgraditev odbojnika varnostne ograje iz vroče cinkane pločevine, vključno s sredstvi za pritrditev
|  | m1 | 36
6.6 | Dobava in montaža tipsk polkrožne zaključnice iz vroče cinkane pločevine, vključno s sredstvi za pritrditev.
|  | kos | 3
6.7 | Doplačilo za izdelavo vkopane zaključnice, dolžina 4 m.
|  | m1 | 4
6.8 | Izdelava tankoslojne neprekinjene označbe z enokomponentno belo barvo, strojno, debelina plasti suhe snovi 250 µ, širina črte 10 cm. ( Označba parkirnih mest v beli, rumeni ali plavi barvi ).
|  | m’ | 160
6.9 | Izdelava druge tankoslojne označbe na vozišču z enokomponentno belo ali rumeno barvo, strojno, debelina plasti suhe snovi 250 µm.
|  | m2 | 15
Skupaj oprema ceste :
7. | Nepredvidena dela
7.1 | Nepredvidena dela po naročilu investitorja.
( 5 % vrednosti del ).
|  | ocena | 1
Skupaj nepredvidena dela :