## PD - Truške 2013
| Projektant : | PS Prostor d.o.o. Koper
| Investitor: | MESTNA OBČINA KOPER
KS Marezige
| Objekt: | LC 177150 MAREZIGE - TRUŠKE
Obnova vozišča s sanacijo
posedkov in ododnjavanja
Odsek : km 1,580 - 1,830 ( 250 m )
| Vrsta projekta: | DOKUMENTACIJA ZA RAZPIS DEL
P O P I S D E L
| Datum: Maj 2013. |  | Izdelal:
Ivan Poklar, geod.kom.inž.
P O P I S D E L LC 177150 MAREZIGE ( Rokava ) - TRUŠKE
odsek : km 1,580 - 1,830 ( 250 m )
Tehnični elementi obnove vozišča :
| - širina asf. vozišča : |  |  | ša = 4,00m
- razširitev vozišča v krivini za komunalno vozilo :
- obrabni sloj vozišča je iz silikatnih kamnin
| - širina bankine : |  |  | šb = 0,50 m
| - širina asfaltne mulde : |  |  | šm = 0,50 m
| - prečni nagib vozišča : |  |  | q = 2,5 - 7,0 %
P O P I S D E L
1. | Geodetske meritve za potrebe izvedbe gradbenih del, ki vključujejo zakoličbo osi in posnetek vzolžnega profila in prečnih profilov obstoječega vozišča na osni razdalji 20 m, vključno s postavljanjem in zavarovanjem gradbenih profilov.
|  | kos | 28
2. | Zarez asfalta v globino do 5 cm in premaz in premaz stika z bitumensko emulzijo.
|  | m1 | 280
3. | Čiščenje trase, košnja trave, posek grmovja in dreves do f 15 cm ( Obojestransko ).
|  | m1 | 250
4. | Rušenje asfaltnega sloja vozišča debeline do 6 cm, z odvozom v deponijo do 15 km.
|  | m2 | 400
5. | Strojno površinsko rezkanje površin obstoječega asfalta v povpreno globino do 2 cm, z odvozom v gradbiščno deponijo do 200 m, za ponovno uporabo.
|  | m2 | 620
6. | Rušenje obstoječih betonskih elementov ( bankin, bet., bet. tlakov, jarkov, in drugo ) z odvozom ruševin v deponijo do 15 km.
|  | m3 | 8
7. | Strojni odkop vozišča in robov ceste zrnate kamnine 3. kat. v globino do 0,30 m za sanacijo in razširitev vozišča ter bankin z nakladanjem in odvozom v deponijo do 5 km.
|  | m3 | 200
8. | Strojni odkop brežin vezljive zemljine 3 kat. z odvozom v deponijo do 5 km, vključno s planiranjem brežin v naklonu 1 : 1,5.
|  | m3 | 50
9. | Planiranje in uvaljanje temelnjih tal zrnate kamnine 3. kat. na odkopanih delih cestišča.
|  | m2 | 700
10. | Dobava in izdelava s cementom vezane nosilne plasti naravno zdrobljenega kamnitega materiala v debelini do 20 cm. ( Razmerje ; kamniti material 0/100 mm, 60 %, cementbeton C 8/10, 40 %).
|  | m3 | 20
11. | Dobava, transport in vgrajevanje kamnitega drobljenca TD 63 v posteljico vozišča za sanacijo in razširitev cestišča. Obračun v vgrajenem stanju.
|  | m3 | 30
12. | Dobava, transport in vgrajevanje tampona TD 32 za nadgradnjo in izravnavo vozišča v debelini 10 - 30 cm. Obračun v vgrajenem stanju.
|  | m3 | 200
13. | Čiščenje in strojni pobrizg obstoječega asfaltnega voziščaz bitumensko emulzijo.
|  | m2 | 620
14. | Dobava transport in strojno ter delno ročno vgrajevanje bitumenskega betonaa BB 11 ( AC 11 surf B 50/70, A4 ) iz karbonatnih kamnin za izravnavo obstoječega vozišča v sloju deb. 3 -5 cm, ( povprečno 4 cm ).
|  | ton | 60
15. | Dobava, transport in strojno vgrajevanje bitumenskega BB11s ( AC 11 surf, B 50/70, A3 ) iz silikatnih kamnin v enojnem sloju debeline 6 cm. Širina vozišča š = 4,00 m + razširitev, širina asfaltne mulde š = 0,50 m.
|  | m2 | 1250
16. | Enkratno doplačilo za izdelavo asfaltne mulde v sloju deb. 6 cm, širine 0,50 m ob istočasnem asfaltiranjem z voziščem, vključno s pripravo in uvaljanjem tamponske podlage v kadunjastem prereu.
|  | m2 | 125
17. | Obnova in čiščenje zemeljskik obsestnih jarkov z odvozom materiala v deponijo do 5 km, vključno s planiranjem dna in brežin jarka. ( izkop 0,1 m3 / m1 ).
|  | m1 | 80
18. | Izdelava vzdolžne in prečne plitke drenaže iz gibljivih PVC cevi f 100 mm, s polaganjem na betonsko podlago C 12/15 in obetoniranje z drenažnim betonom C 20/25, ( 0,05 m3 / m1, skupaj s potrebnim izkopom in zasipom z drobljencem 8 / 12 mm ( 0,10 m3 / m1 ).
|  | m1 | 170
19.. | Obnova obst. kamnitega prepusta z betonskimi cevmi f 40 cm, skupaj z izkopom, obetoniranjem in zasutjem s tamponom, s komprimiranjem.
|  | m1 | 7
20. | Izdelava novega prepusta iz betonskih cevmi f 40 cm, skupaj z izkopom, obetoniranjem in zasutjem s tamponom, s komprimiranjem.
|  | m1 | 7
22. | Izdelava jaška iz betonske cevi f 60 cm, skupaj z izkopom in betonskim pokrovom 60 /60 cm, deb. pokrova min. 12 cm.
|  | kos | 2
23. | Izdelava vtočne ali iztoče glave k cevnim prepustom prereza f 40 cm.
21.
|  | kos | 2
24. | Izdelava betonske krone v območju obtoječega prepusta v dolžini 8 m, prereza 0,60/0,30 m, iz AB betona C 25/30, skupaj s potrevbim izkopom, opažem in armaturo po detajlu.
|  | m1 | 8
25. | Tlakovanje vtokov in iztokov prepustov ter jarkov s kamnom na betonski podlagi MB 10 v skupni deb. 20 cm, vključno z dobavo kamna in fugiranjem stikov.
|  | m2 | 8
26. | Dobava in izdelava bankine širine 0,50 m v betonu C 25/30 debeline 10 cm, skupaj s pripravo podlage, opažem, armaturno mrežo Q 226 in površinsko obdelavo z metlanjem. Betoniranje bankine se mora izvesti pred asfaltiranjem.
|  | m2 | 35
27. | Utrditev bankin v širini 0,50 m z dosutjem kamnitega drobirja s 30 % humusnih primesi v sloju deb. 8 cm, z lahkim valjanjem.
|  | m2 | 250
28. | Zamenjava obstoječih iztrošenih ali mankajočih prometnih znakov ( III-107 ), dimenzije 60 / 60 cm, podloga iz aluminjaste pločevine, znak z odsevno folijo 1. vrste. Pritrditev na obstoječe stebričke.
|  | kos | 8
29. | Dobava in vgraditev stebrička za varnostno ograjo dolžine 1900 mm iz vroče cinkanega jekla C prereza. Osna razdalja med stebrički je 4,0 m.
|  | kos | 4
30. | Dobava in vgraditev odbojnika varnostne ograje iz vroče cinkane pločevine, vključno s sredstvi za pritrditev
|  | m1 | 8
31. | Dobava in vgraditev polkrožne zaključnice odbojnika varnostne ograje iz vroče cinkane pločevine, vključno s sredstvi za pritrditev.
|  | kos | 2
32. | Nepredvidena dela po naročilu investitorja. ( 5 % investicijske vrednosti del ).
|  | ocena | 1
Skupaj:
DDV 20,0 %
S K U P A J :