## REKAP.
T.3.1 | REKAPITULACIJA KROŽNA CESTA
I. PREDDELA |  | 188500 | SIT | 0 | €
II. ZEMELJSKA DELA |  | 74350 | SIT | 0 | €
III. VOZIŠČNA KONSTRUKCIJA |  | 926330 | SIT | 0 | €
IV. ODVODNJAVANJE in KANALIZACIJA |  |  |  | 0
V. GRADBENA in OBRTNIŠKA DELA |  | 1277500 | SIT | 0 | €
VI. OPREMA CESTE |  |  |  | 0
SKUPAJ |  | 2466680 | SIT | 0 | €
0
SKUPAJ: |  |  |  | 0
SKUPAJ z DDV ( 22%) |  | #REF! |  | 0 |  | €

## I PDD
T.3.2 |  | PREDRAČUN - CESTNI DEL
I. PREDDELA
1 | 11 122 | Obnovitev in zavarovanje zakoličbe trase ostale javne ceste v gričevnatem terenu.
|  | Km | 0.03 |  | 500000 | 0 | 15000 | 0
2 | 11 222 | Postavitev in zavarovanje prečnih profilov ostale javne ceste v gričevnatem terenu.
|  | kos | 4 |  | 10000 | 0 | 40000 | 0
3 | 12 211 | Demontaža prometnih znakov na enem podstavku z deponiranjem |  |  | 4000
|  | kos | 1 |  |  | 0 |  | 0
4 | 12 221 | Demontaža obvestilne table s površino do 1 m2. |  |  | 4000
|  | kos | 1 |  |  | 0 |  | 0
5 | 12 322 | Porušitev in odstranitev asfaltne plasti v debelini od 6 do 10 cm (vozišče), vključno s prevozom in deponiranjem.
|  | m2 | 5 |  |  | 0 |  | 0
6 | 12 322 | Porušitev in odstranitev asfaltne plasti v debelini do 5 cm (pločnik), vključno s prevozom in deponiranjem.
|  | m2 | 85 |  |  | 0 |  | 0
6 | 12 331-1 | Rezanje betonske plasti s talno diamantno žago, debeline do 20 cm. V ceni so zajeta vsa dodatna in zaščitna dela.
|  | m2 | 27 |  |  | 0 |  | 0
7 | 12 331-1 | Strojno in ročno rušenje vseh vrst betonskih površin, ne glede na sestavo, deb. do 20 cm. V ceni je zajeta strojno ročna odstranitev z začasnim deponiranjem, nalaganjem na kamion in odvoz na deponijo ter predaja pooblaščenemu prevzemniku. V ceni so upoštevani vsi stroški deponiranja materiala ter vsa dodatna in zaščitna dela.
ročna odstranitev z odvodzom in vsemi stroški
|  | m2 | 27 |  |  | 0 |  | 0
8 | 12 382 | Rezanje asfaltne plasti s talno diamantno žago, debeline od 6 do 10 cm, (vklop v obstoječe stanje ob robu obstoječega vozišča). |  |  | 1100
|  | m | 25 |  |  | 0 |  | 0
9 | 12 391 | Porušitev in odstranitev tlakovane poti iz betonskih tlakovcev, vključno s prevozom in deponiranjem. |  |  | 1100 |  | 1100
|  | m2 | 1 |  |  | 0 |  | 0
10 | 12 391 | Porušitev in odstranitev robnika iz cementnega betona (15/25 cm), vključno s prevozom in deponiranjem. |  |  | 1100 |  | 16500
|  | m | 15 |  |  | 0 |  | 0
11 | 12 391 | Porušitev in odstranitev zvrnjenih robnikov iz cementnega betona (15/25 cm), vključno s prevozom in deponiranjem. |  |  | 1100 |  | 31900
|  | m | 29 |  |  | 0 |  | 0
12 | 35 232 | Porušitev in odstranitev robnika iz cementnega betona (10/20 cm), vključno s prevozom in deponiranjem.
|  | m1 | 26 |  | 2950 | 0 |  | 0
13 | 13 111 | Zavarovanje gradbišča v času gradnje s polovično zaporo prometa in usmerjanjem s semaforji. |  |  | 12000 |  | 60000
|  | dan | 5 |  |  | 0 |  | 0
14 | * | Dvig obstoječih jaškov in hidrantov na novo niveleto, |  |  | 12000 |  | 24000
|  | kos | 2 |  |  | 0 |  | 0
15 | 79 311 | Projektantski nadzor v času gradnje.
|  | ur | 5 |  |  | 0 |  | 0
16 | * | Nepredvidena dela, 3% celotne investicije cestnega dela.
|  | ocena | 0.03 |  |  |  | 188500 | 0
|  | I. PREDDELA SKUPAJ: |  | I PREDDELA SKUPAJ: |  |  |  | 0 | €

## II ZEM.DELA
II. ZEMELJSKA DELA
1 | 21 234 | Široki izkopi zrnate kamnine (tampon) - 3. kategorije strojno z nakladanjem in deponiranjem za kasnejšo uporabo.
|  | m3 | 12.5 |  |  | 2200 | 0 | 27500 | 0
2 | 22 112 | Ureditev planuma temeljnih tal vezljive zemljine – 3. kategorije.
|  | m2 | 115 |  |  | 350 | 0 | 40250 | 0
5 | 21 314 | Izkop vezljive zemljine/zrnate kamnine – 3. kategorije (izkop sadilne jame 1,0 x 1,0 1,0 m), ročno, planiranje dna ročno, z nakladanjem in odvozom.
|  | m3 | 3 |  |  | 2200 | 0 | 6600 | 0
8 | 24 117-2 | Vgrajevanje kvalitetne zemljine za drevesa v pripravljene luknje
|  | m3 | 4 |  |  | 3800 | 0 | 15200 | 0
|  | II. ZEMELJSKA DELA SKUPAJ: |  | II ZEMELJSKA DELA SKUPAJ: | II ZMELJSKA DELA SKUPAJ: |  |  | 74350 | 0 | €

## III VOZ.KON.
III. VOZIŠČNE KONSTRUKCIJE
1 | 31 132-1 | Izdelava nevezane nosilne plasti enakomerno zrnatega drobljenca iz kamnine z dobavo, razstiranjem, planiranjem, do točnosti +/- 1,0 cm, ter kompimiranje do EV2=100 Mn/m2, zrnavosti 0/32 mm; v debelini 21 do 30 cm.( N avozišču)
|  | m3 | 9 |  | 5000 | 0 | 45000 | 0
2 | 31 132-2 | Izdelava nevezane nosilne plasti enakomerno zrnatega drobljenca iz kamnine iz izkopa na trasi, razstiranjem, planiranjem, do točnosti +/- 1,0 cm, ter kompimiranje do EV2=100 Mn/m2, zrnavosti 0/32 mm; v debelini 21 do 30 cm, (Pod pločnikom)
|  | m3 | 12 |  | 5000 | 0 | 60000 | 0
3 | 31 353 | Izdelava zgornje nosilne plasti bitumeniziranega drobljenca zrnavosi 0/22S (BD22S) skeletne strukture, s cestogradbenim bitumnom AC 22 base B50/70, A2, v debelini 7 cm, iz karbonatnih kamnin.
|  | m2 | 12.5 |  | 4350 | 0 | 54375 | 0
4 | 32 265 | Izdelava obrabnozaporne plasti iz bitumenskega betona (BB11k), s cestogradbenim bitumnom AC 11 surf B70/100, A4, v debelini 5,0 cm iz zmesi zrn 0/11 mm, iz karbonatnih kamnin, (pločnik).
|  | m2 | 105 |  | 3750 | 0 | 393750 | 0
5 | 32 283 | Izdelava obrabne in zaporne plasti iz bitumenskega betona (BB11s), s cestogradbenim bitumnom AC 11 surf B50/70, A2, v debelini 4,0 cm, iz zmesi zrn 0/11 mm, iz silikatnih kamnin, (cesta).
|  | m2 | 12.5 |  | 2950 | 0 | 36875 | 0
6 | 35 214 | Dobava in vgraditev predfabriciranega dvignjenega robnika iz cementnega betona s prerezom 15/25 cm.
|  | m1 | 50 |  | 4200 | 0 | 210000 | 0
7 | 35 232 | Dobava in vgraditev predfabriciranega robnika iz cementnega betona s prerezom 10/20 cm.
|  | m1 | 25 |  | 2950 | 0 | 73750 | 0
8 | 35 232 | Dobava in vgraditev predfabriciranega robnika iz cementnega betona s prerezom 8/20 cm.
|  | m1 | 12.4 |  | 2950 | 0 | 36580 | 0
9 | 35 235 | Dobava in vgraditev predfabriciranega pogreznjenega (potopljenega) robnika iz cementnega betona s prerezom 15/25 cm.
|  | m1 | 4 |  | 4000 | 0 | 16000 | 0
10 | 35 275 | Dobava in vgraditev dvignjenega vtočnega robnika s prerezom 15/25 cm iz cementnega betona.
|  | m1 | 1 |  | 4200 | 0 | 4200 | 0
|  | III. VOZIŠČNE KONSTRUKCIJE SKUPAJ: |  | VOZI[^NE KONSTRUKCIJE SKUPAJ: |  |  | 926330 | 0 | €

## IV ODVODNJAVANJE
IV. ODVODNJAVANJE:
V popisu odvodnjavanja, je v temu projektu upoštevan le požiralnik z vtokom pod robnikom,
ki se na območju avtobusnega postajališča navezuje na obsotječ meteorni jašek.
1 | 43 232 | Izdelava kanalizacije iz cevi iz plastičnih mas PVC, vgrajenih na podložno plast iz cementnega betona, premera 20 cm, polno obbetonirana, v globini do 1,0 m.
|  | m1 | 0.5 | 0 | 0
|  | V. ODVODNJAVANJE SKUPAJ: |  |  | 0 | €

## V. OBRTNIŠKA DELA
V. GRADBENO OBRTNIŠKA DELA
1 | 52 211 | Dobava in postavitev PVC folije na utrjen tamponski sloj ppo naodilih proizvajalva z vsemi dodatnimi in zaščitnimi deli.
|  | m2 | 12.4 | 0 | 0
2 | 52 312 | Dobava in postavitev armature z dvojno armaturno mrežo iQ 28. V ceni je zajeto rezanje , krivljenje preklopi in vsa dodatna in zaščitna dela
|  | kg | 133.4 | 0 | 0
3 | * | Betoniranje a.b. plošče tiskanega betona z betonom C35/45 XD3, XF4 oz. betonom primernim za izvedbo tiskanih betonov debeline 30cm. V ceni je zajeta dobava materiala na mesto vgradnje, vgrajevanej ter končna površinska obdelaav ( po vzorcu obstoječih tiskanih betonov MOK) s končnim premazom. V sredini ploščadi se izvede odtis sonca v obliki občinskega grb, ki se ga odbela s kislino, pojedka v rumeni barvi
|  | m2 | 12.4 | 0 | 0
4 | * | Izvedba kitanja stika tiskani beton robnik/asfalt s tesnilno vrvico in trajnoelastičnim kitom.
|  | m1 | 16.8 | 0 | 0
5 | N | Dobava, vgradnja in montaža tipske nadstrešnice avtobusne postaje tipa Energomobil Easybus ali enakovredne - dimenzije 6m skupno z izdelavo temeljev ter ostalimi deli in potrebnim materialom.
ostalimi deli in potrebnim materialom.
|  | kos | 1 | 0 | 0
6 | N | Dobava, vgradnja in montaža klopce dolžine min. 3,5m opremljena z brezžičnim polnilcem telefonov.
|  | kos | 1 | 0 | 0
7 | N | Dobava, vgradnja in montaža tipske table z nazivom avtobusne postaje
|  | kos | 1 | 0 | 0
8 | N | Dobava, vgradnja in montaža tipskega uličnega koša koša za smeti na stebričku, opremljenim s strehico in logotipom Mestne občine Koper.
|  | kos | 1 | 0 | 0
9 | N | Nabava in postavitev table voznega reda in table z imenom postajališča v Brailovi pisavi.
|  | kos | 1 | 0 | 0
10 | N | Dobava, in dovoz dreves Lagerstroemia indica (H=250-300, L-30
|  | kos | 3 | 0 | 0
10 | N | Sajenje dreves na pripravljeno podlago z dodajanjem substrata
|  | kos | 3 | 0 | 0
10 | N | Dobava in dovoz kolov za drevesa ( 3 koli na drevo)
|  | kos | 9 | 0 | 0
|  | VI. GRADBENO OBRTNIŠKA DELA SKUPAJ: |  |  | 0 | €

## VI OPREMA
VI. OPREMA CESTE
1 | 61 121 | Izdelava temelja iz cementnega betona C12/15, dolžina 80 cm, premera 20 cm, betonska cev, zasip z zemljino.
|  | kos | 1 | 5500 | 0 |  | 5500 | 0
2 | 61 218 | Dobava in vgraditev stebriča za prometni znak iz vročecinkane jeklene cevi Φ 64 mm, dolžine 4000 mm.
150470.03
|  | kos | 1 | 8000 | 0 |  | 8000 | 0
3 | 61 723 | Ponoovna postavitev obstoječega prometnega znaka, podloga iz aluminijaste pločevine, znak z odsevno folijo 1. vrste, velikost od 0,21 do 0,40 m2, dimenzije 600 x 600 mm.
|  | kos | 2 | 632000 | 0 |  | 1264000 | 0
4 | 62 221 | Izdelava tankoslojne prečne in ostalih označb na vozišču z enokomponentno rumeno barvo, vključno 250 g/m2 posipa s steklenimi kroglicami, strojno, debelina plasti suhe snovi 200µm, površina označbe do 0,5 m2, (5333).
|  | m2 | 7 |  | 0 |  |  | 0
5 | 62 223 | Izdelava tankslojne prečne in ostalih označb na vozišču z enokomponentno rumeno barvo, vključno 250 g/m2 posipa s steklenimi kroglicami, strojno, debelina plasti suhe snovi 200µm, površina označbe od 1,1 do 1,5 m2 (Napis Bus).
|  | m2 | 4 |  | 0 |  |  | 0
6 | * | Izdelava druge tankoslojne označbe z enokomponentno belo barvo, ročno: zebre, puščice, piktogramoi….
|  | m2 | 2 |  | 0 |  |  | 0
6 | 62 241 | Doplačilo za ročno izdelavo ostalih označb na vozišču posamezna površina do 0,5 m2.
|  | m2 | 7 |  | 0 |  |  | 0
7 | 62 243 | Doplačilo za ročno izdelavo ostalih označb na vozišču posamezna površina označbe od 1,1 do 1,5 m2.
|  | m2 | 4 |  | 0 |  |  | 0
|  | IV. OPREMA CESTE SKUPAJ: |  |  |  |  | 1277500 | 0 | €