## List1
POPIS DEL
Ureditev Oljčne poti v Kopru
Datum: Marec 2013
R E K A PI T U L A C I J A
1. GRADBENA DELA ZA UREDITEV ULICE
2. UREDITEV HITROSTNIH OVIR - grbin
3. PROMETNA SIGNALIZACIJA
| 3. NEPREDVIDENA DELA | 5%
Skupaj :
DDV 20 % :
Skupaj z DDV :
POPIS DEL - Ureditev Oljčne poti v Kopru
1. | GRADBENA DELA ZA UREDITEV ULICE
1.1 | Zakoličba cestnih robnikov, platojev za komunalne odpadke, kanalizacijskih jaškov, zidov in drugih manjših objektov pred izvedbo del.
|  | povšal | 1
1.2 | Čiščenje terena ( košnja trave, posek grmovja in dreves debeline do 15 cm, obrezovanje žive meje ) z odvozom v deponijo.
|  | m2 | 900
1.3 | Rušenje betonskih ramp ob cestnem robniku in tlakov obstoječih platojev za komunalne odpadke z odvozom v deponijo do 1 km.
|  | m1 | 175
1.4 | Rušenje obstoječega asfaltnega sloja vozišča in pločnika deb. do 5 cm z odvozom v deponijo do 10 km.
|  | m2 | 450
1.5 | Strojni zarez obstoječega asfalta ali betona deb. do 10 cm ter premaz z bitumensko emulzijo ( sanacija vozišča )
|  | m1 | 225
1.6 | Strojno površinsko rezkanje obstoječega asfalta ob cestnem robniku v pasu širine 0,50 m, globina do 0,5 cm pred izvedbo asfaltne rampe za vzdolžno parkiranje, oziroma uvoze na pakirišča pod nadstrešnicami, vključno s premazom z bitumensko emulzijo.
|  | m2 | 175
1.7 | Rušenje obstoječih bet. robnikov prereza 15/25 cm z odvozom v deponijo do 10 km.
|  | m1 | 110
1.8 | Rušenje obstoječih bet. robnikov prereza 10/20 cm z odvozom v deponijo do 10 km.
|  | m1 | 20
1.9 | Izkop lahke in težke zemljine ( 3. - 4. kat. ) za ureditev berm in brežin ob obstoječem pločniku, vključno s planiranje in odvozom na deponijo do 10 km.
|  | m3 | 100
1.10 | Strojni in delno ročni odkop obstoječega vozišča v globino do 30 cm v terenu IV. kat. z nakladanjem in odvozom v deponijo do 10 km.
|  | m3 | 75
1.11 | Planiranje in uvaljanje temeljnih tal po odkopu stare voziščne konstrukcije.
|  | m2 | 540
1.12 | Izdelava nevezane nosilne plasti enakomerno zrnatega drobljenca 0/32 mm ( tampona ) iz kamnine v sloju debelini 10 - 30 cm, s komprimiranjem v jojih deb. do 20 cm. ( Obračun v vgrajenem stanju ).
|  | m3 | 50
1.13 | Čiščenje in strojni pobrizg obstoječega vozišča z bitumensko emulzijo.
|  | m2 | 50
1.14 | Dobava, transport in ročno vgrajevanje bituminiziranega drobljenca BD 16 ( AC 16 base B 50/70, A4 ) iz karbonatnih kamnin za izravnavo obstoječega vozišča. Izravnave debeline 3 - 7 cm.
|  | ton | 20
1.15 | Dobava, transport in ročno vgrajevanje bitumenskega betona BB 11 ( AC 11 surf B 70/100, A4 ) iz karbonatnih kamnin v obrabnonosilni sloj vozišča v debelini 40 mm .
|  | m2 | 210
1.16 | Dobava, transport in ročno vgrajevanje bitumenskega betona BB 8 ( AC 8 surf B 70/100, A4 ) iz karbonatnih kamnin v obrabnonosilni sloj vozišča ali pločnika v debelini 50 mm .
|  | m2 | 400
1.17 | Ročna izdelava asfaltne rampe ob cestnem robniku širine 0,50 m v debelini 40 - 120 mm. Rampa se izvede v dveh slojih. Prvi sloj ( klin ) se izvede iz bitumenskega betona BB 11, drugi zaključni sloj pa iz bitumenskega betona BB 8, deb. 40 mm. Spodnji rob rampe ( na vozišču ) je visok 4 cm in se izvede z vgrajevanjem ob lesenem opažu.
|  | m1 | 275
1.18 | Dvig obstoječih LTŽ pokrovov kanalizacijskih jaškov na novo višino nivelete asfalta.
|  | kos | 3
1.19 | Dvig obstoječih bet. pokrovov obstoječih jaškov na novo višino nivelete asfalta.
|  | kos | 2
1.20 | Zamenjava obstoječih betonskih pokrovov z LTŽ pokrovi f 600 mm, nosilnosti 250 kN, vključno z vgradnjo na novo višino nivelete asfalta.
|  | kos | 2
1.21 | Odstranitev in premestitev betonskih podstavkov posod za odpadke.
|  | kos | 8
1.22 | Strojni in delno ročni zkopi za kanalske rove širine do 1,0 m in globine 0,50 do 1,00 m v lahki in težki zemljini ( III - IV. kat) z odvozom v deponijo do 10 km.
|  | m3 | 5
1.23 | Planiranje in uvaljanje planuma izkopa za kanalizacijo v projektiranih naklonih.
|  | m2 | 15
1.24 | Zasip jarka kanalizacije s kamnitim materialom (tamponom), z dobavo in s komprimiranjem v slojih debeline do 20 cm
|  | m3 | 5
1.25 | Izdelava priključkov požiralnikov na revizijske jaške meteorne kanalizacije iz PVC SN 4 cevi f 200 mm vgrajenih na podložno plast iz cementnega betona MB 10 in polnim obetoniranjem ter zasipom jarka s tamponom.
|  | m1 | 10
1.26 | Dobava in izdelava revizijskega jaška iz cevi iz cementnega betona f 60 cm globine 1,0 – 2,00 m z LTŽ pokrovom f 60 cm nosilnosti 250 kN.
|  | kos | 2
1.27 | Izdelava novih požiralnikov iz bet. cevi f 50 cm s peskolovom in LTŽ rešetko 400/400 mm nosilnosti 250 kN, v ključno z izdelavo priključka na obstoječ požiralnik, oziroma revizijski jašek.
|  | kos | 6
1.28 | Dobava in izdelava požiralnika iz cevi iz cem. betona f 50 cm, poglobljenega za peskolov, z vtokom pod robnikom in LTŽ pokrovom f 450 mm nosilnosti 50 kN, vključno s priključkom na revizijski jašek.
|  | kos | 3
1.29 | Dobava in vgrajevanje prefabriciranih dvignjenih ali pogreznjenih robnikov iz cementnega betona s prerezom 15/25 cm na bet. podlagi MB10, s potrebnim izkopom in zasipom
|  | m1 | 95
1.30 | Dobava in vgrajevanje prefabriciranih dvignjenih ali pogreznjenih robnikov iz cementnega betona s prerezom 10/20 cm na bet. podlagi MB10, s potrebnim izkopom in zasipom
|  | m1 | 50
1.31 | Izdelava betonskega robnega pasu z robnikom ob dostopni poti na parkirišče, širine 0,60 m, debeline 20 cm z robnikom 15/20 cm, iz betona C 25/30, skupaj z opažem, trikotno letvico in armaturno mrežo tipa Q 324.
|  | m1 | 15
1.32 | Izdelava betonskega tlaka debeline 10 cm, skupaj s pripravo podlage, opažem, armaturno mrežo Q 226, betonom C 20 /30 in obdelavo površine z metlanjem ( obnova in dograditev platojev za komunalne odpadke ).
|  | m2 | 60
1.33 | Izdelava dvostranskega vezanega opaža za betonski parapetni, oziroma oporni zid deb. 20 cm, višine do 1,50 m. ( zadnja stran platoja komunalnih odpadkov ).
|  | m2 | 120
1.34 | Priprava in postavitev armature iz rebrastih žic prerezov do f 14 mm, oziroma armaturnih mrež za enostavno ojačitev. ( arm. mreže tipa R )
|  | kg | 800
1.35 | Priprava in vgraditev mešanice navadnega cementnega betona C 25/30 v prerezu 0,10 do 0,20 m3/m2-m' ( temelj in zid ), vključno z obdelavo.
|  | m3 | 15
1.36 | Nepredvidena dela po naročilu investitorja ( 5,0 % )
|  | ocena | 1
Skupaj gradbena dela :
2. | UREDITEV HITROSTNIH OVIR - grbin
2.1 | Zakoličba grbine ter določitev naklonov ramp in višin asfalta.
|  | kos | 2
2.2 | Strojni zarez asfalta v globino 4 - 10 cm s premazom stika z bitumensko emulzijo.
|  | m1 | 40
2.3 | Strojno rušenje obstoječega asfalta v globino do 10 cm na prekopih in spojjih z obstoječim asfaltom, z odvozom v deponijo do 10 km.
|  | m2 | 40
2.4 | Čiščenje in strojni pobrizg obstoječega vozišča z bitumensko emulzijo.
|  | m2 | 60
2.5 | Izdelava nosilne plasti na področju grbine z ročnim vgrajevanjem bituminiziranega drobljenca BD 22 ( AC base B 50/70, A4 ) iz karbonatnih kamnin v debelini 6 - 12 cm.
|  | ton | 25
2.6 | Izdelava obrabne plasti na področju grbine s strojnim vgrajevanjem bitumenskega betona BB11s ( AC 11 surf, B 50/70, A3 ) iz silikatnih kamnin v debelini 4 cm.
|  | m2 | 100
2.7 | Izdelava priključka dodatnega požiralnika na obstoječ jašek meteorne kanalizacije, iz PVC kanalizacijskih cevi f 200 mm vgrajenih na podložno plast iz cementnega betona MB 10 in polno obetoniranje v MB 20, vključno s potrebnim izkopom in zasipom.
|  | m1 | 4
2.8 | Dobava in izdelava požiralnika iz cevi iz cementnega betona f 50 cm, poglobljenega za peskolov, z LTŽ rešetko 400/400 mm, nosilnosti 50 kN, vključno z izdelavo priključka, izkopom in zasipom.
|  | kos | 2
2.9 | Izdelava druge označbe na vozišču z enokomponentno belo ali rumeno barvo, ročno, debelina suhe snovi 250 m.( zebre, napisi ).
|  | m2 | 20
2.10 | Izdelava druge označbe na vozišču s plastično snovjo bele ali rumene barve, ročno, debelina suhe plasti 2 - 3 mm.( Označba rampe grbine ).
|  | m2 | 12
Talna svetila - povozni LED utripalci
2.11 | Izkop jarka za kabelsko kanalizacijo v težki zemljini ( 4.kat. ) prereza 0,40/0,40 m, vključno s planiranjem dna jarka in odvozom v deponijo do 10 km.
|  | m1 | 40
2.12 | Dobava in polaganje stig. cevi f 75 mm na bet. podlago in obetoniranjem do višine tamponskega sloja ( beton C 16/20 ).
|  | m1 | 40
2.13 | Dobava in polaganje Fe/Zn valjanca 25/4 mm.
|  | m1 | 40
2.14 | Dobava in montaža križnih sponk Inox.
|  | kos | 8
2.15 | Dobava in montaža regulatorja polnjenja iz javne razsvetljave
|  | kos | 2
2.16 | Dobava in montaža regulatorja polnjenja akumulatorjev.
|  | kos | 2
2.17 | Dobava in montaža akumulatorja 65Ah
|  | kos | 4
2.18 | Dobava in montaža LED krmilnika z vgradnjo v omarico.
|  | kos | 2
2.19 | Dobava in montaža prostostoječe omarice INOX dim 300x400x200 mm, opremljena z ključavnico in vrati IP 65.
|  | kpl | 2
2.20 | Dobava in motaža talnih svetil, povoznih LED utripalcev vodotesne izvedbe, naslednjih glavnih mehanskih značilnosti:
Povozni LED enosmerni utripalec bele barve, prereza f 160,5 mm, višine 100,4 mm. Ohišje iz aluminija, ostednji del pa iz nerjavečega jekla ali polikarbonata.
Komplet vgradnja in montaža po načrtu in navodilih proizvajalca.
|  | kpl | 2
2.21 | Inštalacijski vodniki :
- | P/F žica 1,5 mm2 | m1 | 24
- | NPI 3x2,5 mm2 | m1 | 15
- | NPI 3x1,5 mm2 | m1 | 8
2.22 | Nepredvidenna dela 10 %. | ocena | 1
Skupaj ureditev grbin :
3. | PROMETNA SIGNALIZACIJA
3.1 | Izdelava temelja iz cementnega betona C 12/15, dolžine 50 cm, premera 30 cm
|  | kos | 12
3.2 | Dobava in vgraditev stebriča za prometni znak iz vročecinkane cevi premera 64 mm, dolžine 3700 mm
|  | kos | 11
3.3 | Ponovna vgraditev obstoječih prometnih znakov deponiranih na gradbišču, vključno z obstoječim železnim stebričkom.
|  | kos | 3
3.4 | Dobava in pritrditev trikotnega prometnega znaka s stranico a= 900 mm ( I-5.1, I-10 in II-1 ) , podloga iz alum. pločevine, znak z odsevno folijo 1. vrste
|  | kos | 6
3.5 | Dobava in pritrditev prometnega znaka II-2 velikosti f 600 mm, podloga iz alum. pločevine, znak z odsevno folijo 2. vrste.
|  | kos | 1
3.6 | Dobava in pritrditev kvadratega prometnega znaka dimenzij 600x600 mm ( III-6, III-35 in IV-13.1 ), podloga iz aluminjaste pločevine, znak z odsevno folijo 1. vrste.
|  | kos | 8
3.7 | Dobava in pritrditev pravokotnega prometnega znaka dimenzij 400x600 mm ( IV-9.1 ), podloga iz aluminjaste pločevine, znak z odsevno folijo 1. vrste.
|  | kos | 2
3.8 | Izdelava tankoslojne neprekinjene označbe, strojno, širina črte 10 cm ( V-1 ) z enokomponentno belo barvo.
|  | m1 | 60
3.9 | Izdelava tankoslojne prekinjene označbe, strojno, širina črte 10 cm ( V-2: 1-3-1, V-4: 1-1-1 ) z enokomponentno belo barvo.
|  | m1 | 350
3.10 | Izdelava tankoslojne neprekinjene označbe z enokomponentno belo ali rumeno barvo, strojno, širina črte 10 cm ( Označba parkirišč )
|  | m1 | 120
3.11 | Izdelava druge tankoslojne označbe na vozišču, ročno, z enokomponentno belo barvo.
|  | m2 | 60
3.12 | Nepredvidena dela po naročilu investitorja ( 5,0 % )
|  | ocena | 1
Skupaj prometna signalizacija :