## SKUPNA REKAPITULACIJA
Investitor :
MESTNA OBČINA KOPER
Verdijeva ulica 10
6000 Koper
Objekt :
DOKONČANJE DELA OBJEKTA TER UREDITEV INFORMACIJSKEGA CENTRA - HRASTOVLJE 53
SKUPNA REKAPITULACIJA
I. | GRADBENA IN OBRTNIŠKA DELA
II. | STROJNE INŠTALACIJE
III. | ELEKTRO INŠTALACIJE
IV. | NEPREDVIDENA DELA | 10%
SKUPAJ BREZ DDV
DDV 20%
| DOKONČANJE DELA OBJEKTA TER UREDITEV INFORMACIJSKEGA CENTRA - HRASTOVLJE 53 | SKUPAJ Z DDV

## I. GO DELA
R E K A P I T U L A C I J A
I. | GRADBENA IN OBRTNIŠKA DELA
A. | GRADBENA DELA
1. | RUŠITVENA DELA
2. | TESARSKA DELA
3. | BETONSKA DELA
4. | ZIDARSKA DELA
5. | KROVSKA DELA
6. | FASADERSKA DELA
A. | GRADBENA DELA | SKUPAJ BREZ DDV
B. | OBRTNIŠKA DELA
1. | KLJUČAVNIČARSKA DELA
2. | KLEPARSKA DELA
3. | OKNA IN VRATA
4. | SUHOMONTAŽNA DELA
5. | KAMNOSEŠKA DELA
6. | KERAMIČARSKA DELA
7. | SLIKOPLESKARSKA DELA
B. | OBRTNIŠKA DELA | SKUPAJ BREZ DDV
C. | ZUNANJA UREDITEV
1. | ZEMELJSKA DELA - ZU
3. | TESARSKA DELA - ZU
3. | BETONSKA DELA - ZU
4. | KANALIZACIJA - ZU
5. | KAMNOSEŠKA DELA - ZU
C. | ZUNANJA UREDITEV | SKUPAJ BREZ DDV
I. | GRADBENA IN OBRTNIŠKA DELA | SKUPAJ BREZ DDV
A. | GRADBENA DELA
1. | RUŠITVENA DELA
1. | Rušenje opečnih sten debeline 30 oziroma 20 cm za izvedbo novih odprtin. | m3 | 1.5
2. | Rušenje drugih nenosilnih sten in zidov iz opeke, kamna ali nearmiranega betona. (Tudi na dvorišču.) | m3 | 9.8
3. | Dolbljenje reg v stenah za inštalacije.
| a) rege dimenzije do 5/5 cm | m1 | 15
| b) rege dimenzije do 10/10 cm | m1 | 2
| c) rege dimenzije do 15/15 cm | m1 | 1
4. | Izdelava prebojev v ab plošči deb 15 cm.
| a) veliost preboja do 15/15 cm | kom | 2
5. | Izdelava prebojev v opećnih stenah deb 30 cm.
| b) velikost preboja do 15/15 cm | kom | 1
6. | Odnos odpadnega materiala na začasno gradbiščno deponijo. | m3 | 12
7. | Nakladanje odpadnega materiala na prevozno sredtvo ter odvoz na predpisano mestno deponijo, komplet s plačilom vseh taks in dajatev. | m3 | 12
1. | RUŠITVENA DELA | SKUPAJ BREZ DDV
2. | TESARSKA DELA
1. | Izdelava opaža za izvedbo preklad v obstoječih zidovih. Opaž členjen majhnih površin, komplet s podpiranjem. | m2 | 5
2. | Izdelava dvostranskega opaža za izvedbo parapetnih zidkov - ograj na stopnišču. Zid deb 12 cm, različnih višin (naleganje na obstoječe stopnice) | m2 | 34.995
3. | Dobava in montaža toplotne izolacije iz mineralne volne na nebivalno podstrešje TI npr. Ursa LIF 30 cm. | m2 | 65
4. | Izdelava fasadnih odrov višine do 5 m1. Komplet. | m2 | 155
2. | TESARSKA DELA | SKUPAJ BREZ DDV
3. | BETONSKA DELA
1. | Dobava in vgrajevanje betona v armiranobetonske konstrukcije malih prerezov komplet MB 30, kot so točkovni temelji, preklade v obstoječih zidovih, parapetni zidovi in podobno. Betoniranje ročno. | m3 | 0.6
2. | Dobava in polaganje armature vseh vrst v preklade in druge betonske konstrukcije majhnega preseka. | kg | 120
3. | Dobava in vgrajevanje betona v AB ograjne zidove, zidovi deb. 12 cm. Beton C25/30. Agregat drobnih frakcij (0-16). | m3 | 3.2
4. | Dobava izdelava in montaža armature v zgoraj navedene AB ograjne zidove. V zid se na sredino prereza montira armaturno mrežo Q 385 po celotni površini zidu. Na vseh robovih konstrukcije se montira rebraste palice 2*fi 10mm. Armatura S500. | kg | 320
5. | Dobava izdelava, uvrtanje in montaža sider iz rebraste armatur fi 10 mm (S500). Odrezna dolžina siderne palice 40cm. Sidro 10 cm uvrtamo (sveder fi 12) v obstoječo konstrukcijo. Ter sidramo s sidrno maso npr. Hilti HIT-HY150. Sidrati v tla v bočno stran stopnišča ter v vse obstoječe zidove. Po celotni stični dolžini. | kom | 70
3. | BETONSKA DELA | SKUPAJ BREZ DDV
4. | ZIDARSKA DELA
1. | Manše pozidave z opečnim modularnim blokom za prilagoditev obstoječih odprtin, pozidava parapetnega zidu na loži, pozidava pod stopnicami in drugo. Komplet. | m3 | 2
2. | Izdelava tlaka v učilnici predprostoru in hodniku v naslednji sestavi :
# toplotna izolacija EPS (stiropor) debeline 6 cm.
# PET folija
| # armiran cementni estrih z robnim stiropornim trakom (1cm) debeline 7,5 cm | m2 | 45
3. | Izdelava tlaka v sanitarijah, čajni kuhinji in prostoru za čistila v naslednji sestavi :
# toplotna izolacija EPS (stiropor) debeline 6 cm.
# PET folija
# armiran cementni estrih z robnim stiropornim trakom (1cm) debeline 6,0 cm
| # hidroizolacija na osnovi cementa, npr. Hidrostop elastik v dveh slojih in z vgrajenimi tesnilnimi trakovi na stikih tla-stena, npr.Kemaband in s tesnilnimi manšetami na mestih cevnih prebojev, npr.Kemaband. Deb. 0,5 cm. | m2 | 10
4. | Izdelava tlaka lože pred vhodom v naslednji sestavi :
# izdelava naklonskega betona v debelini 0d 3,0 do 0,0 cm
# toplotna izolacija XPS (ekstrudirani polistiren) deb. 3 cm.
# PET folija
# armirani cementni estrih z robnim stiropor trakom (1cm) deb. 5 cm.
| # hidroizolacija na osnovi cementa, npr. Hidrostop elastik v dveh slojih in z vgrajenimi tesnilnimi trakovi na stikih tla-stena, npr.Kemaband in s tesnilnimi manšetami na mestih cevnih prebojev, npr.Kemaband deb. 0,5cm. | m2 | 4.5
5. | Dobava in montaža PVC cevi fi 110 mm za izvedbo vertikalnega odtoka, komlet z vsemi koleni in veznim materialom. | m1 | 4
6. | Obdelava špalet na mestih izvedbe preboja za okna in vrata v opečnih stenah debeline 30 cm. Komplet manjše pozidave in grobo zariban omet. Obračun na m1 špalete. | m1 | 10
7. | Zamentavanje fug po izvedeni inštalaciji v obstoječih stenah.
| a) rege dimenzije do 5/5 cm | m1 | 15
| b) rege dimenzije do 10/10 cm | m1 | 2
| c) rege dimenzije do 15/15 cm | m1 | 1
8. | Izdelava betona - cementnega estriha iz peska. Prilagoditev višine obstoječih stopnic zaradi različnih debelin tlakov. Stopnice širine cca 120 cm, širina stopnice cca 30 cm, komplet z opažanjem izdelavo betona ročno ter vgradnjo. Debelina od 3 do 10 cm. Komplet obračun po komadu stopnice. | kom | 18
9. | Enako kot zgoraj le podest. Obračun na m2. | m2 | 4
10. | Izdelava klasičnih ometov. Komplet špric, groba, fina obdelava.
| a) omet na stenah | m2 | 110
| b) omet na stropu | m2 | 60
11. | Enako kot postavka zgoraj le omet grobo zariban - priprava za polaganje keramike. | m2 | 20
4. | ZIDARSKA DELA | SKUPAJ BREZ DDV
5. | KROVSKA DELA
1. | Dobava in polaganje korcev na purpen. Komplet z vsemi deli | m2 | 9.9
2. | Pregled obstoječe hidroizolacije na ravni strehi. Izvedba dodatnega sloja HI s predhodnim bitumenskim premazom ter dobavo in montažo Bitumenske lepenke V4. Vključno z dobavo in montažo pranih kulir plošč. Plošče montirati neposredno na HI. Komplet s posebnimi standardiziranimi plastičnimi podstavki premera 150mm. | m2 | 43
5. | KROVSKA DELA | SKUPAJ BREZ DDV
6. | FASADERSKA DELA
1. | Izdelava toplotno izolativne fasade v naslednji sestavi :
# TI iz EPS (npr. Novolit ali Demit ali Jubizol) v debelini 16 cm. Komlet s pritrjevanjem in vsemi deli
| # izvedba armiranega zaključnega sloja, komplet s finalizacijo npr. Jubosil FX (glajeni omet granulacije 1,0mm). V barvi po barvni lestvici JUB številka 1074* ali 1075* ali 1094* ali 1095* | m2 | 155
2. | Enako kot zgornja postavlka le pas višine 60 cm ob vznožju nad terenom in nad strehami pritličja (cokel) s termoizolacijo iz ekstrudiranega polistirena (XPS) deb. 16 cm. | m1 | 18.5
3. | Izdelava zaključnega sloja - obdelava simsov in podobno. Temeljni nanos zaključnega sloja, mrežica ter drugi nanos zaključnega sloja, komplet s finalno obdelavo kot zgornje postavke vse na silikatni osnovi. Barve enake kot fasadne. Obračun po razviti površini simsa. Zaključni sloj fini - glajen omet 1,0mm. | m2 | 25
4. | Izdelava zakjlučnega sloja na stopniščni ograji, komplet temeljni nanos 1* in finalni nanos enako kot fasada. | m2 | 35
6. | FASADERSKA DELA | SKUPAJ BREZ DDV
B. | OBRTNIŠKA DELA
1. | KLJUČAVNIČARSKA DELA
1. | Dobava in izdelava stopniščnega ročaja enostavne izvedbe iz cevi fi 4 cm, komplet z pritrditvijo in vsemi deli. 2*temeljno in 2*finalno prepleskano z dvokomponentno barvo v antracitnem odtenku. | m1 | 16
2. | Razne kovinske konzole in drugi drobni kovinski elementi. Obračun na kg porabe materiala. Kopmlet s temeljnim in finalnim opleskom. | kg | 60
5. | KLJUČAVNIČARSKA DELA | SKUPAJ BREZ DDV
2. | KLEPARSKA DELA
1. | Demontaža obstoječih pocinkanih vertikalnih odtokov ter ponovna montaža po izvedeni toplotno izolirani fasadi. Fasada debeline 16 cm. | m1 | 6.8
2. | Dobava in montaža LTŽ zaključkov vertikalnih odtokov višine 1,50 m1. Kopmlet s finalnim barvanjem v antracit barvi. | kom | 2
3. | Razne obrobe na enokapni strehi in drugod. Obrobe r.š. do 40 cm. Vse iz pocinkane pločevine. | m1 | 21
2. | KLEPARSKA DELA | SKUPAJ BREZ DDV
3. | OKNA IN VRATA
Opomba :
Vsa okna in vrata so lesena iz smreke I. kvalitete, inpregnirana in finalno obdelana.
1. | O1 - okno s polkni, š/v 80/120 cm
Okno
Krilo: enokrilno, odpira se enoročno okoli vertikalne in horizontalne osi, kvalitetno
okensko okovje npr. Roto.
Površinska zaščita: lak lazura, barva kot obstoječa okna.
Zasteklitev: dvoslojno izolacijsko steklo 4-16-4 z enim nizkoemisijskim nanosom,
medstekelni prostor polnjen s plinom, toplotna prehodnost stekla Ug =
1,10 W/m²K ali manj,
na steklo nalepljen lesen križ z obeh strani, med steklom aluminijasti distančnik, razdelitev na štiri polja.
Toplotna prehodnost celotnega okna Uw = 1,30 W/m²K ali manj.
Montaža: zunanji rob okna poravnan z zunanjo ravnino opečnega zidu,
kamnita zunanja polica globine cca 20,0 cm.
Polkna
Material: les.
Krilo: dvokrilna, polna, po zgledu obstoječih.
Površinska zaščita: lak lazura, barva kot obstoječa polkna.
Montaža: nasadila za polkna morajo biti kvalitetna in omogočati normalno
odpiranje polken ob debelini fasade 17,0 cm brez povešanja,
| na vsakem oknu montirati dve držali polken v odprtem položaju, odporni na močan veter (izvedba kot element okovja polken ali kot samostojni element montiran na fasado). | kos | 5
2. | O2 - okno, š/v 50/75 cm (sanitarije)
Krilo: enokrilno, odpira se enoročno okoli vertikalne in horizontalne osi,
kvalitetno okensko okovje npr. Roto.
Površinska zaščita: lak lazura, barva kot obstoječa okna.
Zasteklitev: dvoslojno izolacijsko steklo 4-16-4 z enim nizkoemisijskim nanosom,
medstekelni prostor polnjen s plinom toplotna prehodnost stekla Ug = 1,10 W/m²K ali manj.
Toplotna prehodnost celotnega okna Uw = 1,30 W/m²K ali manj.
Montaža: zunanji rob okna poravnan z zunanjo ravnino opečnega zidu,
| kamnita zunanja polica globine cca 20,0 cm. | kos | 2
3. | V1 - vhodna vrata, š/v 110/210 cm
Krilo: enokrilna, krilo stabilizirano proti krivljenju, delno zastekleno, odkapna
letev,klasični izgled, odpiranje navzven.
Površinska zaščita: lak lazura, barva kot obstoječa okna.
Zasteklitev: dvoslojno varnostno in izolacijsko steklo 10-16-4 z enim
nizkoemisijskim nanosom, medstekelni prostor polnjen s plinom,
eno od zunanjih stekel satinirano,
toplotna prehodnost stekla Ug = 1,10 W/m²K ali manj.
Toplotna prehodnost celotnih vrat Ud = 1,60 W/m²K ali manj.
Nasadila: trodimenzionalna nastavljiva nasadila premera 20 mm.
Ključavnica: varnostna, tritočkovna.
| Kljuka: po izbiri investitorja. | kos | 1
4. | V2 - vhodna vrata, š/v 100/210 cm
Krilo: enokrilna, krilo stabilizirano proti krivljenju, polno, odkapna
letev,klasični izgled, odpiranje navzven.
Površinska zaščita: lak lazura, barva kot obstoječa okna.
Toplotna prehodnost celotnih vrat Ud = 1,60 W/m²K ali manj.
Nasadila: trodimenzionalna nastavljiva nasadila premera 20 mm.
Ključavnica: varnostna, tritočkovna.
| Kljuka: po izbiri investitorja. | kos | 2
5. | V3 - notranja vrata , š/v 90/210 cm
Krilo: enokrilna, gladka.
Površinska zaščita: pleskana, olivno zelena RAL 1020.
Ključavnica: navadna.
| Kljuka: po izbiri investitorja. | kos | 3
6. | V4 - notranja vrata , š/v 60/210 cm
Krilo: enokrilna, gladka.
Površinska zaščita: pleskana, olivno zelena RAL 1020.
Ključavnica: 2x navadna, 3x ključavnica za stranišča z indikatorjem zasedenosti ( wc moški, wc ženske, čistila).
| Kljuka: po izbiri investitorja. | kos | 5
7. | V5 - harmonika notranja vrata , š/v 520/260 cm
Material: PVC
Krilo: dvokrilna, odpiranje na sredini, viseča brez spodnjega vodila.
Površina: gladka bela.
| Ključavnica: da, možnost zaklepanja. | kos | 1
8. | Lop – loputa za dostop na podstrešje , š/d cca 65/65 cm
Loputa: enokrilna, gladka, odpiranje navzgor, 10,0 cm toplotne zaščite zgoraj.
Površinska zaščita: pleskana, olivno zelena RAL 1020.
| Prilagoditi obstoječi odprtini in novi predelni steni. Lesen okvir opasan v odprtino v stropni plošči s pripiro spodaj, na katero nalega loputa. Brez okovja, odpiranje z dviganjem lopute navzgor. | kos | 1
3. | OKNA IN VRATA | SKUPAJ BREZ DDV
4. | SUHOMONTAŽNA DELA
1. | Izdelava suhomnotažnih pregradnih sten skupne debeline 10 cm. Stena na primer kot Knauf W111. Podkonstrukcija 75mm obojestranska obloga s gips ploščami. V vse stene je potrebno vstaviti termo in zvočno izolacijo Ursa lif ali enakovredno. vse gips plošče v vodoodporni izvedbi.
| Zbandažirano pripravljeno za beljenje komplet | m2 | 45.24
4. | SUHOMONTAŽNA DELA | SKUPAJ BREZ DDV
5. | KAMNOSEŠKA DELA
1. | Izdelava dobava in montaža kamnitih polic. Kamen avtohtoni Istrski sivec. Polica rezana debeline 3 cm.
| a) zunanja polica z odkapnim zobom širine do 25 cm - tristransko obdelana | m1 | 8.4
| b) notranja polica enako brez odkapnega zoba le širine do 30 cm | m1 | 8.4
| c) zunanje police na parapetu lože širine 41cm z enostranskim odkapnim zobom | m1 | 4.5
| d) police na ograjnem zidu stopnišča z obojestranskim odkapnim zobom širine do 25 cm. | m1 | 3.3
| e) enako kot d) le enostranski okapni rob širine do 22 cm. | m1 | 2.4
2. | Dobava in polaganje kamna v tlaku lože in na podestu stopnišča.
| Kamen avtohtoni peščenjak deb 3 cm, lepljen s fleksibilnim lepilom npr. Kemakol flex 170, fugiran s fugirno maso npr. Nanocolor. Stik tla stena zatesniti s trajnoelastičnim kitom npr. Kemasil. | m2 | 6.5
3. | Dobava in polaganje kamnitega tlaka iz sivega peščenjaka na nastopne ploskve. Kamen debeline 3 cm. Nastopna plokev širine do 30 cm. Komplet z lepilom in fugiranjem kot zgoraj. | m1 | 20
4. | Obloga čela stopnic iz enakega kamna debeline 2 cm. Višina stopnice do 18 cm. Komplet z lepilom in fugiranjem kot zgoraj. | m1 | 20
5. | Enako kot zgoraj le izdelava kamnitega cokla iz kamna deb 2 cm, višine 12 cm. Kopmlet.
| a) Cokel raven | m1 | 10.5
| b) Cokel ob stopniščni rami | m1 | 17
5. | KAMNOSEŠKA DELA | SKUPAJ BREZ DDV
6. | KERAMIČARSKA DELA
1. | Dobava in polaganje stenske keramike, komplet s fugiranjem in vsemi deli (I. kvalitete) Polaganje na lepilo. | m2 | 61
2. | Enako kot postavka zgoraj le polaganje talne keramike. Talna keramika kvalitetna npr. granitogres - nepoliran. | m2 | 58
3. | Izdelava keramičnega cokla. Cokel rezan z vodno žago iz talne keramike. Višina cokla 10 cm. Komplet s fugiranjem in vsemi deli. | m1 | 50
6. | KERAMIČARSKA DELA | SKUPAJ BREZ DDV
7. | SLIKOPLESKARSKA DELA
1. | Beljenje sten in stropov z notranjo apneno barvo. Komlet 3* do popolnega prekritja. | m2 | 190
2. | Pleskanje raznih kovinskih izdelkov z dvokomponentno barvo 2* temeljno in 2*finalno. | m2 | 15
3. | Pleskanje zunanjih površin z barvo na akrilni osnovi (pralna barva). Kopmlet 3* do popolnega prekritja. | m2 | 30
7. | SLIKOPLESKARSKA DELA | SKUPAJ BREZ DDV
C. | ZUNANJA UREDITEV
1. | ZEMELJSKA DELA - ZU
1. | Odstranitev obstoječega bora na vrhu brežine ob dvorišču. Višina drevesa cca 10 m1. Komplet z odnosom na začasno gradbiščno deponijo. | kom | 1
2. | Izkop laporne zemlje na brežini severno od objekta ter odvoz le te na začasno gradbiščno deponijo. Izkop široki v terenu III. Do IV. Ktg. | m3 | 340
3. | Planiranje in škarpiranje brežine in ostalih površin po izvedenem izkopu. Izvesti je potrebno nove brežine v (manjšem naklonu kot obstoječi. Novi naklon brežine 1:2. | m2 | 560
4. | Izkop za temelje podpornih zidov ob stopnišču in na obodu dvorišča. Izkop v terenu III. In VI. Ktg. Komplet z odnosom na začasno gradbiščno deponijo. | m3 | 60
5. | Planiranje dna temeljev do natančnosti +/- 3 cm. | m2 | 16
6. | Široki odkop na površini dvorišča pred objektom v globino do 25 cm. Komplet planiranje v natančnosti +/-3cm in utrjevanje z valjanjem. Komplet z odnosom na začasno gradbiščno deponijo. | m2 | 105
7. | Dobava in vgradnja tamponske drobljenca frakcij 0-32mm, komlet z utrjevanjem v plasteh. Izvedba podloge pod temelji podpornih zidov, zasip neposredno za zidom, tamponiranje dvorišča pred izvedbo tlaka in podobno. | m3 | 22
8. | Dovoz kvalitetnega humusa in vgrajevanje le tega v zelenico med cesto in dvoriščem v debelini 20 cm. Komplet s planiranjem in dodajanjem semen za zatravitev ter zalivanjem do vzklitja trave. | m3 | 42
9. | Odvoz viška izkopanega materiala in ostalega odvečnega materiala na predpisano mestno deponijo, komplet z vsemi stroški. | m3 | 450
1. | ZEMELJSKA DELA - ZU
3. | TESARSKA DELA - ZU
1. | Izdelava opaža za temelje podpornih zidov ob robu dvorišča. | m2 | 20
2. | Izdelava opaža za podporne zidove ob robu dvorišča. Zidovi deb 20 cm višine do 1,00 m1. (Del zidu sledi stopniščni rami) | m2 | 70
3. | TESARSKA DELA - ZU | SKUPAJ BREZ DDV
3. | BETONSKA DELA - ZU
1. | Dobava, rezanje in montaža enostavne armature vseh vrst (S500) za podporne zidke. | kg | 1300
2. | Betoniranje temeljev in podpornih zidkov z betonom C 25/30. Komplet. | m3 | 23
3. | Izdelava AB podlage pred izvedbo kamnitega tlaka na dvorišču. Debelina 8 cm. Vse iz betona C25/30. V ceno po enoti upoštevati tudi dobavo in vgradnjo armaturne mreže 1*Q133. | m2 | 115
4. | Dobava in vgradnja novih AB robnikov deb 15 cm, tipske izvedbe, komplet s obbetoniranjem, fugiranjem in vsemi deli. | m1 | 18
3. | BETONSKA DELA - ZU | SKUPAJ BREZ DDV
4. | KANALIZACIJA - ZU
1. | Izkop v terenu III. In VI. Ktg za izvedbo kanalizacije. Kopmlet z odnosom materiala na začasno gradbiščno deponijo. | m3 | 19
2. | Planiranje dna kanala po izvedbi izkopa. | m2 | 17
3. | Dobava in montaža PVC (S8) cevi za izvedbo kanalizacije. Cevi se položi v predvidenem naklonu ter polno obbetonira. Premer cevi fi 125mm. | m1 | 25
4. | Izdelava peskolovov iz betonskih cevi fi 40 cm, komplet z izdelavo peskolovnega dna finalizacijo dna ter vsemi priključki.
| a) peskolov z LTŽ pokrovom 50/50 cm za težak promet (art 520) | kom | 2
| b) peskolov z LTŽ rešetko (art. 702) | kom | 1
5. | Zasip izvedene kanalizacije s pustim tamponom, komlet z utrjevanjem po plasteh. | m3 | 15
6. | Dobava in montaža tipske rešetke Hauraton super 100, komlet z dnom, rešetko, montažo le te v predvideni višini, izvedbo priključka in polnim obbetoniranjem. | m1 | 4.3
7. | Zamenjava obstoječih betonskih pokrovov na obstoječih jaških z pokrovi LTŽ 50/50 za težak promet art. 520. Kopmlet z vgradnjo in obbetoniranjem. | kom | 3
8. | Izdelava priključkov novih razvodov kanalizacije v obstoječe jaške, komplet z vsemi deli in finalizacijo notranjosti jaška. | kom | 3
4. | KANALIZACIJA - ZU | SKUPAJ BREZ DDV
5. | KAMNOSEŠKA DELA - ZU
1. | Obloga AB zidu s polobdelanim kamnom. Kamen avtohtoni (istrski peščenjak). Komplet s fugiranjem in vsemi deli. Debelina polobdelanega kamna do 10 cm. Položen v cementni malti. Skupna debelina kamnite obloge 12 cm. | m2 | 26
2. | Dobava in polaganje kamnitih polic. Kamen avtohtoni (istrski peščenjak). Rezan deb. 3cm. Komplet dvostransko obdelan ter z enostranskim odkapnim zobom. Širina police se prilagaja debelini zida.
| a) polica širine 24 cm | m1 | 4.5
| b) polica širine 36 cm | m1 | 16
3. | Dobava in izdelava kamnitega tlaka iz rezanih kamnitih plošč (avtohtoni peščenjak) debeline 3 cm. Komplet polaganje kamna klasično v cementni malti komplet z fugiranjem. | m2 | 115
5. | KAMNOSEŠKA DELA - ZU | SKUPAJ BREZ DDV

## II. STROJNE INSTALACIJE
R E K A P I T U L A C I J A
II. | STROJNE INŠTALACIJE
1. | NOTRANJA VODOVODNA INŠTALACIJA
2. | OGREVANJE IN HLAJENJE
3. | PREZRAČEVANJE
II. | STROJNE INŠTALACIJE | SKUPAJ BREZ DDV
1. | NOTRANJA VODOVODNA INSTALACIJA
V cenah naj bodo všteti transportni in manipulativni stroški, pripravljalna in zaključna dela, zarisovanja, regulacija armatur, montažni, tesnilni in pritrditveni material.
1. | Komponente stenskega umivalnika sestoječ iz:
- | dveh regulacijskih kotnih ventilov DN 15/10 z rozetama in veznima cevkama
- | dveh enojnih PF baterijskih priključkov za Alumplast cevi 14/18-1/2’’ za montažo na nosilno ploščo
- | nosilne plošče za pritrditev dveh baterijskih priključkov
- | vključno ves tesnilni in pritrdilni material
- | stenskega umivalnika iz bele sanitarne keramike vel.600/450 mm
- | kromiranega medeninastega okroglega sifona DN 32 z obvezno cevjo in rozeto
- | kromiranega odtočnega ventila DN 32 z zapiralom
- | kromirane medeninaste stoječe enoročne mešalne baterije DN 15 | kpl | 2
2. | Komponente stenskega umivalnika sestoječ iz:
- | dveh regulacijskih kotnih ventilov DN 15/10 z rozetama in veznima cevkama
- | dveh enojnih PF baterijskih priključkov za Alumplast cevi 14/18-1/2’’ za montažo na nosilno ploščo
- | nosilne plošče za pritrditev dveh baterijskih priključkov
- | vključno ves tesnilni in pritrdilni material
- | stenskega umivalnika iz bele sanitarne keramike vel.700/480 mm
- | kromiranega medeninastega okroglega sifona DN 32 z obvezno cevjo in rozeto
- | kromiranega odtočnega ventila DN 32 z zapiralom
- | kromirane medeninaste stoječe enoročne mešalne baterije DN 15 | kpl | 1
3. | Kompletno talno stranišče sestoječe iz:
- | enojnega PF baterijskega priključka za Alumplast cevi 14/18-1/2’’ za montažo na nosilno ploščo
- | nosilne plošče za pritrditev enega baterijskega priključka
- | vključno ves tesnilni in pritrdilni material
- | talna školjka iz bele sanitarne keramike z zadnjim iztokom DN 110
- | sedežne deske
- | nadometnega izplakovalnega kotlička z regulacijskim ventilom DN 15/10, fazonskim kosom (kolenom) za odtok | kpl | 2
4. | Armatura za enodelno pomivalno korito sestoječa iz:
- | kromiranega odtočnega ventila DN 32 s čepom na verižici in držalom
- | PVC sifona DN 40/50 okrogle oblike z obvezno cevjo in rozeto skupaj s priključkom za odtok pomivalnega stroja
- | enodelne PVC odtočne garniture DN 40
- | dveh regulacijskih ventilov DN 15 z rozetama in veznima cevkama
- | dveh enojnih PF baterijskih priključkov za Alumplast cevi 14/18-1/2’’ za montažo na nosilno ploščo
- | nosilne plošče za pritrditev dveh baterijskih priključkov
- | vključno ves tesnilni in pritrdilni material
- | kromirane medeninaste zidne enoročne mešalne baterije | kpl | 1
5. | Električni bojler za sanitarno vodo pokončne izvedbe z el. grelnikom moči 2,0 kW skupaj z varnostnim ventilom in nepovratno loputo. Bojler ima prigrajen delovni in nastavitveni termostat. V= 100 L | kom | 1
6. | Difuzijsko tesna večplastna cev (sestavljena iz: PE-RT - vezni sloj - vzdolžno prekrivno varjen aluminij - vezni sloj - PE-RT) tovarniško predizolirana z izolacijo deb. 13 mm in zaščitnim zunanjim ovojem, dobavljena v kolutu primerna za kletne razvode, dvižne vode in priključne razvode pri vodovodu. Normalno vnetljivo, klasifi kacija materiala B2 skladno s standardom DIN 4102.
Maksimalna temperatura: 95°C,
maksimalni trajni obratovalni tlak: 10 barov pri trajni obratovalni temperaturi 70°C,
testirana odpornost proti pretrganju: 50 let,
varnostni faktor 1,5,
komplet fazoni, spojnim, tesnilnim in pritrdilnim materialom in končnimi elementi za priključitev sanitarnih elementov.
Ustreza proizvod UPONOR, tip MLCP (ali drugi enakovredni).
| DN 15 (d 20×2,25) | m | 30
| DN 20 (d 25×2,5) | m | 15
7. | PP ali PE odtočna cev za horizontalno ali vertikalno montažo komplet s fazoni in spojnim materialom.
| ø 32 | m | 15
| ø 40 | m | 2
| ø 50 | m | 10
| ø 75 | m | 1
| ø 110 | m | 6
8. | PP ali PE nizkošumna odtočna cev za horizontalno ali vertikalno montažo komplet s pritrdilnim materialom (cevnimi objemkami z izolacijskim vložkom) ter fazoni, izolacijskim in spojnim materialom. Ustreza proizvod Geberit tip dB 20 ali drugi ustrezni (npr. Polokal, Rehau,...)
| ø 75 | m | 3
| ø 110 | m | 3
9. | Izvedba vodovodnega priključka - vgradnja odštevalnega vodomera v zidno nišo. Dobava in montaža vodomera DN 15, 2× kroglična pipa DN 20, nepovranta loputa DN 20, drobni montažni material. | kpl | 1
10. | Priključitev na obstoječo vodovodno instalacijo v objektu. | kpl | 1
11. | Kroglični navojni ventil z vsem pritrdilnim in tesnilnim materialom.
| DN 20 | kom | 1
12. | Strešna kapa skupaj z obrobo za oddušno cev.
| ø 75 | kom | 1
| ø 110 | kom | 1
13. | Čiščenje in izpiranje vodovodne instalacije, izvedba dezinfekcije in bakteriološke analize. | kpl | 1
1. | NOTRANJA VODOVODNA INSTALACIJA | SKUPAJ BREZ DDV
2. | OGREVANJE IN HLAJENJE
V cenah naj bodo všteti transportni in manipulativni stroški, pripravljalna in zaključna dela, zarisovanja, regulacija armatur, montažni, tesnilni in pritrditveni material.
1. | Električni kopalniški radiator komplet z elektronskim termostatom, konzolami in električnim grelcem moči 700W. Ustreza tip BD 13 (SOVRES0700), proizvod ANTRAX ali drugi enakovredni.
- | 188x50 | kom | 2
2. | Hladilna naprava MULTI-SPLIT izvedbe za hlajenje - inverter:
- | naprava je sestavljena iz štirih enot; zunanje in treh notranjih - stenskih enot
- | naprava mora vsebovati vse potrebno za montažo tako notranjih enot (nosilec za na steno) in zunanje enote (nosilne konzole)
- | opremljene morajo biti z daljinskim upravljalnikom
- | komplet s polnitvijo hladilnega medija in tesnilnim materialom
- | naprava mora omogočati enkratno razdaljo povezovalnih cevi min. 10 m
- | priključitev na električno instalacijo
Hladilna moč posamezne notranje enote:
Qh= 1,80kW
Grelna moč posamezne notranje enote:
Qh= 2,63kW
napetost 220V
| Ustreza proizvod FUJITSU, zunanja enota (1xAOYG24LAT3) in notranja enota (4xASYG09) . | kpl | 1
3. | Povezovalne bakrene cevi - toplotno izolirane z izolacijo za hladilne sisteme (Armaflex ali podobno) debeline min. 19 mm
| • za tekočo fazo Cu 6,35(1/4'') | m | 30
| • za plinasto fazo Cu 9,52(3/8'') | m | 30
2. | OGREVANJE IN HLAJENJE | SKUPAJ BREZ DDV
3. | PREZRAČEVANJE
V cenah naj bodo všteti transportni in manipulativni stroški, pripravljalna in zaključna dela, zarisovanja, regulacija armatur ter montažni, tesnilni in pritrdilni material (fitingi, vijaki, tesnila,..).
1. | Okrogli spiro kanali za odvod in dovod zraka iz kopalnic, stranišča, garderobe, kleti in nape skupaj s fazonskimi kosi in spojnim ter pritrdilnim materialom
| Ø100 | m | 2
| Ø125 | m | 3
2. | Stenski vgradni ventilatorji barvani v barvi po izbiri arhitekta, z zadnjim priključkom Ø100 za vgradnjo v WC-je, kopalnice in druge prostore opremljeni s timerjem, temperaturnim stikalom in protipovratno loputo komplet s pritrdilnim in tesnilnim materialom, priključen na električno instalacijo in signalno instalacijo s karakteristikami:
Q = min. 100 m3/h
| H = 80 Pa | kom | 3
3. | Fasadna rešetka za kanal Ø100, primerna tako za zunanjo kot notranjo montažo skupaj s pritrdilnim in tesnilnim materialom. | kom | 3
4. | Fasadna rešetka za kanal Ø125, primerna tako za zunanjo kot notranjo montažo skupaj s pritrdilnim in tesnilnim materialom. | kom | 1
5. | Pripravljalna in zaključna dela kot so:
- meritve količin zraka
| - nastavitev elementov | kpl | 1
3. | PREZRAČEVANJE | SKUPAJ BREZ DDV

## III. ELEKTRO INŠTALACIJE
R E K A P I T U L A C I J A
III. | ELEKTRO INŠTALACIJE
1. | ELEKTRO INŠTALACIJE
2. | MULTIMEDIJSKA OPREMA DELJIVE UČILNICE
II. | ELEKTRO INŠTALACIJE | SKUPAJ BREZ DDV
1. | ELEKTRO INŠTALACIJE
1. | Instalacijske cevi:
| RB 16 mm | m | 355
| RB 23 mm | m | 38
| RB 36 mm | m | 18
| RB fiI 63 mm | m | 15
2. | Kabli:
| FG-07 5X10 mm2 | m | 19
| PP-Y 3x2,5 mm2 | m | 30
| PP-Y 3x1,5 mm2 | m | 50
| UTP cat 5 + | m | 98
| koaks RG 59 - antenski kabel | m | 68
| P 2,5 mm2 | m | 445
| P 1,5 mm2 | m | 675
3. | Vodniki:
| P/F-Y 6 mm2 | m | 40
4. | Doza za direktni priklop | kom | 5
5. | Doza IP za izenačevanje potenciala | kom | 2
6. | Razvodna doza RK-IV | kom | 2
7. | Stikala p/o, tip kot Gewiss-PLAYBUSS, komplet z dozo:
| navadna 16A, 230V | kom | 14
| navadna z lučko 16A, 230V | kom | 2
| navadna 16A, 230V, IP54 | kom | 1
| izmenična 16A, 230V | kom | 6
| križna 16A, 230V | kom | 1
| Tipka za regulacijo razsvetljave | kom | 2
8. | Vtičnice p/o tip kot Gewiss- PLAYBUSS, komplet z dozo.
| enofazne šuko 16A, 220V-dvojne | kom | 20
| enofazne šuko 16A, 220V, s pokrovom | kom | 2
| enofazne šuko 16A, 220V, IP54 | kom | 1
| Vtičnica 2x RJ 45 cat 5+ | kom | 3
| Antenska vtičnica | kom | 3
9. | Svetilke komplet z žarnicami in ostalim priborom :
| 1. Svetilke 2 X 49 W , T5, dark raster, n/o kot napr. 201 INTRA 2 x 49- regulacija | kom | 4
| 2. Svetilka asimetrična , 35 W, T5, kot napr. 201 AS INTRA ,osvetlitev table, komplet z vešali | kom | 2
| 3. Plafonjera 2 x 18 W, n/o , IP 55 kot napr. TONDO Ovale | kom | 6
| 4. Plafonjera 1 x 18 W, n/o , IP 55 kot. Napri. TONDO OVALE | kom | 7
| 5. Svetilka nad ogledalom 14 W , IP 55, kot napr. TOALETE | kom | 2
| 6. varnostna svetilka IP 55 11 W t= 1 h | kom | 6
| 7. Senzor gibanja IP 55, 360 st., 1200W | kom | 6
| 8. Senzor gibanja GEWISS 180 st., 1200 W | kom | 2
10. | Stikalni blok je podometna plastična omarica, 48M tipa kot Vimar, s sledečo opremo: 1 kom glavno stikalo 63A-3p 1 kom FID 63/0,3A 4p 4kom katodni odvodniki 1 kom kontrolni trofazni števec 63A/ 3p 22 kom avtomatskih instalacijskih odklopnikov ustreznih tokovnih območij drobni in vezni material skupaj | kom | 1
11. | V komunikacijsko omaro vgrajena sledeča oprema: 1 kom regleta UTP za zaključitev 1 kablov
| 1 kom vtičnica 230 V, 1 kom brezžični modem, 1 kom antena za sprejem internet signala, meritve - komplet | kom | 1
12. | Antenski sistem za sprejem satelitskih in zemeljskih programov, sestavljen iz: DROG, 1 x parabola, 2x zemeljske antene, digitalni sprejemnik, ojačevalec, OC3, meritve- komplet | kom | 1
13. | Razni priklopi kot so: -kombiniran plinski bojler, termostat -klima naprava -PVC ventilatorji v sanitarijah in podobno | kom | 9
14. | Razni spoji kovinskih mas, galvanske povezave s spojnim priborom, komplet | kom | 10
15. | Dograditev trof. varovalnega elementa v obst. Stikalni blok in priklop | kom | 1
1. | ELEKTRO INŠTALACIJE | SKUPAJ BREZ DDV
2. | MULTIMEDIJSKA OPREMA DELJIVE UČILNICE
Avdio-naprava kot napr. ( SEA ) v 19" ohišju, v sestavi:
SPP1100 - 4 kanalni avdio mikser , panelni, 2 HE kos 1
SNN1121 močnostni avdio ojačevalnik 60W/100V, 2 izhoda z možnostjo vklopa/izklopa kos 1
DV-420-k DVD/CD RW,DiVx , mp-3/USB multi format player-digital video, panelni kos 1
SPU1200/V mrežno/komandno polje za avtomatiziran vklop projektorja in pomik platna , vklop/zakasnjen izklop videoprojektorja, distribucija 230V kos 1
WMS40 MIX SET - brezžični ročni in kravatni UHF mikrofon , nast. frekv. Kos 1
| 15HE/V/19" vgradno ohišje s policami za hrambo mikrofonov kos 1 | KPL | 1
| PB760W stenski zvočnik,60W/8 Ohm dvosistemski | kos | 4
| D950HD Full HD data/video network projektor visoke ločljivosti 1920x1080, v , svetilnost 3000 lumnov ANSI, 16:9 digitalna korekcija kota slike, IR daljinsko upravljanje ,RS232 nadzor, žarnica do 3000 ur | kos | 1
| EES2424 Elektro videoprojekcijsko platno 240 x 180 cm | kos | 1
| STA1050 teleskopska konzola za montažo videoprojektorja iz stropa- stene ,namenska izvedba glede na mest montaže, komplet za montažo s pritrdilnimi elementi za izbrani videoprojektor (SEA) | kpl | 1
Instalacijski materiali:
| Specialni VGA kabel Tasker C258, brez polaganja | m | 25
| Video kabel RG-59B/U brez stroškov polaganja | m | 25
| C118 avdio kabel Tasker | m | 25
| Konektorski material, drobni vezni in vijačni material | kpl | 1
| Konektiranje kablov na obeh konceh | kpl | 1
| PPL 3X1,5 mm2 cca | m | 25
| PPL 4 X0,75 mm2 cca | m | 15
| HDMI kabel visoke kvalitete , 15 m | kos | 1
| HDMI korekcijski ojačevalnik | kos | 1
| PPL 2X1,5 mm2 cca | m | 60
| Izdelava instalacije v predpripravljene instalacijske cevi in poti | kpl | 1
| Instalacijske cevi. kanali, potrebni preboji, gradbena dela za zagotovitev instalacijskih poti | kpl | 1
| Multimedijski prenosni računalnik z Windows 7 - slo verzija , Office programom, komplet s kabli za priklop na multimedijako opremo | kos | 1
| Keramična bela magnetna tabla 120 x 240 cm, s pisali in brisalcem | kpl | 1
| Montaža AV opreme, nastavitve, zagon, drobni instalacijski material, manipulativni stroški , dokumentacija, poučitev uporabnika | kpl | 1
- oprema omogoča projekcijo računalniške slike v visoki resoluciji
- stereo zvok
- predvajanje video (promocijskih) vsebin iz DVD -HD predvajalnika
- uporabo brezžičnega kravatnega ali ročnega mikrofona
- uporabo klasične bele agnetne table z uporabo pisal (piši-briši)
- predviden multimedijski prenosni računalnik
- oprema enostavna za uporabo- avtomatiziran vklop in pripravo za delovanje z le enim gumbom
2. | MULTIMEDIJSKA OPREMA DELJIVE UČILNICE | SKUPAJ BREZ DDV