## POPIS DDEL - DP Popetre
REKAPITULACIJA
A. | DP v Popetrah - sanacija posameznih poškodb Odsek: km 0,000 - 0,195,( L =195 m ) |  |  |  | 0
B. | DP v Pomjanu - Obnova vozišča in javne razsvetljave Odsek: km 0,000 - 0,140,( L =140 m ) |  |  |  | 0
C. | DP v Potoku - Sanacija cestišča Odsek: km 0,000 - 0,110,( L =110 m ) |  |  |  | 0
D. | Škofije - Sanacija dela LC Sp.Škofije |  |  |  | 0
E. | DP v Barižonih - Sanacija cestišča in ureditev odvodnjavanja Odsek: km 0,000 - 0,050,( L =50 m ) |  |  |  | 0
F. | JP Gradin - Lokalna sanacija cestišča |  |  |  | 0
G. | HRVATINI - Sanacija cestišča, izdelava podpornega zidu in meteorne kanalizacije |  |  |  | 0
H. | DP Vanganel - Bonini ( Sv. Ubald ) Odsek: km 0,385 - 0,638 ( L = 253 m ) - Sanacija posameznih poškodb |  |  |  | 0
I. | DP Vanganel - Bonini ( Sv. Ubald ) Odsek: km 0,000 - 0,180 ( L = 180 m ) - Ureditev meteorne kanalizacije |  |  |  | 0
J. | Sanacija posedov na Tribanski cesti |  |  |  | 0
| SKUPAJ |  |  |  | 0
| DDV 22,0% |  |  |  | 0
| SKUPAJ Z DDV |  |  |  | 0
POPISI DEL
A. | DP v Popetrah - sanacija posameznih poškodb
Odsek: km 0,000 - 0,195,( L =195 m )
1. | Čiščenje robov vozišča ( pleveva in odpadkov ) z odvozom v deponijo
|  | m2 | 40 |  | 0
2. | Strojni zarez obstoječega asfalta in betona na mestih predvidenih za sanacijo povprečne debeline 5 cm.
|  | m1 | 30 |  | 0
3. | Strojno rušenje asfalta in betona poškodovanih delov vozišča debeline 5 - 10 cm z odvozom materiala na deponijo do 5 km, vključno s plačilom pristojbine.
|  | m2 | 140 |  | 0
4. | Strojni odkop poškodovanih delov vozišča v terenu 4. kat. v debelini do 20 cm, z odvozom materiala na deponijo do 5 km, vključno s plačilom pristojbine.
|  | m3 | 30 |  | 0
5. | Strojno in delno ročno rušenje betonskih in kamnitik elementov, z nakladanjem in odvozom v deponijo do 5 km, vključno s plačilom pristojbine.
|  | m3 | 2 |  | 0
6. | Dvig LTŽ vodovodnih kap na novo višino asfalta.
|  | kos | 1 |  | 0
7. | Planiranje in uvaljanje zemeljskega planuma po odkopu terena na mestih sanacije vozišča.
|  | m2 | 140 |  | 0
8. | Izdelava nevezane nosilne plasti za sanacijo vozišča iz enakomerno zrnatega drobljenca TD 32 mm ( tampona ) iz kamnine v sloju povprečne debeline 20 cm, s komprimiranjem do predpisane zbitosti, vključno s planiranjem planuma tampona s točnostjo +- 1 cm. ( obračun v vgrajenem stanju ).
|  | m3 | 30 |  | 0
9. | Čiščenje in strojni pobrizg obstoječega vozišča z bitumensko emulzijo pred izvedbo preplastitve vozišča.
|  | m2 | 10 |  | 0
10. | Dobava, transport in strojno vgrajevanje bitumenskega betona BB 11 ( AC 11 surf, B50/70, A4 ) iz karbonatnih kamninv v obrabni sloj vozišča v debelini 50 mm.
|  | m2 | 140 |  | 0
11. | Izdelava betonske bankine ali berme širine 0,50 m , deb. 15 cm, skupaj z opažem, armaturno mrežo tipa Q 226, betonom C 25/30 in zarezom dilatacij na razmiku 2,00 m. Betonsko bankino je potrebno izdelati pred asfaltiranjem vozišča.
|  | m2 | 6 |  | 0
12. | Izdelava bankine utrjene z drobljencem 0/32 mm s humusnimi primesmi, širine 0,50 m, v sloju deb. 10 cm, skupaj z uvaljanjem
|  | m2 | 10 |  | 0
13. | Nepredvidena dela po naročilu investitorja ( 5,0 % vrednosti investicije ).
|  | ocena | 1 | 0 | 0
| Skupaj obnova vozišča : |  |  |  | 0
| DDV 22,0 %: |  |  |  | 0
| Skupaj z DDV : |  |  |  | 0
B. | DP v Pomjanu - Obnova vozišča in javne razsvetljave
Odsek: km 0,000 - 0,140,( L =140 m )
1. | Čiščenje robov vozišča ( pleveva in odpadkov ) z odvozom v deponijo
|  | m2 | 140 |  | 0
2. | Strojni zarez obstoječega asfalta in betona na mestih predvidenih za sanacijo povprečne debeline 5 cm.
|  | m1 | 120 |  | 0
3. | Strojno rušenje asfalta in betona poškodovanih delov vozišča debeline 5 - 10 cm z odvozom materiala na deponijo do 5 km, vključno s plačilom pristojbine.
|  | m2 | 110 |  | 0
4. | Strojni odkop poškodovanih delov vozišča v terenu 4. kat. v debelini do 20 cm, z odvozom materiala na deponijo do 5 km, vključno s plačilom pristojbine.
|  | m3 | 22 |  | 0
5. | Strojno in delno ročno rušenje betonskih in kamnitik elementov, z nakladanjem in odvozom v deponijo do 5 km, vključno s plačilom pristojbine.
|  | m3 | 5 |  | 0
6. | Dvig obstoječih LTŽ pokrovov jaškov fkanalizacije na novo višino asfalta vozišča.
|  | kos | 1 |  | 0
Dvig LTŽ vodovodnih kap na novo višino asfalta.
|  | kos | 8 |  | 0
7. | Zamenjavo obstoječih bet. kanalizacijskih pokrovov z dobavo novihi LTŽ pokrovi dimenzij 400/400 mm, nosilnosti 250 kN z vgradnjo na novo višino asfalta. LTŽ okvir novega pokrova mora biti vgrajen vAB betonski okvir.
|  | kos. | 3 |  | 0
8. | Planiranje in uvaljanje zemeljskega planuma po odkopu terena na mestih sanacije vozišča.
|  | m2 | 110 |  | 0
9. | Izdelava nevezane nosilne plasti za sanacijo vozišča iz enakomerno zrnatega drobljenca TD 32 mm ( tampona ) iz kamnine v sloju povprečne debeline 20 cm, s komprimiranjem do predpisane zbitosti, vključno s planiranjem planuma tampona s točnostjo +- 1 cm. ( obračun v vgrajenem stanju ).
|  | m3 | 22 |  | 0
10. | Čiščenje in strojni pobrizg obstoječega vozišča z bitumensko emulzijo pred izvedbo preplastitve vozišča.
|  | m2 | 540 |  | 0
11. | Dobava, transport in strojno vgrajevanje bitumenskega betona BB 11 ( AC 11 surf, B50/70, A4 ) iz karbonatnih kamninv v obrabni sloj vozišča v debelini 50 mm.
|  | m2 | 540 |  | 0
12. | Izdelava betonske bankine ali berme širine 0,50 m , deb. 15 cm, skupaj z opažem, armaturno mrežo tipa Q 226, betonom C 25/30 in zarezom dilatacij na razmiku 2,00 m. Betonsko bankino je potrebno izdelati pred asfaltiranjem vozišča.
|  | m2 | 25 |  | 0
13. | Izdelava bankine utrjene z drobljencem 0/32 mm s humusnimi primesmi, širine 0,50 m, v sloju deb. 10 cm, skupaj z uvaljanjem
|  | m2 | 25 |  | 0
14. | Obnova obstoječe linijske dežne rešetke z novo tipsko pocinkano železno rešetko širine/globine 200250 mm, skupaj z betonsko kanaleto, kompletno z rušenjem stare ter dobavo in vgradnjo nove rešetke.
|  | m1 | 5 |  | 0
15. | Dobava in vgradnja zaščitnega ročaja na kroni obstoječeha kamnitega podpornega zidu iz železne cevi Ø 64 mm na višini 100 cm, vključno z barvanjem s temeljno in pokrivno sivo barvo.
|  | m1 | 8 |  | 0
16. | Izkop jame za temelj tipskega bet. droga tipa N), dimenzij 1,00/1,00/1,50 m, izdelava temelja iz bet. cevi f 40 cm na bet. temelju0,90/0,90/0,20 m, armiranim z armaturno mrežo Q 324, skupaj z zasipom temelja s kamnitim materialom, s komprimiranjem ter ureditvijo okolice po končanih delih, z odvozom materiala.
|  | kos | 2 |  | 0
17. | Nepredvidena dela po naročilu investitorja ( 5,0 % vrednosti investicije ).
|  | ocena | 1 | 0 | 0
| Skupaj obnova vozišča : |  |  |  | 0
| DDV 22,0 %: |  |  |  | 0
| Skupaj z DDV : |  |  |  | 0
C. | DP v Potoku - Sanacija cestišča
Odsek: km 0,000 - 0,110,( L =110 m )
1. | Strojni zarez asfaltne površine v debelini 5 cm
|  | m1 | 6 |  | 0
2. | Razbijanje, nakladanje in odvoz asfalta oz. betona na deponijo v debelini 5 cm
|  | m2 | 240 |  | 0
3. | Odstranjevanje tampona, nakladanje in odvoz s površine predvidene za sanacijo v debelini do 30 cm
|  | m2 | 240 |  | 0
4. | Planiranje in uvaljanje zemeljskega planuma po odkopu terena na mestih sanacije vozišča.
|  | m2 | 240 |  | 0
5. | Izdelava nevezane nosilne plasti za sanacijo vozišča iz enakomerno zrnatega drobljenca TD 32 mm ( tampona ) iz kamnine v sloju povprečne debeline 20 cm, s komprimiranjem do predpisane zbitosti, vključno s planiranjem planuma tampona s točnostjo +- 1 cm. ( obračun v vgrajenem stanju ).
|  | m2 | 240 |  | 0
6. | Premaz delovnih stikov z bitumensko pasto
|  | m1 | 6 |  | 0
7. | Dobava, transport in strojno vgrajevanje bitumenskega betona BB 11 ( AC 11 surf, B50/70, A4 ) iz karbonatnih kamninv v obrabni sloj vozišča v debelini 50 mm.
|  | m2 | 240 |  | 0
8. | Izdelava peščene bankine širine 0,30 m iz kamnitega materiala (tampona), v debelini 5 cm.
|  | m2 | 30 |  | 0
9. | Nepredvidena dela po naročilu investitorja ( 5,0 % vrednosti investicije ).
|  | ocena | 1 | 0 | 0
| Skupaj sanacija vozišča: |  |  |  | 0
| DDV 22,0 %: |  |  |  | 0
| Skupaj z DDV: |  |  |  | 0
D. | Škofije - Sanacija dela LC Sp.Škofije
1. | Zarez asfalta v debelini do 10 cm in premaz delovnega stika z bitumensko pasto
|  | m1 | 50 |  | 0
2. | Rušenje obstoječega asfalta debeline do 10 cm in odvoz v deponijo gradbenih odpadkov s plačilom pristojbine
|  | m2 | 70 |  | 0
3. | Izkop v terenu III-IV Ktg. v povprečni globini 20 cm in odvoz izkopanega materiala v deponijo gradbenih odpadkov
|  | m3 | 15 |  | 0
4. | Planiranje in uvaljanje zemeljskega planuma po odkopu terena na mestih sanacije vozišča.
|  | m2 | 70 |  | 0
5. | Izdelava nevezane nosilne plasti za sanacijo vozišča iz enakomerno zrnatega drobljenca TD 32 mm ( tampona ) iz kamnine v sloju povprečne debeline 20 cm, s komprimiranjem do predpisane zbitosti, vključno s planiranjem planuma tampona s točnostjo +- 1 cm. ( obračun v vgrajenem stanju ).
|  | m3 | 15 |  | 0
6. | Dobava in ročno vgrajevanje nosilnega sloja asfalta AC 22 base 50/70 A4 v povprečni debelini 6 cm
|  | m2 | 70 |  | 0
7. | Dobava, transport in strojno vgrajevanje bitumenskega betona BB 11 ( AC 11 surf, B50/70, A4 ) iz karbonatnih kamninv v obrabni sloj vozišča v debelini 50 mm.
|  | m2 | 120 |  | 0
8. | Dodatek za izdelavo mulde širine 0,50 - 1,00 m1 ob istočasnem asfaltiranju
|  | m1 | 30 |  | 0
9. | Nepredvidena dela po naročilu investitorja ( 5,0 % vrednosti investicije ).
|  | ocena | 1 | 0 | 0
| Skupaj sanacija vozišča: |  |  |  | 0
| DDV 22,0 %: |  |  |  | 0
| Skupaj z DDV: |  |  |  | 0
E. | DP v Barižonih - Sanacija cestišča in ureditev odvodnjavanja
Odsek: km 0,000 - 0,050,( L =50 m )
1. | Zakoličba obstoječe ceste
|  | kos | 1 |  | 0
2. | Strojni zarez asfaltne površine v debelini 5 cm
|  | m1 | 10 |  | 0
3. | Razbijanje, nakladanje in odvoz asfalta na deponijo v debelini 5 cm
|  | m2 | 160 |  | 0
4. | Strojni izkop terena v globini 20-30 cm, ter odvoz materiala na deponijo
|  | m3 | 60 |  | 0
5. | Planiranje in uvaljanje zemeljskega planuma po odkopu terena na mestih sanacije vozišča.
|  | m2 | 160 |  | 0
6. | Izdelava nevezane nosilne plasti za sanacijo vozišča iz enakomerno zrnatega drobljenca TD 32 mm ( tampona ) iz kamnine v sloju povprečne debeline 20 cm, s komprimiranjem do predpisane zbitosti, vključno s planiranjem planuma tampona s točnostjo +- 1 cm. ( obračun v vgrajenem stanju ).
|  | m3 | 60 |  | 0
8. | Premaz stikov obstoječega asfalta z bitumensko pasto
|  | m1 | 10 |  | 0
9. | Dobava, transport in strojno vgrajevanje bitumenskega betona BB 11 ( AC 11 surf, B50/70, A4 ) iz karbonatnih kamninv v obrabni sloj vozišča v debelini 50 mm.
|  | m2 | 160 |  | 0
10. | Izdelava peščene bankine širine 0,50cm iz jalovine, skupaj s planiranjem in komprimiranjem
|  | m3 | 7.5 |  | 0
11. | Dobava in vgrajevanje betona C 25/30 (prekop)
|  | m3 | 1.5 |  | 0
12. | Strojni izkop jarka za meteorno kanalizacijo globine 0.50 m in širine 0,80 m z odvozom na deponijo
|  | m3 | 18 |  | 0
13. | Strojni izkop materiala v III-IV ktg z odmetom na rob za kasnejši zasip za bet. Kanaleto
|  | m3 | 15 |  | 0
14. | Zasip za betonsko kanaleto z izkopanim materialom
|  | m3 | 15 |  | 0
15. | Planiranje dna izkopa jarka v primernih naklonih
|  | m1 | 82 |  | 0
16. | Dobava in vgradnja PVC cevi fi 315 mm za odvod meteorne vode komplet z zasipom 0-4mm
|  | m1 | 20 |  | 0
17. | Dobava in vgradnja betonske kanalete dim . 50/60/110, komplet z dobavo in obetoniranjem
|  | mt | 82 |  | 0
18. | Izdelava vtočne in iztočne glave prepusta iz kamna z obdelavo stikov
|  | kos | 6 |  | 0
19. | Nepredvidena dela po naročilu investitorja ( 5,0 % vrednosti investicije ).
|  | ocena | 1 | 0 | 0
| Skupaj sanacija vozišča: |  |  |  | 0
| DDV 22,0 %: |  |  |  | 0
| Skupaj z DDV: |  |  |  | 0
F. | JP Gradin - Lokalna sanacija cestišča
1. | Strojni zarez asfaltne površine v debelini 5 cm
|  | m1 | 235 |  | 0
2. | Razbijanje, nakladanje in odvoz asfalta na deponijo v debelini 5 cm
|  | m2 | 95 |  | 0
3. | Fino planiranje in valjanje pred polaganjem asfalta
|  | m2 | 270 |  | 0
4. | Premaz stikov obstoječega asfalta z bitumensko pasto
|  | m1 | 235 |  | 0
5. | Enkratno doplačilo za izdelavo asfaltne mulde v sloju deb. 5cm, širine 0,50 m, globine 5-7cm, istočasno z asfaltiranjem vozišča, vključno s pripravo in uvaljanjem tamponske podlage v kadunjastem prerezu.
|  | m2 | 105 |  | 0
6. | Dobava, transport in strojno vgrajevanje bitumenskega betona BB 11 ( AC 11 surf, B50/70, A4 ) iz karbonatnih kamninv v obrabni sloj vozišča v debelini 50 mm.
|  | m2 | 270 |  | 0
7. | Nepredvidena dela po naročilu investitorja ( 5,0 % vrednosti investicije ). | ocena | 1 | 0 | 0
| Skupaj sanacija vozišča: |  |  |  | 0
| DDV 22,0 %: |  |  |  | 0
| Skupaj z DDV: |  |  |  | 0
G. | HRVATINI - Sanacija cestišča, izdelava podpornega zidu in meteorne kanalizacije
Asfalterska dela:
1. | Strojni zarez asfaltne površine v debelini 5 cm
|  | m1 | 10 |  | 0
2. | Razbijanje, nakladanje in odvoz asfalta na deponijo v debelini do 5 cm
|  | m2 | 10 |  | 0
3. | Izkop terena , ter odvoz materiala na deponijo v debelini 40 cm
|  | m3 | 4 |  | 0
4. | Planiranje in uvaljanje zemeljskega planuma po odkopu terena na mestih sanacije vozišča.
|  | m2 | 10 |  | 0
5. | Izdelava nevezane nosilne plasti za sanacijo vozišča iz enakomerno zrnatega drobljenca TD 32 mm ( tampona ) iz kamnine v sloju povprečne debeline 40 cm, s komprimiranjem do predpisane zbitosti, vključno s planiranjem planuma tampona s točnostjo +- 1 cm. ( obračun v vgrajenem stanju ).
|  | m3 | 4 |  | 0
6. | Fino planiranje in valjanje pred polaganjem asfalta
|  | m2 | 10 |  | 0
7. | Premaz stikov obstoječega asfalta z bitumensko pasto
|  | m1 | 10 |  | 0
8. | Dobava, transport in strojno vgrajevanje bitumenskega betona BB 11 ( AC 11 surf, B50/70, A4 ) iz karbonatnih kamninv v obrabni sloj vozišča v debelini 50 mm.
|  | m2 | 10 |  | 0
9. | Dobava in montaža tipske odbojne ograje vijačene na bet. bankino
|  | m1 | 6 |  | 0
10. | Dobava in montaža zaokrožnice odbojne ograje
|  | kos | 2 |  | 0
11. | Dvig jaška na višino
|  | kom | 1 |  | 0
Zid:
12. | Postavitev profilov in zakoličba
|  | kos | 6 |  | 0
13. | Strojni izkop materiala v III-IV ktg z odvozom na deponijo
|  | m3 | 2 |  | 0
14. | Strojni izkop materiala v III-IV ktg z odmetom na rob za kasnejši zasip za zidom
|  | m3 | 1 |  | 0
15. | Valjanje planuma spodnjega ustroja
|  | m2 | 3 |  | 0
16. | Izdelava dvostranskega opaža (temelj)
|  | m2 | 6 |  | 0
17. | Izdelava dvostranskega opaža (zid)
|  | m2 | 15 |  | 0
18. | Dobava In polaganje armaturne mreže Q 503 2X
|  | kg | 210 |  | 0
19. | Dobava in vgrajevanje podložnega betona C 12/15
|  | m3 | 0.5 |  | 0
20. | Dobava in vgrajevanje betona C 20/25 (temelj) 0,5 m x 0,3 m
|  | m3 | 1 |  | 0
21. | Dobava in vgrajevanje betona C 25/30 (zid) 1,3 m x 0,25 m
|  | m3 | 2 |  | 0
22. | Zasip za zidom z izkopanim materialom
|  | m3 | 2 |  | 0
Meteorna kanalizacija:
23. | Strojni izkop jarka za meteorno kanalizacijo globine 0.50 m in širine 0,60 m z od metom na rob za kasnejši zasip cevi
|  | m3 | 3.5 |  | 0
24. | Strojni izkop materiala v III-IV ktg z odvozom na deponijo
|  | m3 | 2.5 |  | 0
25. | Planiranje dna izkopa jarka
|  | m2 | 10 |  | 0
26. | Dobava in vgradnja PVC cevi fi 20 cm za odvod meteorne vode komplet z zasipom 0-4mm , ter izdelava priključka na obstoječi jašek
|  | m1 | 20 |  | 0
27. | Zasip cevi z izkopanim materialom
|  | m3 | 3.5 |  | 0
28. | Nepredvidena dela po naročilu investitorja ( 5,0 % vrednosti investicije ).
|  | ocena | 1 | 0 | 0
| Skupaj sanacija vozišča: |  |  |  | 0
| DDV 22,0 %: |  |  |  | 0
| Skupaj z DDV: |  |  |  | 0
H. | DP Vanganel - Bonini ( Sv. Ubald )
Odsek: km 0,385 - 0,638 ( L = 253 m ) - Sanacija posameznih poškodb
1. | Čiščenje robov vozišča (košnja trave in odkop zemeljskega nanosa ) z odvozom v deponijo.
|  | m2 | 250 |  | 0
2. | Strojni zarez obstoječega asfalta in betona na mestih predvidenih za sanacijo vozišča in izvedbo bet. mulde debeline 5 cm.
|  | m1 | 135 |  | 0
3. | Strojno rušenje asfalta in betona na poškodovanih vozišča vozišča debeline 5 - 10 cm z odvozom materiala na deponijo do 5 km, vključno s plačilom pristojbine.
|  | m2 | 60 |  | 0
4. | Strojni in delno ročni odkop poškodovanih delov vozišča v terenu 4. kat. v debelini do 30 cm, z odvozom materiala na deponijo do 5 km, vključno s plačilom pristojbine.
|  | m3 | 40 |  | 0
5. | Strojni in delno ročni izkop na robu vozišča v terenu 3. - 4. kat. v širini 0,50 m in globini do 0,30 m za izvedbo betonske mulde z nakladanjem in odvozom v deponijo do 5 km, vključno s plačilom pristojbine.
|  | m3 | 20 |  | 0
6. | Planiranje in uvaljanje zemeljskega planuma po odkopu terena na mestih sanacije vozišča in robovih predvidenih za izvedbo bet. mulde.
|  | m2 | 260 |  | 0
7. | Dvig LTŽ vodovodnih kap na novo višino asfalta.
|  | kos | 2 |  | 0
8. | Izdelava nevezane nosilne plasti za sanacijo vozišča in izdelavo bet. mulde iz enakomerno zrnatega drobljenca TD 32 mm ( tampona ) iz kamnine v sloju povprečne debeline 20 cm, s komprimiranjem do predpisane zbitosti, vključno s planiranjem planuma tampona s točnostjo +- 1 cm. ( obračun v vgrajenem stanju ).
|  | m3 | 50 |  | 0
9. | Dobava, transport in strojno vgrajevanje bitumenskega betona BB 11 ( AC 11 surf, B50/70, A4 ) iz karbonatnih kamninv v obrabni sloj vozišča v debelini 50 mm.
|  | m2 | 260 |  | 0
10. | Doplačilo za izdelavo asfaltne mulde kadunjastega prereza širine 0,50 m istočasno z asfaltiranjem vozišča
|  | m2 | 10 |  | 0
11. | Izdelava betonske mulde v kadunjastem prerezu širine 0,50 m , deb. 15 cm, skupaj z opažem, armaturno mrežo tipa Q 226, betonom C 25/30 in zarezom dilatacij na razmiku 2,00 m.
|  | m2 | 55 |  | 0
12. | Izdelava bankine utrjene z drobljencem 0/32 mm s humusnimi primesmi, širine 0,50 m, v sloju deb. 10 cm, skupaj z uvaljanjem
|  | m2 | 40 |  | 0
13. | Nepredvidena dela po naročilu investitorja ( 5,0 % vrednosti investicije ).
|  | ocena | 1 | 0 | 0
| Skupaj obnova vozišča : |  |  |  | 0
| DDV 22,0 %: |  |  |  | 0
| Skupaj z DDV : |  |  |  | 0
I. | DP Vanganel - Bonini ( Sv. Ubald )
Odsek: km 0,000 - 0,180 ( L = 180 m ) - Ureditev meteorne kanalizacije
1. | PREDDELA IN ZAKLJUČNA DELA
1.1 | Geodetske meritve za potrebe izvedbe gradbenih del, ki vključujejo obnovo zakoličbe vseh elementov poti, zidov in kanalizacije, vključno s postavljanjem in zavarovanjem gradbenih profilov.
|  | kpl | 1 |  | 0
1.2 | Čiščenje terena ( robov vozišča ) s posekom grmovja in dreves debeline do 15 cm ter obrezovanje dreves in žive meje ali odstranitev žive meje z odvozom v deponijo do 10 km.
|  | m2 | 360 |  | 0
1.3 | Strojni zarez obstoječega asfalta ali betona deb. do 5 cm.
|  | m1 | 180 |  | 0
1.4 | Rušenje obstoječega asfaltnega sloja vozišča deb. do 5 cm z odvozom na gradbiščno deponijo za ponovno uporabo pri izdelavi spodnjega sloja voziščne konstrukcije.
|  | m2 | 150 |  | 0
1.5 | Rušenje raznih obstoječih bet. elementov ( tlakov, obrob, zidov ), skupaj z odvozom v deponijo do 10 km, vključno s plačilom pristojbine.
|  | m3 | 5 |  | 0
1.6 | Dvig obstoječih LTŽ pokrovov in rešetk kanalizacijskih jaškov na novo višino nivelete asfalta, vključno z vodotesno obdelavo spoja pokrova z jaščom.
|  | kos | 2 |  | 0
1.7 | Dvig obstoječih vodovodnih vodovodnih kap na novo višino terena.
|  | kos | 2 |  | 0
1.8 | Zamenjava obstoječih betonskih pokrovov fekalne kanalizacije neustrezne izvedbei z LTŽ pokrovi f 600 mm vodotesne izvedbe, nosilnosti 250 kN, vključno z vgradnjo na novo višino nivelete asfalta.
|  | kos | 7 |  | 0
1.9 | Izdelava geodetskega načrta izvedenih del v grafični in digitalni obliki.
|  | kos | 1 |  | 0
1.10 | Izdelava bet. temelja za bet. drog javne razsvetljave iz bet. cevi f 60 cm, globine 1,50 m ter zasipom s komprimiranjem.
|  | kos | 2 |  | 0
| Skupaj preddela in zaključna dela: |  |  |  | 0
2. | VOZIŠČNA KONSTRUKCIJA
2.1 | Strojni izkop kamnitega materiala po odstranitvi asfaltne plasti ( tamponskega sloja vozišča ) povprečne debeline do 30 cm z odvozom na gradbiščno deponijo za ponovno uporabo pri izdelavi zasipa nove meteorne kanalizacije.
|  | m3 | 35 |  | 0
2.2 | Strojni in delno ročni odkop obstoječega vozišča v globino do 30 cm v terenu IV. kat. z nakladanjem in odvozom v deponijo do 10 km, vključno s plačilom pristojbine
|  | m3 | 130 |  | 0
2.3 | Planiranje in uvaljanje zemeljskega planuma po odkopu terena na predvideno višino.
|  | m2 | 425 |  | 0
2.4 | Vgrajevanje izkopnega materiala pridobljenega pri izkopih na gradbišču s komprimiranjem do predpisane zbitosti.
|  | m3 | 40 |  | 0
2.5 | Humuziranje brežine nasipa v sloju debeline 15 cm, z dovozom iz gradbiščne deponije, planiranjem in sejanjem travnate mešanice.
|  | m2 | 280 |  | 0
2.6 | Izdelava nevezane nosilne plasti za ureditev vozišča iz enakomerno zrnatega drobljenca 0/32 mm (tampona), iz kamnine v sloju debelini 10 - 30 cm, s komprimiranjem do predpisane zbitosti v slojih deb. do 20 cm, vključno s planiranjem planuma tampona s točnostjo + - 1 cm. (Obračun v vgrajenem stanju).
|  | m3 | 110 |  | 0
2.7 | Čiščenje in strojni pobrizg obstoječega vozišča z bitumensko emulzijo.
|  | m2 | 30 |  | 0
2.8 | Dobava, transport in strojno vgrajevanje bitumenskega betona BB 11 ( AC 11 surf, B50/70, A4 ) iz karbonatnih kamninv v obrabni sloj vozišča v debelini 50 mm.
|  | m2 | 425 |  | 0
2.9 | Enkratno doplačilo za asfaltiranje uvozov in asfaltne mulde v sloju deb. 5 cm, širine 0,50 m, globine 5 - 7 cm, istočasno z asfaltiranjem vozišča, vključno s pripravo in uvaljanjem tamponske podlage v kadunjastem prerezu.
|  | m2 | 20 |  | 0
2.10 | Izdelava betonskega tlaka debeline 10 cm, skupaj s pripravo podlage, opažem, armaturno mrežo Q 226, betonom C 20/30 in obdelavo površine z metlanjem.( bet. bankine in uvozi na cestnih priključkih ) ).
|  | m2 | 25 |  | 0
2.11 | Dobava in vgrajevanje prefabriciranih dvignjenih, zvrnjenih ali pogreznjenih robnikov iz cementnega betona s prerezom 15/25 cm na bet. podlagi C 10/15, s potrebnim izkopom in zasipom
|  | m1 | 40 |  | 0
2.12 | Odvoz odvišnega materiala na 10 km z nakladanjem in plačilom pristojbine.
|  | m3 | 30 |  | 0
| Skupaj voziščna konstrukcija. : |  |  |  | 0
3. | METEORNA KANALIZACIJA
3.1 | Izkop lahke in težke zemljine (3. - 4. kat.) za met. kanalizacijo z odvozom v deponijo, vključno s plačilom pristojbine.
|  | m3 | 200 |  | 0
3.2 | Izkop kamnine (5. kat.) za met. kanalizacijo z odvozom v deponijo do 10 km, vključno s plačilom pristojbine.
|  | m3 | 20 |  | 0
3.3 | Doplačilo za ročni izkop v območju obstoječih komunalnih vodov.
|  | m3 | 15 |  | 0
3.4 | Planiranje in uvaljanje planuma izkopa za kanalizacijo v projektiranih naklonih.
|  | m2 | 180 |  | 0
3.5 | Zzasip nove meteorne kanalizacije s kamnitim materialom pridobljenim od izkopov na gradbišču, z dovozom iz gradbiščne deponije in komprimiranjem v slojih debeline do 20 cm.
|  | m3 | 50 |  | 0
3.6 | Izdelava priključka požiralnika na revizijski jašk meteorne kanalizacije iz PVC SN 8 cevi f 200 mm vgrajenih na podložno plast iz cementnega betona C 8/10 in polnim obetoniranjem s cementnim betonom C 16/20, vključno s priključkom na revizijski jašek.
|  | m1 | 10 |  | 0
3.7 | Izdelava meteorne kanalizacije iz PVC SN 8 cevi f 400 mm vgrajenih na podložno plast iz cementnega betona C 8/10 in polnim obetoniranjem s cementnim betonom C 16/20.
|  | m1 | 180 |  | 0
3.8 | Dobava in izdelava revizijskega jaška iz cevi iz cementnega betona f 60 cm, globine do 1,00 m z LTŽ pokrovom f 60 cm nosilnosti 250 kN, kompletno s potrebnim izkopom, obdelavo priključkov ter zasipom s tamponom in komprimiranjem
|  | kos | 11 |  | 0
3.9 | Dobava in izdelava revizijskega jaška iz cevi iz cementnega betona f 80 cm, globine 1,0 – 2,00 m z LTŽ pokrovom f 60 cm nosilnosti 250 kN, kompletno s potrebnim izkopom, obdelavo priključkov ter zasipom s tamponom in komprimiranjem
|  | kos | 1 |  | 0
3.10 | Izdelava novega požiralnika iz bet. cevi f 50 cm s peskolovom in LTŽ rešetko 400/400 mm nosilnosti 250 kN, vključno z izdelavo priključka na obstoječ nov revizijski jašek.
|  | kos | 9 |  | 0
3.11 | Dobava in izdelava požiralnika iz cevi iz cem. betona f 50 cm, poglobljenega za peskolov, z vtokom pod robnikom in LTŽ pokrovom f 500 mm nosilnosti 250 kN, vključno s priključkom na revizijski jašek.
|  | kos | 1 |  | 0
3.12 | Obnova obstoječega priključnega jaška na vtoku v prepust pod LC z bet cevjo f 80 cm, s potrebnim rušenjem in vgradnjo novega LTŽ pokrova nosilnosti 250 kN ter izdelavo vtoka tlakovanega cestnega jarka.
|  | kos | 1 |  | 0
3.13 | Izdelava betonske iztočne glave na meteorni kanalizaciji prereza f 40 cm, skupaj z uredirvijo iztoka v obstoječ obcestni jarek.
|  | kos | 1 |  | 0
3.14 | Dobava in tlakovanje obstoječega obcestnega jarka s s kamnom na bet. podlgi C 16/20 skupne deb. 15 sm, vkjučno s potrebnim izkopom in zasipom.
|  | m2 | 10 |  | 0
| Meteorna kanalizacija skupaj |  |  |  | 0
4. | NEPREDVIDENA DELA
4.1 | Nepredvidena dela po naročilu investitorja ( 5,0 % ) | ocena | 1 | 0 | 0
| Skupaj nepredvidena dela : |  |  |  | 0
| Skupaj ureditev meteorne kanalizacije : |  |  |  | 0
| DDV 22,0 %: |  |  |  | 0
| Skupaj z DDV : |  |  |  | 0
J. | Sanacija posedov na Tribanski cesti
1. | Strojni zarez obstoječega asfalta in betona na mestih predvidenih za sanacijo povprečne debeline 5 cm.
|  | m1 | 30 |  | 0
2. | Strojno rušenje asfalta in betona poškodovanih delov vozišča debeline 5 - 10 cm z odvozom materiala na deponijo do 5 km, vključno s plačilom pristojbine.
|  | m2 | 130 |  | 0
3. | Strojni odkop poškodovanih delov vozišča v terenu 4. kat. v debelini do 20 cm, z odvozom materiala na deponijo do 5 km, vključno s plačilom pristojbine.
|  | m3 | 30 |  | 0
4. | Strojno in delno ročno rušenje betonskih in kamnitik elementov, z nakladanjem in odvozom v deponijo do 5 km, vključno s plačilom pristojbine.
|  | m3 | 2 |  | 0
5. | Planiranje in uvaljanje zemeljskega planuma po odkopu terena na mestih sanacije vozišča.
|  | m2 | 140 |  | 0
6. | Izdelava nevezane nosilne plasti za sanacijo vozišča iz enakomerno zrnatega drobljenca TD 32 mm ( tampona ) iz kamnine v sloju povprečne debeline 20 cm, s komprimiranjem do predpisane zbitosti, vključno s planiranjem planuma tampona s točnostjo +- 1 cm. ( obračun v vgrajenem stanju ).
|  | m3 | 30 |  | 0
7. | Čiščenje in strojni pobrizg obstoječega vozišča z bitumensko emulzijo pred izvedbo preplastitve vozišča.
|  | m2 | 10 |  | 0
8. | Dobava, transport in strojno vgrajevanje bitumenskega betona BB 11 ( AC 11 surf, B50/70, A4 ) iz karbonatnih kamninv v obrabni sloj vozišča v debelini 50 mm.
|  | m2 | 140 |  | 0
9. | Izdelava betonske bankine ali berme širine 0,50 m , deb. 15 cm, skupaj z opažem, armaturno mrežo tipa Q 226, betonom C 25/30 in zarezom dilatacij na razmiku 2,00 m. Betonsko bankino je potrebno izdelati pred asfaltiranjem vozišča.
|  | m2 | 55 |  | 0
10. | Izdelava bankine utrjene z drobljencem 0/32 mm s humusnimi primesmi, širine 0,50 m, v sloju deb. 10 cm, skupaj z uvaljanjem
|  | m2 | 10 |  | 0
11. | Nepredvidena dela po naročilu investitorja ( 5,0 % vrednosti investicije ).
|  | ocena | 1 | 0 | 0
| Skupaj obnova vozišča : |  |  |  | 0
| DDV 22,0 %: |  |  |  | 0
| Skupaj z DDV : |  |  |  | 0