## REKAP.
T.2.2.1 | SKUPNA REKAPITULACIJA
PREPLASTITEV LOKALNE CESTE LC 177040 V HRVATINIH (pri PGD Hrvatini)
vključno z ureditvijo odvodnjavanja
I. PREDDELA |  |  | €
II. ZEMELJSKA DELA |  |  | €
III. VOZIŠČNA KONSTRUKCIJA |  |  | €
IV. ODVODNJAVANJE in KANALIZACIJA
V. OPREMA CESTE
VI NEPREDVIDENA DELA (5% OD I. do V.)
SKUPAJ |  |  | €
SKUPAJ: |  | 0
SKUPAJ z DDV ( 22%) |  | 0 |  | €

## I PDD
T.2.2.2 |  | PREDRAČUN - CESTNI DEL
PREPLASTITEV LOKALNE CESTE V HRVATINIH (pri PGD Hrvatini)
vključno z ureditvijo odvodnjavanja
I. PREDDELA
|  | Enota | Količina | Cena na enoto | Skupaj
1 | 11 121 | Obnovitev in zavarovanje zakoličbe trase ostale javne ceste v ravninskem terenu.
|  | Km | 0.22
2 | 11 221 | Postavitev in zavarovanje prečnih profilov ostale javne ceste v ravninskem terenu.
|  | kos | 23
3 | 11 * | Zakoličba posamezne točke robnika javne ceste v ravninskem terenu
|  | kos | 50
4 | 12 211 | Demontaža prometnih znakov na enem podstavku (število prometnih znakov).
|  | kos | 2
5 | 12 322 | Porušitev in odstranitev asfaltne plasti v debelini do 5 cm (pločniki), vključno s prevozom in deponiranjem.
|  | m2 | 129
6 | 12 322 | Porušitev in odstranitev asfaltne plasti v debelini od 6 do 10 cm (vozišče), vključno s prevozom in deponiranjem.
|  | m2 | 854
7 | 12 331 | Porušitev in odstranitev cementnobetonske krovne plasti v debelini do 15 cm (betonski tlak in vozišče).
|  | m2 | 70
8 | 12 372 | Rezkanje (in odvoz) asfaltne krovne plasti v debelini 4 do 7 cm, (odstranitev obrabne plasti).
|  | m2 | 200
9 | 12 361 | Rezkanje (in odvoz) asfaltne zmesi na klančini v debelini 0 do 4 cm, (vklop v obstoječe stanje).
|  | m2 | 50
10 | 12 381 | Rezanje asfaltne plasti s talno diamantno žago, debeline do 5 cm, (rezanje na pločnikih).
|  | m | 0
11 | 12 382 | Rezanje asfaltne plasti s talno diamantno žago, debeline od 6 do 10 cm, (rezanje na vozišču za izvedbo prom. otokov, vgradnjo potopljenih robnikov dostopnih ramp ).
|  | m | 390
12 | 12 391-1 | Porušitev in odstranitev robnika iz cementnega betona (15/25 cm), vključno s prevozom in deponiranjem.
|  | m | 69
13 | 12 391-2 | Porušitev in odstranitev robnika iz cementnega betona (10/20 cm), vključno s prevozom in deponiranjem.
|  | m | 0
14 | 12 * | Prilagoditev višine (dvig oz. spust) obstoječih pokrovov jaškov komunalne infrastrukture ter kap ventilov in hidrantov na novo višino nivelete asfalta.
|  | kos | 12
I. PREDDELA SKUPAJ:

## II ZEM.DELA
II. ZEMELJSKA DELA
|  | Enota | Količina | Cena na enoto | Skupaj
1 | 21 114 | Površinski izkop plodne zemlje (humusa) - 1. kategorije strojno z nakladanjem in deponiranjem za kasnejšo humusiranje.
|  | m3 | 30
2 | 21 224 | Široki izkop vezljive zemljine - 3. kategorije, strojno z nakladanjem.
|  | m3 | 56
3 | 21 234 | Široki izkopi zrnate kamnine (tampon) - 3. kategorije strojno z nakladanjem in deponiranjem za kasnejšo uporabo. (izkop za izvedbo prometnih otokov v debelini 10-20 cm)
|  | m3 | 154
4 | 21 314 | Izkop vezljive zemljine/zrnate kamnine – 3. kategorije za temelje, kanalske rove, prepuste, jaške in drenaže, širine do 1,0 m in globine do 1,0 m – strojno, planiranje dna ročno, z nakladanjem. (izkop za vezno cev meteorne kanalizacije, izkop za vgradnjo robnikov)
|  | m3 | 51
5 | 21 324 | Izkop vezljive zemljine/zrnate kamnine – 3. kategorije za temelje, kanalske rove, prepuste, jaške in drenaže, širine do 1,0 m in globine 1,1do 2,0 m – strojno, planiranje dna ročno, z nakladanjem. (izkop za cevi in jaške meteorne kanalizacije)
|  | m3 | 278
6 | 22 112 | Ureditev planuma temeljnih tal zrnate zemljine – 3. kategorije.
|  | m2 | 1350
7 | 24 212 | Zasipanje z vezljivo zemljino - 3.kategorije, strojno.
|  | m3 | 28
8 | 24 214 | Zasipanje z zrnato kamnino - 3. kategorije, iz kvalitetnega izkopnega materiala pridobljenega na trasi, strojno (zasip meteorne kanalizacije).
|  | m3 | 100
9 | 24 218 | Zasipanje z zrnato kamnino - 3. kategorije, z dobavo iz kamnoloma, strojno (zasip meteorne kanalizacije).
|  | m3 | 130
10 | 29 116 | Prevoz odkopnega materiala na razdaljo na 3 do 5 km, (raščeno stanje).
|  | m3 | 411
II. ZEMELJSKA DELA SKUPAJ:

## III VOZ.KON.
III. VOZIŠČNA KONSTRUKCIJA
|  | Enota | Količina | Cena na enoto | Skupaj
1 | 31 132-1 | Izdelava nevezane nosilne plasti enakomerno zrnatega drobljenca iz kamnine iz kvalitetnega izkopnega materiala pridobljenega na trasi, razstiranjem, planiranjem, do točnosti +/- 1,0 cm, ter kompimiranje do EV2=100 Mn/m2, zrnavosti 0/32 mm; v debelini 21 do 30 cm, (pločniki ).
|  | m3 | 0
2 | 31 132-2 | Izdelava nevezane nosilne plasti enakomerno zrnatega drobljenca iz kamnine z dobavo iz kamnoloma, razstiranjem, planiranjem, do točnosti +/- 1,0 cm, ter kompimiranje do EV2=100 Mn/m2, zrnavosti 0/32 mm; v debelini 21 do 30 cm, (pločniki).
|  | m3 | 27
3 | 31 133-1 | Izdelava nevezane nosilne plasti enakomerno zrnatega drobljenca iz kamnine iz kvalitetnega izkopnega materiala pridobljenega na trasi, razstiranjem, planiranjem, do točnosti +/- 1,0 cm, ter kompimiranje do EV2=120 Mn/m2, zrnavosti 0/32 mm; v debelini 31 do 40 cm, (vozišče).
|  | m3 | 0
4 | 31 133-2 | Izdelava nevezane nosilne plasti enakomerno zrnatega drobljenca iz kamnine z dobavo iz kamnoloma, razstiranjem, planiranjem, do točnosti +/- 1,0 cm, ter kompimiranje do EV2=120 Mn/m2, zrnavosti 0/32 mm; v debelini 31 do 40 cm, (vozišče).
|  | m3 | 150
5 | 31 553 | Izdelava nosilne plasti bituminizirane zmesi AC 22 base B 50/70, A3, v debelini 7 cm (vozišče).
|  | m2 | 998
6 | 32 273 | Izdelava obrabne in zaporne plasti bituminizirane zmesi AC 11 surf B50/70, A3 v debelini 4,0 cm, (vozišče).
|  | m2 | 1896
7 | 32 289 | Izdelava obrabne in zaporne plasti bituminizirane zmesi AC 11 surf B 70/100, A5, v debelini 5,0 cm iz zmesi zrn 0/11 mm, (pločnik).
|  | m2 | 134
8 | 32 563 | Pobrizg podlage z bitumensko emulzijo 0,6 kg/m2, (pred vgradnjo obrabne plasti).
|  | m2 | 1896
9 | 33 321 | Izdelava podložne plasti za obrabnonosilno plast iz ojačenega cementnega betona iz nevezane zmesi zrn peska 0-4 mm, debeline 3 cm (betonsko vozišče in betonski tlak).
|  | m2 | 70
10 | 33 321 | Dobava in položitev PVC folije debeline 0.1 mm s prekrivanjem spojev 0,5 m s pritrditvijo s sidernimi klini (betonsko vozišče in betonski tlak).
|  | m2 | 70
11 | 33 321 | Izdelava obrabnonosilne plasti iz ojačenega cemetnega betona C30/37 iz zmesi zrn iz karbonatnih kamnin v debelini 10 cm, enojno armirano z mrežo Q 196. Beton mora biti vodotesen ter odporen na zmrzovanje, soli, olja in naftne derivate. Površina je prečno metličena s sirkovo metlo (betonski tlak na prometnih otokih).
|  | m2 | 70
12 | 33 522 | Izdelava razreza v obrabno plast cementnega betona in zalitje s trajnoelastično zalivno zmesjo, širina razreza 0,8 cm in globina 2,5 cm.
|  | m1 | 10
13 | 33 522 | Izdelava prostorske rege ob betonskem robniku vključno s stiroporjem debeline 1,5 cm, tesnilnim trakom ter zapolnitvijo s trajnoelastično zalivno zmesjo.
|  | m1 | 46
14 | 35 214 | Dobava in vgraditev predfabriciranega dvignjenega robnika iz cementnega betona s prerezom 15/25 cm.
|  | m1 | 38
15 | 35 232 | Dobava in vgraditev predfabriciranega pogreznjenega robnika iz cementnega betona s prerezom 10/20 cm.
|  | m1 | 14
16 | 35 235 | Dobava in vgraditev predfabriciranega pogreznjenega (potopljenega) robnika iz cementnega betona s prerezom 15/25 cm.
|  | m1 | 14
17 | 35 235a | Dobava in vgraditev predfabriciranega poševnega (nagnjenega) robnika iz cementnega betona s prerezom 15/25 cm.
|  | m1 | 14
18 | 35 275 | Dobava in vgraditev dvignjenega vtočnega robnika s prerezom 15/25 cm iz cementnega betona.
|  | m1 | 6
19 | 36 133 | Izdelava utrjene bankine iz drobljenca, široke 0,5 do 1,0 m.
|  | m2 | 130
20 | * | Dodatek za izdelavo asfaltne mulde ob vozišču, širine 50 cm, globine 4 cm, v enaki utrditvi kot vozišče.
|  | m1 | 104
III. VOZIŠČNE KONSTRUKCIJE SKUPAJ:

## IV ODVODNJAVANJE
IV. ODVODNJAVANJE IN KANALIZACIJA
|  | Enota | Količina | Cena na enoto | Skupaj
1 | 42 113 | Izdelava vzdolžne in prečne drenaže, globoke do 1,0 m, na planumu izkopa, z gibljivimi plastičnimi cevmi premera 10 cm.
|  | m1 | 0
2 | 43 232 | Izdelava kanalizacije iz cevi iz plastičnih mas PVC, vgrajenih na podložno plast iz cementnega betona premera 20 cm, polno obbetonirana.
|  | m1 | 57
3 | 43 233 | Izdelava kanalizacije iz cevi iz plastičnih mas PVC, vgrajenih na podložno plast iz cementnega betona premera 25 cm, polno obbetonirana.
|  | m1 | 20
4 | 43 234 | Izdelava kanalizacije iz cevi iz plastičnih mas PVC, vgrajenih na podložno plast iz cementnega betona premera 30 cm, polno obbetonirana.
|  | m1 | 102
5 | 43 235 | Izdelava kanalizacije iz cevi iz plastičnih mas PVC, vgrajenih na podložno plast iz cementnega betona premera 40 cm, polno obbetonirana.
|  | m1 | 96
6 | 44 112 | Izdelava jaška iz cementnega betona krožnega prereza, s premerom 50 cm, globine 1,0 do 1,5 m (cestni požiralniki).
|  | kos | 11
7 | 44 162 | Izdelava jaška iz cementnega betona krožnega prereza, s premerom 80 cm, globine 1,0 do 1,5 m (revizijski jaški).
|  | kos | 13
8 | 44 845 | Dobava in vgraditev rešetke iz duktilne litine, z nosilnostjo 250 kN s prerezom 400/400 mm (cestni požiralnik z vtočno rešetko na vozišču).
|  | kos | 1
9 | 44 961 | Dobava in vgraditev pokrova iz duktilne litine, z nosilnostjo 250 kN, krožnega prereza s premerom 500 mm, skupaj z betonskim okvirjem (cestni požiralnik z vtokom pod robnikom).
|  | kos | 6
10 | 44 972 | Dobava in vgraditev pokrova iz duktilne litine, z nosilnostjo 400 kN, krožnega prereza s premerom 600 mm, skupaj z betonskim okvirjem (pokrovi revizijskih jaškov na vozišču).
|  | kos | 13
IV. ODVODNJAVANJE IN KANALIZACIJA SKUPAJ:

## V OPREMA
VI. OPREMA CESTE
|  | Enota | Količina | Cena na enoto | Skupaj
1 | 61 121 | Izdelava temelja iz cementnega betona C12/15, dolžina 80 cm, premera 20 cm, betonska cev, zasip z zemljino.
|  | kos | 5 | 0 | 0
2 | 61 214 | Dobava in vgraditev stebrička za prometni znak iz vroče cinkane jeklene cevi Ø 64 mm, dolžine 2000 mm.
|  | kos | 0 | 0 | 0
3 | 61 215 | Dobava in vgraditev stebrička za prometni znak iz vroče cinkane jeklene cevi Ø 64 mm, dolžine 2500 mm.
|  | kos | 0 | 0 | 0
4 | 61 216 | Dobava in vgraditev stebrička za prometni znak iz vroče cinkane jeklene cevi Ø 64 mm, dolžine 3000 mm.
|  | kos | 0 | 0 | 0
5 | 61 217 | Dobava in vgraditev stebrička za prometni znak iz vroče cinkane jeklene cevi Ø 64 mm, dolžine 3500 mm.
|  | kos | 3 | 0 | 0
6 | 61 218 | Dobava in vgraditev stebrička za prometni znak iz vroče cinkane jeklene cevi Ø 64 mm, dolžine 4000 mm.
|  | kos | 0 | 0 | 0
7 | 61 452 | Dobava in pritrditev trikotnega prometnega znaka podloga iz aluminijaste pločevine, razred svetlobne odbojnosti RA2, dolžina stranice a=900 mm (p.z. ).
|  | kos | 0 | 0 | 0
8 | 61 652 | Dobava in pritrditev okroglega prometnega znaka podloga iz aluminijaste pločevine, razred svetlobne odbojnosti RA2, premer Ø 600 mm (p.z. ).
|  | kos | 0 | 0 | 0
9 | 61 723 | Dobava in pritrditev pravokotnega prometnega znaka, podloga iz aluminijaste pločevine, razred svetlobne odbojnosti RA2, velikost od 0,21 do 0,40 m2, dimenzije 600 x 600mm (p.z. 2431, 2433).
|  | kos | 3 | 0 | 0
10 | 61 723 | Dobava in pritrditev pravokotnega prometnega znaka, podloga iz aluminijaste pločevine, razred svetlobne odbojnosti RA2, velikost od 0,21 do 0,40 m2, dimenzije 300 x 900 mm (p.z. ).
|  | kos | 0 | 0 | 0
11 | 61 922 | Ponovna postavitev obstoječega stebrička s prometnim znakom, premera/stranice 600 mm. (p.z. ).
|  | kos | 2 | 0 | 0
12 | 62 121 | Izdelava tankoslojne vzdolžne označbe na vozišču z enokomponentno belo barvo, vključno 250 g/m2 posipa s steklenimi kroglicami, strojno, debelina plasti suhe snovi 250µm, širina črte 12 cm.
|  | m1 | 502 | 0 | 0
13 | 62 162 | Izdelava tankoslojne prečne in ostalih označb na vozišču z enokomponentno belo barvo, vključno 250 g/m2 posipa s steklenimi kroglicami, strojno, debelina plasti suhe snovi 250µm, širina črte 20 cm (zaporne ploskve).
|  | m2 | 0 | 0 | 0
14 | 62 162 | Izdelava tankoslojne prečne in ostalih označb na vozišču z enokomponentno belo barvo, vključno 250 g/m2 posipa s steklenimi kroglicami, strojno, debelina plasti suhe snovi 250µm, širina črte 30 cm (kratka široka prekinjena črta, prek. široka prečna črta).
|  | m2 | 0 | 0 | 0
15 | 62 163 | Izdelava tankoslojne prečne in ostalih označb na vozišču z enokomponentno belo barvo, vključno 250 g/m2 posipa s steklenimi kroglicami, strojno, debelina plasti suhe snovi 250µm, širina črte 50 cm (prehod za pešce in neprekinjena široka prečna črta).
|  | m2 | 27 | 0 | 0
16 | 62 168 | Izdelava tankoslojne prečne in ostalih označb na vozišču z enokomponentno rumeno barvo, vključno 250 g/m2 posipa s steklenimi kroglicami, strojno, debelina plasti suhe snovi 250µm, posamezna površina označbe od 1,1 do 1,5 m2 (napis BUS).
|  | m2 | 5 | 0 | 0
17 | 62 234 | Doplačilo za ročno izdelavo prečne in ostalih označb na vozišču širina črte 20 cm.
|  | m2 | 0 | 0 | 0
18 | 62 235 | Doplačilo za ročno izdelavo prečne in ostalih označb na vozišču širina črte 30 cm.
|  | m2 | 0 | 0 | 0
19 | 62 237 | Doplačilo za ročno izdelavo prečne in ostalih označb na vozišču širina črte 50 cm.
|  | m2 | 27 | 0 | 0
20 | 62 243 | Doplačilo za ročno izdelavo prečnih in ostalih označb na vozišču posamezna površina označbe od 1,1 do 1,5 m2.
|  | m2 | 5 | 0 | 0
21 | 62 252 | Doplačilo za izdelavo prekinjene tankoslojne vzdolžne označbe, strojno, širina črte 12 cm.
|  | m1 | 64 | 0 | 0
|  | VI. OPREMA CESTE SKUPAJ: |  |  | 0 | €