## nasl
ALVEO Rok Velišček s.p.
Kvedrova 16
6000 Koper
investittor | MESTNA OBČINA KOPER
Verdijeva 10
6000 KOPER
objekt | SANACIJA POŠKODB NA CESTI
V KAVALIČIH
del projekta | POPIS DEL S PROJEKTANTSKIM
PREDRAČUNOM
faza projekta | POPIS DEL
datum | 2018-03-01
Odgovorni projektant
Rok Velišček

## REK
REKAPITULACIJA
A | PRIPRAVLJALNA IN RUŠITVENA DELA
B | OBNOVA ZGORNJEGA USTROJA CESTE
C | NEPREDVIDENA DELA | 5%
SKUPAJ IZVEDBA:
DDV 22 %
| SKUPAJ Z DDV : | €
2018-04-01

## prD
post. | opis del | en. | predizmere | količina | cena po | cena
|  | mere |  |  | enoti | postavke
A | PRIPRAVLJALNA IN RUŠITVENA DELA
1 | Izdelava geodetske meritve za potrebe izvedbe gradbenih del ter zavarovanje osi trase v hribovitem terenu, vključno z zakoličbo vseh obstoječih komunalnih naprav, ki se nahajajo na trasi. V ceni so zajeta vsa dodatna in zaščitna dela. | m | 385 | 385
2 | Postavljavljanje in zavarovanje prečnih profilov. V ceni so zajeta vsa dodatna in zaščitna dela. | kos | 20 | 20
3 | Rezanje asfaltne plasti s talno diamantno žago, debeline do 10 cm ter premaz stika z bitumensko pasto pri ponovnem asfaltiranju. V ceni je zajeta označitev vzporednih in pravokotnih linij na os cestišča ter vsa dodatna in zaščitna dela. | m1 | 443 | 443
4 | Strojno rušenje obstoječega asfalta debeline do 11 cm, drobljenje materiala ter ponovna vgradnja v nevezano nosilno plast ceste. V ceni so zajeta vsa dodatna in zaščitna dela. Ocena, obračun po dejansko izvedenih delih. | m2 | 1492 | 1492
5 | Strojno rušenje obstoječe betonske bankine debeline do 15 cm, drobljenje materiala ter ponovna vgradnja v nevazano nosilno plast ceste. V ceni so zajeta vsa dodatna in zaščitna dela. Ocena, obračun po dejansko izvedenih delih. | m2 | 162 | 162
6 | Rezkanje asfalta v debelini do 3cm in odvoz rezkanca na razdalji do 15km. | m2 | 550 | 550
7 | Strojno čiščenje obstoječega zemeljskega obcestnega jarka srednje širine dna 0.50m in globine 0.50m, s košnjo, poglabljanjem in planiranjem v terenu III. in IV ktg., z nalaganjem odvišnega materiala na kamion in odvozom na deponijo na razdaljo do 15,0 km, s predajo pooblaščenemu prevzemniku in plačilom takse za deponijo. V ceni so zajeta vsa dodatna in zaščitna dela. Obračun po dejansko izvedenih delih. | m1 | 78 | 78
8 | Ročno - strojno čiščenje nanosov v obstoječih prepustih B.C. premera 40-60 cm, dolžine 10-15m, z nalaganjem izkopanega maeriala na kamion, odvoz na rezdalju do 15 km in predaja pooblaščenemu prevzemniku. Kubatura v raščenem stanju. V ceni so upoštevani vsi stroški deponiranja ter vsa dodatne in zaščitna dela. | kom | 2 | 2
9 | Dvig obstoječih LTŽ pokrovov revizijskih jaškov in rešetk na novo višino nivelete asfalta. V ceni je zajeta nabava na mesto vgradnje in vgradnja vseh potrebnih materialov ter vsa dodatna in zaščitna dela potrebna za izvedbo nadvišanja. | kos | 3 | 3
10 | Dobava in postavitev linijske kanalete z rešetko š=20cm nosilnosti C 250kN, dolžine 5m, vključno z materialom in montažo potrebnim na navezavo na obstoječo meterono kanalizacijo na razdalji 10m. | kom | 1 | 1
A | PRIPRAVLJALNA IN RUŠITVENA DELA |  |  |  | skupaj :

## zgU
post. | opis del | en. | predizmere | količina | cena po | cena
|  | mere |  |  | enoti | postavke
B | OBNOVA ZGORNJEGA USTROJA CESTE
1 | Strojno-ročni izkop obstoječe slabo nosilne nevezane nosilne plasti vozišča, globine 35 cm v materialu III.ktg in IV.ktg z direktnim nalaganjem materiala na kamion. V ceni so zajeta vsa dodatna in zaščitna dela. Obračun v raščenem stanju, po dejansko izvedenih delih. | m3 | 593.95 | 593.95
2 | Odvoz izkopanega materiala na srednjo transportno razdaljo do 15 km in predaja pooblaščenemu prevzemniku. Kubatura v raščenem stanju. V ceni so upoštevani vsi stroški deponiranja materiala ter vsa dodatna in zaščitna dela. | m3 | 593.95 | 593.95
3 | Izdelava planuma naravnih temeljnih tal v težki zemljini. Strojno-ročno planiranje s točnostjo +-1cm, izvedba ustreznih prečnih naklonov ter uvaljanje na predpisano stopnjo komprimacije. Planum mora dosegati modul min. Ev2= 45 MN/m2 (CBR 7%). V ceni so zajeti stroški izvedbe meritev zbitosti ter vsa dodatna in zaščitna dela. | m2 | 1492 | 1492
4 | Dobava na mesto vgradnje in izdelava nevezane nosilne plasti ceste debeline 35cm, z enakomerno zrnatim kamnitim apnenčastim tamponskim drobljencem 0/32mm, vgrajevanim v plasteh po 10 cm pri optimalni vlagi, z dobavo, razstiranjem in planiranjem do točnosti +/-1cm ter komprimacijo do zbitosti EV2 >=100 MPa; Evd>=45MPa; Ev2/Ev1<=2.2. Lastnosti in vgradnja vseh tamponskih plasti mora biti skladna s TSC 06.200:2003 (Nevezane nosilne in obrabne plasti.) Obračun v vgrajenem stanju. V ceni so zajete tudi meritve zbitosti z merilno krožno ploščo. | m3 | 593.95 | 593.95
5 | Dobava na mesto vgradnje in strojna izdelava nosilne plasti iz bitumenskega betona AC16 base, B 50/70 A3 v debelini 50 mm iz eruptivnega agregata. Lastnosti in vgradnja vseh asfaltnih plasti mora biti skladna s TSC 06.300/06.410:2009 (Smernice in tehnični pogoji za graditev asfaltnih zmesi.) V ceni je zajeta izdelava v projektiranih padcih in naklonih ter vsa dodatna in zaščitna dela. | m2 | 1492 | 1492
6 | Čiščenje podlage in pobrizg z bitumensko emulzijo 0,40 kg/m2. v ceni so zajeta vsa dodatna in zaščitna dela. | m2 | 2042 | 2042
7 | Dobava na mesto vgradnje in strojna izdelava obrabne plasti iz bitumenskega betona AC11 surf, B 50/70 A3 v debelini 50 mm iz eruptivnega agregata. Lastnosti in vgradnja vseh asfaltnih plasti mora biti skladna s TSC 06.300/06.410:2009 (Smernice in tehnični pogoji za graditev asfaltnih zmesi.) V ceni je zajeta izdelava v projektiranih padcih in naklonih ter vsa dodatna in zaščitna dela. | m2 | 2042 | 2042
8 | Dodatek za izvedbo asfaltne mulde širine 0,50m, globine 0,05m. | m | 174 | 174
9 | Izdelavo betonske bankine iz betona C25/30, preseka 0,05m2/m (širina 0,50m, globina 0,10m), armirane z armaturno mrežo Q196, z zarezom dilatacij v rastru 5m. | m | 383 | 383
10 | Izdelava nadvišanja/izravnave obstoječe betonske bankine iz betona C25/30, preseka 0,025m2/m, armirane z armaturno mrežo Q196, z zarezom dilatacij v rastru 5m. | m | 28 | 28
11 | Izdelava obbetoniranja brežine in dna zemeljskega jarka z betonom C25/30, preseka 0,15m2/m, armirane z armaturno mrežo Q226, z zarezom dilatacij v rastru 3m. | m | 78 | 78
12 | Dobava in vgradnja plastičnih obcestnih smernikov z odsevniki. | kom | 15 | 15
13 | Dobava materiala na mesto vgradnje in izdelava obcestne bankine drobljenega asfalta oz. tamponske bankine min. širine 50 cm in min. debeline 10 cm. V ceni so zajeta vsa potrebna pripravljlna dela, izdelava planuma, nasip, razgrinjanje, planiranje, valjanje tampona ter vsa dodatna in zaščitna dela. | m2 | 53 | 53
B | OBNOVA ZGORNJEGA USTROJA CESTE |  |  |  | skupaj :