## Uvod
P R E D R A Č U N
Investitor | : Mestna občina Koper
Stavba | : Zaklonišče Benčičeva ulica, Markovec
Parcela | : 539/4 k.o. Semedela-2606
Enota | : Zaklonišče
Opis del | : Ureditev za sekundarno uporabo
in popravilo terase
Vrednost del
vključno z DDV
Pogoji izvedbe | : Zaklonišče leži pod javnim parkiriščem
Dostop je pod nivojem parkirišča

## Rekapitulacija
SKUPNA REKAPITULACIJA :
A. | Obstoječe zaklonišče
I. | Rušitvena dela in demontaže | 0
II. | Montažne stene, opleski in vrata | 0
III. | Talne obloge | 0
IV. | Razna dela
| skupaj A | 0
B. | Sanacija hidroizolacije terase in vhoda
I. | Zemeljska dela | 0
II. | Gradbena dela | 0
III. | Obrtniška dela | 0
| skupaj B | 0
C. | Sanitarije
| skupaj C | 0
D. | Priključki na javna omrežja
I. | Zemeljska in rušitvena dela | 0
II. | Gradbena dela in kanalizacija | 0
| skupaj D | 0
E. | Strojne inštalacije
F. | Elektroinštalacije
G. | Nepredvidena dela
F = 10 % od A do F
| skupaj A, B, C, D in E | 0
| DDV 22,00 % | 0
| VSE SKUPAJ | 0

## A.Obstoječe zaklonišče
A. | Obstoječe zaklonišče
I. | Rušitvena dela in demontaže
|  | enota | količina | cena/enoto | cena/postavko
1. | Čiščenje zaraščenega pobočja z
nakladanjem odvozom in stroški deponiranja
|  | m2 | 70 | 0
2. | Čiščenje raznega materiala s sortiranjem,
nakladanjem in odvozom na deponijo
in stroški deponiranja
|  | m3 | 20 | 0
3. | Rušenje mavčnih predelnih sten kompletno
z demontažo vrat. Odnos na deponijo in
sortiranje materiala
|  | m2 | 65 | 0
4. | Shranitev zakloniščne opreme v tehničnih prostorih.
Predhodno kompletno čiščenje prostorov s
premaknitvijo opreme in ponovnim zlaganjem.
Demontaža ostale opreme v prostorih, sortiranje
in deponiranje z zlaganjem v tehničnih prostorih
|  | m2 | 49 | 0
5. | Zaščita in premikanje pohištva opreme
med izvedbo del
|  | m3 | 10 | 0
6. | Odnos neuporabnega pohištva na deponijo
s sortiranjem
|  | m3 | 5 | 0
7. | Vrtanje lukenj do fi 50 mm v AB steni
debeline 20 cm
|  | kom | 5 | 0
Skupaj I. Rušitvena dela in demontaže
II. | Montažne stene, opleski in vrata
1. | Kompletna izvedba mavčnih predelnih
sten deb. 15 cm z vgrajeno mineralno volno
in mavčnimi ploščami vse po
predpisani tehnologiji proizvajalca
|  | m2 | 26 | 0
2. | Dodatek na montažo obloge cleaneo akustik
|  | m2 | 39 | 0
3. | Izvedba akustičnega stropa
knauf cleaneo akustik na AB strop zaklonišča
s prilagoditvijo in ohranitvijo obstoječih
inštalacij. Vgradnja mineralne volne 8 cm.
|  | m2 | 47 | 0
4. | Obloga obstoječih AB sten s
knauf cleaneo akustik.
Prilagoditev obstoječim inštalacijam.
Vgradnja mineralne volne 8 cm.
|  | m2 | 58 | 0
5. | Struganje obstoječih sten in stopov
krpanje lukenj, impregnacija in oplesk
AB sten in stropov vključno z zaščito
obstoječih izdelkov in inštalacij -
nadometne inštalacije in čiščenje
|  | m2 | 450 | 0
6. | Struganje obstoječih sten jaškov, krpanje lukenj, impregnacija in oplesk AB sten jaškov, jaški cca 0,50 m2 tlorisa
|  | m2 | 19 | 0
7. | Čiščenje ključavničarskih izdelkov, struganje,
zaščita korozije in kompletni oplesk z
ustrezno barvo za kovine v zaklonišču
|  | m2 | 64 | 0
8. | Dobava in montaža notranjih zvočno
izolacijskih vrat 0,90/2,05 m kompletno
opremljenih z okovjem za stene deb. 15-20 cm
vključno s pragom
|  | kom | 3 | 0
9. | Obdelava stene med obstoječo odprtino
1,00/2,50 m in vgrajenimi vrati 0,90/2,05 m.
kot stena deb. 20 cm z vstavljeno mineralno volno
s konstrukcijo mavčne stene in dvostransko oblogo.
Nad vrati obdelava prehoda inštalacij.
Nakazan stik med AB steno in oblogo.
|  | kom | 2 | 0
Skupaj II. Pleskarska dela, notranja vrata
III. | Talne obloge in talni opleski
1. | Struganje talnega estriha, razmastitev,
krpanje in fino čiščenje
|  | m2 | 195 | 0
2. | Dobava in polaganje laminatne obloge visoke
odpornosti za obrabe W33 kompletno s filcem
in zaključnimi letvicami
|  | m2 | 107 | 0
3. | Impregnacija, potrebna popravila estriha in
glazure ter oplesk estriha z barvo visoko odporno na obrabo
| m2 | 88 |  | 0
4. | Dobava in položitev predpražnih tepihov
tip kokos
|  | m2 | 2 | 0
Skupaj III. Talne obloge
IV. | Razna dela
1. | Servisiranje kljužavničarsko izdelanih vrat,
uravnavanje zapiranja, pregled, popravilo
in podmazovanje pantov, popravilo ali menjava
ključavnic, menjava kljuk in cilindričnih vložkov
|  | kom | 7 | 0
2. | Predelava obstoječih dvokrilnih vhodnih vrat
z nadstvetlobo dim. 1,80/2,95.
Demontaža polnil vrat in nadsvetlobe.
(Ohrani se okvir in konstrukcija kril).
Čiščenje korozije obstoječih kril in okvirja.
Popravilo kril in predelava z dobavo in montažo
komplet opremljenega mehanizma za
odklepanje s cilindričnim ključem.
Krila se izvede polzastekleno, spodaj polnilo
zgoraj termopan steklo z lameliranim steklom.
Odprtina nad vrati zastekljena termopan
zamelirano steklo.
Finalni oplesk, vrato zapiralo in nogica.
|  | kom | 1 | 0
Skupaj IV. Razna dela

## B. Sanacija hi. ter. in vhoda
B. | Sanacija hidroizolacije terase in vhoda
I. | Zemeljska dela | enota | količina | cena/enoto | cena/postavko
Splošno : Obračun zemeljskih del in transporta v raščenem stanu,
ostalo upoštevati v ceni
1. | Izkop - odstranitev zemlje t.i. zelene strehe
z nakladanjem na prevozno sredstvo
|  | m3 | 12 | 0
2. | Izkop materiala v utesnjenem prostoru, nakladanje,
premet in nakladanje na prevozno sredstvo
primerljivo izkop vodnjaka
|  | m3 | 12 | 0
3. | Izkop temeljnih jarkov in ob inštalacijah
v utesnjenih prostorih, premet in nakladanje
na prevozno sredstvo
|  | m3 | 3 | 0
4. | Ostali izkopi v ob objektu
v mešani tehnologiji z odmetom
ali nakladanjem materiala
|  | m3 | 28 | 0
5. | Izkop in nakladanje filterskega materiala
ter prenos na prevozno sredstvo
|  | m3 | 3 | 0
6. | Planiranje dna izkopa
|  | m2 | 6 | 0
7. | Dobava, prenos in zasip s filterskim matrijalom
drobcem od 3-8 mm
|  | m3 | 4 | 0
8. | Dobava in položitev filca 80 g/m2
|  | m2 | 32 | 0
9. | Nakladanje zemljine, prenos, razprostiranje
v plasteh in utrjevanje
|  | m2 | 10 | 0
10. | Sortiranje in odvoz zemeljskega in drugega
materiala na predpisane deponije ter
stroški deponiranja in dokumentacija
|  | m3 | 42 | 0
Skupaj I. Zemeljska dela
II. | Gradbena dela | enota | količina | cena/enoto | cena/postavko
1. | Odtranjevanje hidroizolacije iz varjenih
bitumenskih trakov
Razvita širina horizontalne in vertikalne hidroizolacije
|  | m2 | 40 | 0
2. | Rezanje AB stene deb.20 cm za odprtino
za izvedbo del in kasnejši prehod
|  | m1 | 5 | 0
3. | Štemanje v AB za inštalacije do 5/5 cm
|  | m1 | 10 | 0
4. | Štemanje v AB za ležišča do 5/20 cm
kompletno z vrtanjem lukenj za sidra
fi 18 mm/15 cm
|  | m1 | 8 | 0
5. | Bušenje AB konstrukcij :
stene in ostala štemanja
|  | m3 | 0.6 | 0
6. | Demontaža obstoječe ograje na
parapetnem zidu
|  | m1 | 10 | 0
7. | Opaženje temeljev in robov temeljnih
plošč s prilagoditvijo v omejenem prostoru.
|  | m2 | 2 | 0
8. | Dvostranski opaž AB zidov svetlobnih jaškov
za podbetoniranje obstoječih jaškov vel. do 0,50 m2
kompletno z vsemi deli
|  | m2 | 9 | 0
9. | Izvedba opaža plošče v omejenem
prostoru kompletno s podpiranjem
|  | m2 | 4 | 0
10. | Izvedba dvostranskega opaža sten v
omejenem prostoru s prilagoditvijo
obstoječemu stanju
|  | m2 | 8 | 0
11. | Izvedba dvostranskega opaža parapetnih zidov
na terasi s prilagoditvijo
obstoječemu stanju
|  | m2 | 8 | 0
12. | Izdelava opaža za prehod inštalacij
preseka do 20/20 cm, deb.stene 20 cm
| kom | 3 |  | 0
13. | Opaži samostojnega slopa s poglobitvijo
za vgradnjo elektro omarice in priključnimi
utori, vse kompletno
| m2 | 4 |  | 0
14. | Dobava, rezanje, krivljenje in
vgrajevanje rebraste armature
po enotni povprečni ceni
| kg | 300 |  | 0
15. | Dobava, rezanje, krivljenje in
vgrajevanje armaturnih mrež
po enotni povprečni ceni
| kg | 500 |  | 0
16. | Dobava in vgrajevanje podložnega betona
MB 20; 0 - 16
| m3 | 0.5 |  | 0
17. | Dobava in vgrajevanje betona v temeljne
nosilce in plošče MB 30; 0 - 16
| m3 | 1 |  | 0
18. | Dobava in vgrajevanje betona v jaške
podbetoniranje MB 30; 0 - 16
| m3 | 1 |  | 0
19. | Dobava in vgrajevanje betona
v plošči MB 30; 0 - 16
| m3 | 1 |  | 0
20. | Priprva podlage, impregnacija
in nanos sanirnega finega ometa
na nove AB površine
| m2 | 4 |  | 0
21. | Zazidava utorov za inštalacije
preseka 5/5 cm
| m1 | 4 |  | 0
22. | Zazidava utorov za inštalacije
preseka 15/15 cm
| m1 | 2 |  | 0
23. | Zazidava prebojev za inštalacije
preseka 20/20 cm
| m1 | 3 |  | 0
24. | Priprava podlage čiščenje in
FCM kot podlaga za hidroizolacije
| m2 | 45 |  | 0
25. | Izvedba hidroizolacijskega pramaza
z MAPEI hidroizolacijo ali enakovredno z
mrežico vse kompletno
| m2 | 32 |  | 0
26. | Izvedba pasa hidroizolacije širine do 25 cm
tip MAPEI ali enakovredno, obstenski zavihki
| m1 | 30 |  | 0
27. | Izvedba horizontalnih in vetikalnih
dvoslojnih bitumenskih hidroizolacij 2x4mm
s predhodnim bitumenskim premazom
| m2 | 60 |  | 0
28. | Izvedba zavihov izolacij ali navezava
na obstoječo hidroizolacijo
| m1 | 30 |  | 0
29. | Dobava in polaganje toplotne izolacije
tip stirodur deb. 8 cm
| m2 | 35 |  | 0
30. | Dobava invgraditev PVC folije
| m2 | 50 |  | 0
31. | Dobava in vgraditev čepaste folije kot
zaščita izolacijam
| m2 | 60 |  | 0
32. | Dobava in izvedba cementnega armiranega
deb. 5-8 cm z zaključno glazuro
| m2 | 35 |  | 0
33. | Dobava in položitev UKC cevi fi 160 mm
kompletno obbetonirane.
| m1 | 4 |  | 0
34. | Izvedba revizijskih jaškov na kanalizaciji
dim. 50/50 kompletno z obdelavo muld
in pokrova rosfrei s smradno zaporo
| kom | 1 |  | 0
35. | Dobava in polaganje pranih kulir
plošč na teraso, kompletno s fugiranjem
in potrebnimi dilatacijami z elestičnim kitom
|  | m2 | 32 | 0
36. | Izvedba slepih jaškov na drenaži s priklopom
nove in obstoječe drenaže
|  | kom | 3 | 0
37. | Dobava in izvedba nove drenaže tip kot Raudril
fi 200 mm v betonsko zaglajeno korito
|  | m1 | 6 | 0
Skupaj II. Gradbena dela
III. | Obrtniška dela
|  | enota | količina | cena/enoto | cena/postavko
1. | Posnetek meri in izdelava obrob ravne strehe
in cinkatit pločevine razvite čirine do 40 cm.
Dodatna odkapna letev na stik s fasado
širine 10 cm
|  | m1 | 30 | 0
2. | Izvedba varnostnega preliva v kotličkom cca 40+20/40 cm
in prelivno odprtino preko zidu debeline 20 cm.
Iz cinkatit pločevine
|  | kom | 2 | 0
3. | Izvedba iztočnega kotlička cca 40+20/40 cm
in prelivnim koritom preko zidu debeline 20 cm
in podalškom korita z lijakastim nastavkom
odtoka v vertikalo.
Iz cinkatit pločevine
|  | kom | 3 | 0
4. | Posnetek mer in izdelava kovinske ograje
na parapetnem zidu kompletno z vsemi deli,
nabavo materiala in prevozi ter montažo.
Finalizirana ograja iz nosilne konstrukcije :
spodnja, zgornja cev in stebri fi 48 mm.
Vmesne prečke fi 12 mm na svetli razmak 8 cm.
višina ograje 1,10 m
|  | m1 | 18 | 0
Skupaj III. Obrtniška dela

## C. Sanitarije
C. | Sanitarije
|  | enota | količina | cena/enoto | cena/postavko
1. | Priprava podlage čiščenje in
FCM kot podlaga za hidroizolacije
|  | m2 | 6 | 0
2. | Izvedba horizontalnih in vetikalnih
dvoslojnih bitumenskih hidroizolacij 2x4mm
s predhodnim premazom z bitumenskim premazom
|  | m2 | 4 | 0
3. | Izvedba zavihov izolacij ali navezava
na obstoječo hidroizolacijo
|  | m1 | 8 | 0
4. | Dobava in polaganje toplotne izolacije
tip stirodur deb. 8 cm
|  | m2 | 4 | 0
5. | Dobava in izvedba cementnega armiranega
z zaključno glazuro
|  | m2 | 4 | 0
6. | Dobava in položitev UKC cevi fi 160 mm
kompletno obbetonirane.
|  | m1 | 4 | 0
7. | Izvedba revizijskih jaškov na kanalizaciji
dim. 50/50 kompletno z obdelavo muld
in pokrova rosfrei s smradno zaporo
|  | kom | 1 | 0
8. | Obdelava špalete in robov po rezanju
vratne odprtine
|  | m1 | 5 | 0
9. | Dobava in polaganje talne keramike
kompletno z vsemi deli,
protizdrsna keramika za javne prostore
|  | m2 | 4 | 0
10. | Dobava in polaganje keramične zaokrožnice
na stiku talna-stenska keramika
|  | m1 | 8 | 0
11. | Dobava in polagnje stenske keramike
kompletno z vsemi deli- sanitarije
|  | m2 | 15 | 0
12. | Dobava in polagnje stenske keramike
kompletno z vsemi deli - pomivalno korito
|  | m2 | 15 | 0
13. | Dobava in vgraditev vogalnikov
|  | m1 | 8 | 0
14. | Priprava podlage ter oplesk sten in stropov
|  | m2 | 15 | 0
15. | Posnetek mer in izdelava dvokrilnih vrat
bočne drsne izvedbe kompletno
z okvirjem vel. 2,10/2,10 oz. odprtina do 90/205 cm.
Vrata iz Al profilov, notranja s kvalitetnimi
vodili za javno uporabo
|  | kom | 1 | 0
16. | Dobava in montaža tipskih sanitarnih
sten za sanitarne kabine v sanitarijah,
izdelanih iz vdoodpornih (npr. lameliranih ) plošč
na inox nogicah komplet z RF tipskim
ogrodjem z robnimi trakovi.
Stene višine 2,00 m ojačane izvedbe
(za mladino). Obračun po površini stene.
Izdelano v kladu z idejno rešitvijo.
|  | m2 | 6 | 0
17. | Dodatek na izvdbo vratnega
krila posamezne sanitarne kabine
kompletno okovje in zapahi
|  | kom | 2 | 0
Skupaj C.Sanitarije

## D.Priključki... in dostop
D. | Priključki na javna omrežja
|  | enota | količina | cena/enoto | cena/postavko
I. | Zemeljska in rušitvena dela
1 | Označba linij in zarezovanje asfalta
|  | m1 | 20 | 0
2 | Rušenje asfalta in odnos na deponijo
|  | m2 | 6 | 0
3 | Rušenje cestnih obbetoniranih robnikov
in odvoz na deponijo
|  | m1 | 2 | 0
4 | Rušenje betonskih konstrukcij
|  | m3 | 0.25 | 0
5 | Rušenje pohodhih površin med zelenicami
iz betonskih plošč z deponiranjem slednjih
za ponovno uporabo
|  | m2 | 20 | 0
6 | Izkop jarkov v javnih povoznih
površinah z nakladanjem in
odvozom materiala
V ceno vključen potrebni ročni izkop.
|  | m3 | 6 | 0
7 | Izkop jarkov v zelenih površinah
z deponiranjem materiala z nakladanjem in
odvozom materiala
V ceno vključen potrebni ročni izkop.
|  | m3 | 35 | 0
8 | Planiranje dna jarka in priprava
podlage za položitev cevi.
|  | m1 | 40 | 0
9 | Zasip položenih cevi - vodovoda s peskom 0-3 mm
Položitev traka za označbo.
|  | m3 | 6 | 0
10 | Dobava in vgrajevanje tampona 0-32
utrejevanje v plasteh.
|  | m3 | 5 | 0
11 | Dovoz zemeljskega materiala,
čiščenje, zasipavanje, utrjevanje
|  | m3 | 30 | 0
12 | Zaključno planiranje zemljine s čiščenjem
|  | m2 | 100 | 0
13 | Zasaditev grmovnic z dobavo in negovanjem
|  | kom | 5 | 0
14 | Površinski izkop zemljine ter planiranje
in utrjevanje - pešpoti
|  | m2 | 50 | 0
15 | Dobava, razgrinjanje in utrjevanje
tampona 0-32 kot podlaga tlakovanju poti
|  | m2 | 10 | 0
16 | Sortiranje in odvoz zemeljskega in drugega
materiala na predpisane deponije ter
stroški deponiranja in dokumentacija
|  | m3 | 15 | 0
Skupaj I. Zemeljska in rušitvena dela
II. | Gradbena dela in kanalizacija
|  | enota | količina | cena/enoto | cena/postavko
1 | Dobava in položitev UKC cevi fi 200 mm
polno obbetoniranih kompletno
z vsem materialom, prevozi prenosi in izvedbo
|  | m1 | 46 | 0
2 | Izvedba priklopa na obstoječem a fekalnem
jašku iz BC fi 80 cm z obdelavo mulde in
izvedbo in obdelavo priklopa.
|  | kom | 1 | 0
3 | Izvedba jaška na fekalnem vodu iz
BC fi 80 cm z obdelavo mulde in
LTŽ pokrovom, jašek globine do 2,00 m.
|  | kom | 3 | 0
4 | Sanacija stopnišča: priprava
podlage, utrjevanje, opaženje bočnih
in čelnih ploskev, armiranje, betoniranje,
obdelava in negovanje
|  | m2 | 2 | 0
5 | Dobava in položitev cestnih robnikov
15/25 cm položenih v AB podlago
in obbetoniranje
|  | m1 | 2 | 0
6 | Polaganje obstoječih betonskih plošč
na suho cementno malto s fugiranjem
|  | m2 | 20 | 0
7 | Dobava in polaganje kulir plošč
na suho cementno malto s fugiranjem
|  | m2 | 30 | 0
8 | Asfaltiranje prekopov cest- parkirišč
debeline 5 + 3 cm
|  | m2 | 6 | 0
9 | Ponovna namestitev obloge ob igralih
|  | m2 | 10 | 0
Skupaj II. Gradbena dela in kanalizacija

## E. Strojne instalacije
Strojne inštalacije REKAPITULACIJA
a. Ogrevanje in hlajenje
b. Mini blok
c. Kopalnice, kuhinje, sobe
d. Sanitarije
e. Vodomer
f. Fekalna kanalizacija
g. Tlačni cevovodi
h. Gretje pitne vode
i. Sanitarni elementi
Skupaj E. Strojne inštalacije
a. Ogrevanje in hlajenje
| enota | kol. | cena | skupaj
Split toplotna črpalka s konzolami in pritrdilnim materialom sestavljena iz :
- zunanje enote
Qh = 5,0 kW
Qg = 6,0 kW | kos 1
- stenske notranje enote
Qh = 5,0 kW
Qg = 6,0 kW | kos 1
- stenska daljinska komanda | kos 1
| kpl | 2 |  | 0
Multisplit toplotna črpalka s konzolami in pritrdilnim materialom sestavljena iz :
- zunanje enote za 2 notranji
Qh = 5,0 kW
Qg = 6,0 kW | kos 1
- stenske notranje enote
Qh = 2,5 kW
Qg = 3,0 kW | kos 2
stenska daljinska komanda | kos 2
| kpl | 1 |  | 0
Nadometna podlaga za stensko enoto, Cu cevi in vezni kabel
| kos | 4 |  | 0
Cu cev za freonsko povezavo s toplotno izolacijo in spojnim materialom
ᶲ 9,52 mm plinska faza
ᶲ 6,35 mm tekoča faza
kabelska povezava 5 x 1,5 mm2
| m | 60 |  | 0
Cev za odvod kondenza s fazoni in tesnili
PVC Ф 32 | m | 60 |  | 0
Elektro radiator s termostatom in pritrdilnim materialom
1000 W, 230 V, 50 Hz | kos | 1 |  | 0
Povezava zunanjih enot z notranjimi, vakumiranje in polnjenje ter zagon toplotnih črpalk
| kpl | 3 |  | 0
SKUPAJ OGREVANJE IN HLAJENJE: |  |  | €
b. Mini blok
| enota | kol. | cena | skupaj
Stropni rekuperator z vtočnim in odtočnim ventilatorjem, ploščatim rekuperatorjem, filtrom zunanjega in odtočnega zraka vključno z obešalnim materialom
Vvtočni = 2100 m3/h pri Hekst = 350 Pa
Vodtočni = 2100 m3/h pri Hekst = 350 Pa
temperaturni izkoristek 70 % ali več
Pel = W, 230 V, 50 Hz
| kpl | 1 |  | 0
Avtomatska regulacija ki vključuje regulacijo vrtljajev rekuperatorjevih ventilatorjav
| kpl | 1 |  | 0
Jadrovinasti priključek z objemkami in spojnim materialom
ᶲ 355 mm | kpl | 4 |  | 0
Vtočna rešetka z regulacijskim nastavkom za vgradnjo na okrogli kanal
625 x 225 | kos | 6 |  | 0
Odtočna rešetka z regulacijskim nastavkom za vgradnjo na okrogli kanal
425 x 225 | kos | 6 |  | 0
Zaščitna mreža očesa 10 x 10 mm vgrajena na strešni izpušni nastavek 45 o v okvirju s protiokvirjem in tesnilnim materialom
ᶲ 355 mm | kos | 2 |  | 0
Zračni spiro kanali iz pocinkane jeklene pločevine s fazonskimi kosi, tesnilnim in pritrdilnim materialom
ᶲ 355 | m | 40 |  | 0
ᶲ 315 | m | 12 |  | 0
ᶲ 250 | m | 70 |  | 0
Podporni material iz pocinkane jeklene pločevine s pritrdilnim materialom
| kg | 60 |  | 0
Parozaporna izolacija kanala za zajem zunanjega zraka z lepilnimi trakovi in lepilnim materialom debeline
12 mm | m2 | 5 |  | 0
SKUPAJ MINI BLOK: |  |  | €
c. Kopalnice, kuhinje, sobe
| enota | kol. | cena | skupaj
Radialni odtočni stenski ventilator v ohišju s pritrdilnim materialom
DN 100
Vod = 100 m3/h
Hekst = 160 Pa
Pel = 60 W, 230 V, 50 Hz | kpl | 15 |  | 0
DN 100
Vod = 60 m3/h
Hekst = 120 Pa
Pel = 30 W, 230 V, 50 Hz | kpl | 1 |  | 0
Pokrov priključka za napo iz pocinkane jeklene pločevine debeline po DIN 24157
ᶲ 125 mm | kos | 3 |  | 0
Zaščitna mreža očesa 10 x 10 mm vgrajena na strešni izpušni nastavek 45 o v okvirju s protiokvirjem in tesnilnim materialom
ᶲ 125 mm | kos | 3 |  | 0
ᶲ 100 mm | kos | 16 |  | 0
Zračni spiro kanali iz pocinkane jeklene pločevine s fazonskimi kosi debeline po DIN 24157
ᶲ 125 mm | m | 6 |  | 0
ᶲ 100 mm | m | 90 |  | 0
SKUPAJ c. Kopalnice, kuhinje, sobe: |  |  | €
d. Sanitarije
| enota | kol. | cena | skupaj
Radialni odtočni ventilator s pritrdilnim materialom
DN 250
Vod = 600 m3/h pri Hekst = 250 Pa
nv = min-1
Pel = W, 230 V, 50 Hz | kpl | 1 |  | 0
Jadrovinasti priključek z objemkami in spojnim materialom
ᶲ 250 mm | kpl | 2 |  | 0
Prezračevalni ventil s pritrdilnim materialom
ᶲ 150 mm | kpl | 6 |  | 0
Zaščitna mreža očesa 10 x 10 mm vgrajena na izpušni nastavek v okvirju s protiokvirjem in tesnilnim materialom
ᶲ 250 mm | kos | 1 |  | 0
Zračni kanali iz pocinkane jeklene pločevine debeline po DIN 24157
spiro ᶲ 250 mm | m | 15 |  | 0
Podporni material iz pocinkane jeklene pločevine s pritrdilnim materialom
| kg | 10 |  | 0
SKUPAJ D. SANITARIJE: |  |  | €
e. Vodomer
| enota | kol. | cena | skupaj
Kroglična pipa s tesnilnim materialom
DN 25 | kpl | 1 |  | 0
Vodomer Elster s tesnilnim in pritrdilnim materialom
DN 20 ( Qn = 2,5 m3/h,Qmax = 5,0 m3/h ) | kpl | 1 |  | 0
Odbojni ventil s tesnilnim materialom
DN 25 | kpl | 1 |  | 0
Kroglična pipa z izpustnio pipico DN 10 in tesnilnim materialom
DN 25 | kpl | 1 |  | 0
SKUPAJ E. VODOMER: |  |  | €
f. Fekalna kanalizacija
| enota | kol. | cena | skupaj
Ravna PVC kanalizacijska cev s fazonskimi spoji in tesnilnim materialom
ᶲ 110 mm | m | 20 |  | 0
ᶲ 50 mm | m | 24 |  | 0
ᶲ 32 mm | m | 30 |  | 0
Talni sifon iz PVC s hidroizolacijsko lovilno ploščo, inox rešetko in odtokom ᶲ 50 mm
150 x 150 mm | kpl | 1 |  | 0
Stenski priključek iz PVC z gumijastim vložkom
ᶲ 50 mm | kpl | 4 |  | 0
Strešna kapa s tesnilnim materialom za zaključek odduha
ᶲ 110 mm | kpl | 1 |  | 0
SKUPAJ f. Fekalna kanalizacija: |  |  | €
g. Tlačni cevovodi
| enota | kol. | cena | skupaj
Aluplast cev z varjenim Al jedrom, plastičnim notranjim ter zunanjim plaščem ter toplotno izolacijo skupaj s spojnimi fazoni
DN 20 | m | 6 |  | 0
DN 15 | m | 12 |  | 0
PEHD cev PN 10 za vkop pod zemljo skupaj s spojnimi fazoni
DN 25 | m | 50 |  | 0
SKUPAJ g. Tlačni cevovodi: |  |  | €
h. Gretje pitne vode
| enota | kol. | cena | skupaj
Pritlični breztlačni elektro grelnik pitne vode moči 1,5 kW s toplotno izolacijo v zaščitnem plašču, avtomatiko in pritrdilnim materialom
V = 5 l | kpl | 2 |  | 0
SKUPAJ h. Gretje pitne vode: |  |  | €
i. Sanitarni elementi
| enota | količina | cena/enoto | cena/postavko
Kompleten umivalnik sestoječ iz:
umivalniške fajančne školjke
odtočnega ventila s sifonom in rozeto
stoječe trenutne mešalne baterije s temperaturnim nastavljanjem
podometnih ventilov z rozeto in pokrovom
vezne cevi in spojke
pritrdilni in tesnilni material
500 x 400 | kpl | 2 |  | 0
Kompleten umivalnik sestoječ iz:
umivalniške kotne fajančne školjke
odtočnega ventila s sifonom in rozeto
stoječe trenutne mešalne baterije s temperaturnim nastavljanjem
podometnih ventilov z rozeto in pokrovom
vezne cevi in spojke
pritrdilni in tesnilni material
kot npr. piccolo | kpl | 2 |  | 0
Kompleten WC sestoječ iz:
- konzolne WC fajančne školjke
- sedežne deske s pokrovom
- kovinske konstrukcije duofix
- podometnega izplakovalnega kotlička
- tipke za kratko in dolgo izpiranje
- vezne cevi in spojke
| kpl | 2 |  | 0
Ogledalo iz brušenega stekla s pritrdilnim materialom
600 x 600 mm | kos | 2 |  | 0
Držalo za toaletni papir s pritrdilnim materialom
| kos | 2 |  | 0
Stensko držalo za papir brisače s pritrdilnim materialom
| kos | 3 |  | 0
Dezinfekcija celotne tlačne inštalacije z armaturami, odvzem vzorcev na vseh iztokih, njihova analiza in izdelava izvida
| kpl | 1
SKUPAJ i. Sanitarni elementi: |  |  | €

## F. Elektro dela
ELEKTRIČNE INSTALACIJE
Seznam materiala z montažo
št. | Opis postavke | enota | kol. | cena | skupaj
1. | Instalacijske cevi:
| PN 16 mm | m | 350
2. | Kabli:
| NYM-J 3x2,5 mm2 | m | 220
| NYM-J 3x1,5 mm2 | m | 230
| NYM-J 4x1,5 mm2 | m | 60
| NYM-J 5x1,5 mm2 | m | 50
| Vodnik tipa P/F-Y 6 mm2 | m | 50
3. | Telekomunikacijski kabel UTP cat6 | m | 150
4. | n/o instalacijska razvodnica, IP65 | kos | 15
5. | Stikala, nadometna vgradnja, IP65:
| enopolna 16A, 230V | kos | 6
| izmenično 16A, 230V | kos | 10
| križno 16A, 230V | kos | 2
6. | Vtičnice, nadometna vgradnja, IP65:
| enofazne šuko 16A, 230V | kos | 8
| enofazne šuko 16A, 230V, dvojna | kos | 6
| podatkovna RJ45, cat6 | kos | 3
7. | Doza za direktni priklop. Nadometna, IP65:
| 3 polna | kos | 4
8. | Montaža in priklop svetilk, z drobnim materialom, komplet | kos | 44
9. | S1 - Stropna nadgradna LED svetilka, zuanje dimenzije 1270 x 160 x 100 mm, 40 W, 5329 lm, 4000 K, UGR<22 , Mac Adams 3, IP 65, življenska doba 80.000h (L75/B10), Ra>80, kot npr.:
| 3FFILIPPI 58763 3F Linda LED Basic 2x19W | kos | 26
11. | S1 - Stropna nadgradna LED svetilka, zuanje dimenzije 1270 x 100 x 100 mm, 20 W, 2738 lm, 4000 K, UGR<22 , Mac Adams 3, IP 65, življenska doba 80.000h (L75/B10), Ra>80, kot npr.:
| 3FFILIPPI 58762 3F Linda LED Basic 1x19W | kos | 10
12. | EM1 - svetilka zaslina razsvetljave kot npr.:
| EATON NexiTech LED 250 LI-ION AT NEXI250L-AT, 250 lm, 1h, IP65 | kos | 8
13. | Razširitev obstoječega razdelilnika RZ
Velikosti 36M, IP65, usklajen z obstoječim RZ
1 kos FID 25/0,03A
6 kos instalacijski odklopnik 10A 1p 10kA
10 kos instalacijski odklopnik 16A 1p 10kA
2 kos magnetotermična zaščita 2-4A, (uskladiti z dobavljenim ventilatorjem)
priklop v obstoječem razdelilniku
| drobni in vezni material, priključne sponke skupaj, komplet | kos | 1
14. | Razni priklopi kot so: - bojler, električni radiator, ventilator itd komplet | kos | 10
15. | Razni spoji kovinskih mas, galvanske povezave, s spojnim priborom, komplet | kos | 8
16. | TK komunikacijska omarica, 4U, z opremo:
1 kos patch panel 12x RJ45, cat 6
1 kos 6x vtičniški razdelilnik s prenapetostno zaščito
| komplet | kos | 1
17. | Priklop UTP kabla v obstoječi TK omarici, komplet | kos | 1
18. | Demontaža obstoječe nepotrebne električne instalacije in opreme | ur | 24
SKUPAJ: €