## S.R.
Obnova vodovoda v lokalni cesti LC 177010 ob rekonstrukciji Slemenske ceste od km 2,905 do km 3,410
1. | VODOVODNO OMREŽJE | 0
| DDV 22 %: | 0
| SKUPAJ Z DDV | 0
Koper, september 2019

## Vodovod
VODOVODNO OMREŽJE
SKUPNA REKAPITULACIJA
1 | GRADBENA DELA: |  |  |  | 0
2 | MONTAŽNA DELA in
| VODOVODNI MATERIAL: |  |  |  | 0
3 | NEPREDVIDENA DELA (5% od 1 do 2)
| SKUPAJ : |  |  |  | 0
VODOVODNO OMREŽJE
REKAPITULACIJA
1. GRADBENA DELA
I) CEVOVOD
| A) predhodna in pripravljalna dela |  |  |  | 0
| B) zemeljska dela |  |  |  | 0
| C) gradbena dela |  |  |  | 0
skupaj gradbena dela |  |  |  |  | 0
II) jaški |  |  |  |  | 0
III) praznotok |  |  |  |  | 0
vse skupaj gradbena dela |  |  |  |  | 0
1 | GRADBENA DELA
I. | CEVOVOD
A | PREDHODNA IN PRIPRAVLJALNA DELA
1 | Zakoličba osi cevovoda
vključno s postavitvijo profilov in višin
ter njihova zaščita
|  | tm |  | 1.1 | 0
2 | Zavarovanje del, delovnih sredstev in
gradbišča proti odgovornosti do tretje
osebe, proti kraji, poškodbam
|  | kos |  | 500 | 0
3 | Namestitev opozorilnih tabel za ves čas
gradnje, zaščita gradbišča. Zajeti je tudi
stroške pri pridobivanju dovoljenj za delno
in popolno zaporo cest,ter ostale
stroške upravnega postopka, kar vse
bremeni izvajalca.
|  | kos |  | 300 | 0
4 | Priprava deponije za vodovodni material
in gradbeni material. Upoštevati je
pridobitev soglasja lastnika parcele in
plačilo odškodnine
|  | m2 |  | 5.7044 | 0
5 | Zakoličba obstoječih komunalnih vodov in
cevi ( PTT, elektro,... ) ter njihova označba.
|  | tm |  | 20 | 0
6 | Izdelava elaborata prometnih zapor v
času gradnje
|  | kos |  | 1000 | 0
7 | Izdelava projekta izvedenih del
|  | kos |  | 1000 | 0
| skupaj predhodna in pripravljalna dela: |  |  |  | 0
B | ZEMELJSKA DELA
V postavkah so količine od izkopa in
količine predvidene za transport obračuna-
ne kot zemljina v raščenem stanju.
Količine od zasipa pa v vgrajenem stanju
in v potrebni zbitosti.
1 | Rezanje asfalta debeline do 10cm
|  | tm | 200 |  | 0
2 | Strojno rušenje asfaltnega vozišča, debeline
do 10 cm, skupaj z nakladanjem in
odvozom materiala v deponijo oddaljenosti
do 15 km
|  | m2 | 200 |  | 0
3 | Demontaža obstoječih komunalnih cevi |  |  |  | 0
| (meteorne, fekalne) - , ki pote- |  |  |  | 0
| kajo preko trase cevovoda. |  |  |  | 0
| Med izvajanjem del, je izvesti provizorično |  |  |  | 0
| prespojitev, po končanih delih pa vzposta- |  |  |  | 0
| viti prvotno stanje, s tem da se stiki |  |  |  | 0
| zatesnijo, da meteorna voda ne pride |  |  |  | 0
| v jarek vodovoda. |  |  |  | 0
|  | tm | 3 |  | 0
0
4 | Ročni izkop jarka cevovoda, izkop sond |  |  |  | 0
| pri določevanju poteka obstoječih komu- |  |  |  | 0
| nalnih vodov. Širina izkopa je določena s |  |  |  | 0
| karakterističnim prečnim prerezom. |  |  |  | 0
| IV. kat. | m3 | 6 |  | 0
0
5 | Enako kot prejšna postavka, le da velja |  |  |  | 0
| za strojni izkop |  |  |  | 0
| IV. kat. | m3 | 680 |  | 0
0
6 | Fino planiranje dna jarka, z dopustnim |  |  |  | 0
| odstopanjem 3 cm od nivelete dna jarka |  |  |  | 0
| iz projekta in uvaljanjem dna. |  |  |  | 0
|  | m2 | 515.2 |  | 0
0
7 | Razpiranje jarka po potrebi. Razpiranje se |  |  |  | 0
| izvede po predpisih in navodilih nadzorne- |  |  |  | 0
| ga organa.Uporaba borovih pilotov. |  |  |  | 0
|  | m2 | 6 |  | 0
8 | Dobava in vgraditev peska za peščeno |  |  |  | 0
| posteljico debeline 10 cm. Premer maksi- |  |  |  | 0
| malnega zrna je 4 mm. Posteljico se |  |  |  | 0
| planira s točnostjo +-2cm |  |  |  | 0
|  | m3 | 51.52 |  | 0
9 | Dobava in vgraditev peska za zasip cevi. |  |  |  | 0
| Premer maksimalnega zrna je 4mm. Zasip |  |  |  | 0
| se izvede do višine 15 cm nad temenom |  |  |  | 0
| položene vodovodne cevi; pri tem je |  |  |  | 0
| pesek potrebno ročno podbiti pod cev |  |  |  | 0
|  | m3 | 147.36 |  | 0
9a | Zasip jarka z izkopnim materialom, ki se
mu predhodno odstrani večje kamenje.
|  | m3 |  |  | 0
10 | Zasip ostalega dela jarka s tamponom |  |  |  | 0
| iz drobljenca. Maksimalna debelina zrna je |  |  |  | 0
| 5cm.Tampon se polaga v slojih po 30 cm |  |  |  | 0
| in se utrjuje z ročnim vibracijskim valjarjem |  |  |  | 0
| ali z "žabo".Obvezno je izvesti meritve utrjenosti |  |  |  | 0
| spodnjega ustroja!! |  |  |  | 0
|  | m3 | 231.12 |  | 0
0
11 | Odvoz odvečnega materiala od izkopa v |  |  |  | 0
| deponijo oddaljenosti do 15 km, vključno |  |  |  | 0
| z nalaganjem materiala in razgrinjanjem |  |  |  | 0
| na deponiji. |  |  |  | 0
|  | m3 | 686 |  | 0
0
12 | Planiranje terena po končanem zasipavanju |  |  |  | 0
| Planiranje izvesti s točnostjo +-2cm |  |  |  | 0
|  | m2 | 0 |  | 0
| skupaj zemeljska dela |  |  |  | 0
C | GRADBENA DELA
1 | Betoniranje sidrnih blokov na lomih
cevovoda z MB20; skupaj z opažanjem
ter dobavo in vgradnjo betona
|  | m3 | 10 |  | 0
2 | Izdelava in namestitev lesenih odrov za
prehod pešcev, skupaj z dobavo lesa in
demontažo
|  | kos | 2 |  | 0
3 | Črpanje meteorne vode iz izkopanega
kanala. Črpa se po potrebi, z odobritvijo
nadzornega organa.
|  | ur | 10 |  | 0
4 | Dobava in namestitev opozorilne vrvice ob
vsej dolžini izkopanega kanala.
|  | tm | 1288 |  | 0
5 | Odstranitev betonskih sidrnih blokov, ki
so služili pri izvedbi tlačnih preizkusov
|  | m3 | 4 |  | 0
6 | Asfaltiranje ceste z bitudrobirjem zrnavosti
od 0 do 22mm,v minimalni debelini 8cm
Skupaj z dobavo materiala in polaganjem.
Asfaltiranje se izvede med odrezanim
obstoječim asfaltom.Širina je do 2m.
|  | m2 | 120 |  | 0
7 | Asfaltiranje ceste na bitudrobir
asfalt, z asfaltbetonom debeline od 0 do
16 mm, v minimalni debelini plasti 4 cm.
|  | m2 | 120 |  | 0
8 | Izdelava in namestitev smernikov iz
medenine na lomih cevovoda, ki potekajo
pod asfaltnimi površinami.
Točno mesto namestitve smernika določi
izdelovalec katastra komunalnih naprav
Smerniki so površine 2x2 cm in se zabije-
jo v asfalt najmanj 7 cm globoko
|  | kos | 17 |  | 0
9 | Prestavitev obstoječih priključkov na
novo postavljene cevi, Kompletno z vsemi
materiali,deli, prenosi in transporti. Upoštevati je:
razbijanje vodomernega jaška, ročni izkop
od jaška do glavne cevi, cca do 20,0 m
Upoštevati je tudi dobavo in namestitev
zaščitne cevi PVC DN 63mm, ki bo
služila kot zaščitna cev vodovodnim cevem za
vodovodne priključke, ki so nameščeni na
nasprotni strani ceste od poteka vodovoda.
Enako velja za nove priključke.
|  | kos | 20 |  | 0
10 | Odstranitev in ponovna namestitev cestnih robnikov
Vključno z vsemi potrebnimi deli, prenosi in materiali
|  | m1 | 0 |  | 0
10 | Dobava in vgradnja betonske cevi fi 80 cm za zračnik
in povoznim pokrovom primernim za težko obremenitev.
Vključno z vsemi potrebnimi deli, prenosi in materiali.
|  | kos | 1 |  | 0
11 | Izvedba križanja predvidene vodovodne cevi z
obstoječimi kanalizacijskimi cevmi. Križanje je
izvesti skladno z detajlom iz projekta (zaščitna cev,
obbetoniranje). Skupaj z vsemi potrebnimi deli, materiali
in transporti
|  | kos | 2 |  | 0
15 | Izris talne cestne signalizacije
|  | tm |  |  | 0
12 | Obzidava jaškov za zasune in
hidrante z NF opeko v
cementni malti 1:3, vključno
| z vsem potrebnim materialom | kos | 16 |  | 0
13 | Obzidava cestnih kap za
| hidrante in zasune | kos | 16 |  | 0
19 | Odstranitev opuščenih cestnih kap na vodovodu.
Skupaj z vsemi potrebnimi deli in materiali.
|  | kos |  |  | 0
| skupaj gradbena dela |  |  |  | 0
II. | JAŠKI
0 | ARMIRANO BETONSKI JAŠEK
Na trasi je predvideno:
en (1) jašek zračnik dim. 1,2x1,8x2,0m
a | ZEMELJSKA DELA
1 | strojni izkop gradbene jame v terenu
IV. in V. kategorije
v terenu IV. kategorije
|  | m3 | 10 |  | 0
v terenu V. kategorije
|  | m3 | 4 |  | 0
2 | fino planiranje dna gradbene jame
|  | m2 | 4 |  | 0
3 | Dobava in vgradnja tampona pod podložni
beton, debeline do 20 cm, skupaj s
poravnavanjem in utrjevanjem
|  | m2 | 4 |  | 0
4 | Strojno zasipavanje za zidovi in preko
objekta z dovozom zemlje od izkopa za
vodovod. Nabijanje materiala za zidovi se
| izvede v plasteh po 30 cm. | m3 | 0 |  | 0
5 | Zasip ostalega dela jarka s tamponom |  |  |  | 0
| iz drobljenca. Maksimalna debelina zrna je |  |  |  | 0
| 5cm.Tampon se polaga v slojih po 30 cm |  |  |  | 0
| in se utrjuje z ročnim vibracijskim valjarjem |  |  |  | 0
| ali z "žabo".Obvezno je izvesti meritve utrjenosti |  |  |  | 0
| spodnjega ustroja!! |  |  |  | 0
|  | m3 | 2 |  | 0
0
6 | Odvoz odvečnega materiala od izkopa v |  |  |  | 0
| deponijo oddaljenosti do 15 km, vključno |  |  |  | 0
| z nalaganjem materiala in razgrinjanjem |  |  |  | 0
| na deponiji. |  |  |  | 0
|  | m3 | 14 |  | 0
| skupaj zemeljska dela |  |  |  | 0
b | ZIDARSKA DELA
1 | Hidroizolacija talne plošče 1xpremaz z
IBITOLOM in 1xIZOTEKT V4 s predhodno
napravo fine zaribane cem. prevleke deb.
1 cm v cementni malti 1:4 z vsemi
pomožnimi deli in prenosi
|  | m2 | 4 |  | 0
2 | Cementna prevleka čez naklonski beton
debeline 2cm v cem. malti 1:2 fino
zaribane površine s predhodnim čiščenjem
in pranjem podloge z vsemi pomožnimi
deli in prenosi
|  | m2 | 4 |  | 0
3 | Hidroizolacija zidov z 1xhladnim premazom
IBITOLA in 1xIZOTEKTV4 s predhodno
napravo finega cem ometa v malti 1:3;
skupaj z grobim zaščitnim ometom nad
hidroizolacijo v cem. malti 1:4 z vsemi
pomožnimi deli in prenosi
|  | m2 | 10 |  | 0
4 | Hidroizolacija krovne plošče 2xIZOTEKTV4
in 2XIBITOL s predhodno napravo fine
cem. prevleke v malti 1:3 osnovnega
hladnega premaza in zaščitne prevleke nad
hidroizolacijo v cem. malti 1:4 debeline
3 cm, z vsemi pomožnimi deli in prenosi
|  | m2 | 4 |  | 0
5 | Zaščita hidroizolacije
sten s ZIP ploščami (d=20mm)
|  | m2 | 10 |  | 0
strehe z betonskim estrihom
|  | m2 | 4 |  | 0
6 | Hidroizolacijo ob odprtinah v stropu
izvesti po detajlu v projektu
|  | kos | 1 |  | 0
7 | Zidarska pomoč pri obrtniških delih in
instalacijah
|  | kos | 1 |  | 0
9 | Dobava in vgradnja cestnih kap v ploščo jaška
|  | kos | 2 |  | 0
| skupaj zidarska dela |  |  |  | 0
c | BETONSKA DELA
vodovodni jašek mora biti izveden z
vodonepropustnim betonom !!
1 | Betoniranje podložnega betona deb. 10cm
v betonu MB10, z napravo betona,
pomožnimi deli in vsemi transporti
|  | m3 | 1 |  | 0
2 | Betoniranje AB talne plošče v betonu
MB30 0.2-0.3m3/m2 z napravo betona,
pomožnimi deli in vsemi prenosi
|  | m3 | 1.2 |  | 0
3 | Betoniranje AB vidnih betonskih sten v
betonu MB30, preseka 0.2-0.3m z napravo
betona, pomožnimi deli in vsemi transporti
|  | m3 | 3.5 |  | 0
4 | Betoniranje AB plošče v betonu MB30
preseka 0.2m3/m2 z napravo betona,
pomožnimi deli in vsemi transporti
|  | m3 | 1.2 |  | 0
5 | Dobava, ravnanje, rezanje, krivljenje, dovoz
na gradbišče, polaganje in rezanje srednje
| komplicirane armature | kg | 550 |  | 0
6 | Betoniranje naklonskega betona deb.3-7cm
v betonu MB10 z napravo betona,
pomožnimi deli in vsemi transporti
|  | m3 | 0.5 |  | 0
7 | Betoniranje AB podstavkov za cevi, z
napravo betona, pomožnimi deli,transporti
| in opaži | kos | 1 |  | 0
| skupaj betonska dela |  |  |  | 0
d | TESARSKA DELA
1 | Dvostranski opaž ravnih sten s prenosom
materiala do mesta vgraditve, razopažanjerm
in vsemi pomožnimi deli za neometane
gladke konstrukcije višine do 3.0 m
|  | m2 | 10 |  | 0
2 | Opaž ravne plošče debeline do 20cm s
podporami do 3.0 m, prenosom
razopažanjem in vsemi pomožnimi deli
za neometane gladke konstrukcije
|  | m2 | 4 |  | 0
3 | Izdelava enostranskega opaža talne plošče
|  | m2 | 2 |  | 0
4 | Naprava premičnega delovnega odra, višine
do 4,0 m, z vsemi prenosi in pomožnimi
| deli | m2 | 1 |  | 0
| skupaj tesarska dela |  |  |  | 0
e | KLJUČAVNIČARSKA DELA
1 | Izdelava lestve iz nerjavečega železa,sestavljene
iz cevi fi 5/4" in prečka fi 18mm na
razdalji 30 cm. Lestev je na 4 mestih
privita na pripravljena sidra z možnostjo demontaže.
|  | tm | 2 |  | 0
2 | Nabava in montaža pokrova z diagonalnim
odpiranjem (nosilnost =400KN).
|  | kos | 1 |  | 0
| skupaj ključavničarska dela |  |  |  | 0
II. | JAŠKI
| a) zemeljska dela |  |  |  | 0
| b) zidarska dela |  |  |  | 0
| c) betonska dela |  |  |  | 0
| d) tesarska dela |  |  |  | 0
| e) ključavničarska dela |  |  |  | 0
| skupaj jašek |  |  |  | 0
III | PRAZNOTOK IZ JAŠKA BLATNIKA
A | PREDHODNA IN PRIPRAVLJALNA DELA
1 | Zakoličba osi praznotoka
vključno s postavitvijo profilov in višin
ter njihova zaščita
|  | tm | 0 | 1 | 0
2 | Zavarovanje del, delovnih sredstev in
gradbišča proti odgovornosti do tretje
osebe, proti kraji, poškodbam
|  | kos | 0 | 100 | 0
3 | Namestitev opozorilnih tabel za ves čas
gradnje, zaščita gradbišča. Zajeti je tudi
stroške pri pridobivanju dovoljenj za delno
in popolno zaporo cest,ter ostale
stroške upravnega postopka, kar vse
bremeni izvajalca.
|  | kos | 0 | 100 | 0
4 | Priprava deponije za cevi in jaške
in gradbeni material. Upoštevati je
pridobitev soglasja lastnika parcele in
plačilo odškodnine
|  | m2 | 0 | 1 | 0
5 | Zakoličba obstoječih komunalnih vodov in
cevi ( PTT, elektro,... ) ter njihova označba.
|  | tm | 0 | 1 | 0
| skupaj predhodna in pripravljalna dela |  |  |  | 0
B | ZEMELJSKA DELA
V postavkah so količine od izkopa in
količine predvidene za transport obračuna-
ne kot zemljina v raščenem stanju.
Količine od zasipa pa v vgrajenem stanju
in v potrebni zbitosti.
1 | Rezanje asfalta debeline do 10cm
|  | tm |  | 1.5 | 0
2 | Strojno rušenje asfaltnega vozišča, debeline
do 10 cm, skupaj z nakladanjem in
odvozom materiala v deponijo oddaljenosti
do 15 km
|  | m2 |  | 1 | 0
3 | Demontaža obstoječih komunalnih cevi
(meteorne, fekalne) - , ki pote-
kajo preko trase cevovoda.
Med izvajanjem del, je izvesti provizorično
prespojitev, po končanih delih pa vzposta-
viti prvotno stanje, s tem da se stiki
zatesnijo, da meteorna voda ne pride
v jarek vodovoda.
|  | tm |  | 35 | 0
4 | Ročni izkop jarka cevovoda, izkop sond
pri določevanju poteka obstoječih komu-
nalnih vodov. Širina izkopa je določena s
karakterističnim prečnim prerezom.
| IV. kat. | m3 |  | 14 | 0
5 | Enako kot prejšna postavka, le da velja
za strojni izkop
| IV. kat. | m3 |  | 2 | 0
6 | Fino planiranje dna jarka, z dopustnim
odstopanjem 3 cm od nivelete dna jarka
iz projekta in uvaljanjem dna.
|  | m2 |  | 1 | 0
7 | Razpiranje jarka po potrebi. Razpiranje se
izvede po predpisih in navodilih nadzorne-
ga organa.
|  | m2 |  | 25 | 0
9 | Dobava in vgraditev peska za peščeno
posteljico debeline 10 cm. Premer maksi-
malnega zrna je 4 mm. Posteljico se
planira s točnostjo +-2cm
|  | m3 |  | 16 | 0
10 | Dobava in vgraditev peska za zasip cevi.
Premer maksimalnega zrna je 4mm. Zasip
se izvede do višine 15 cm nad temenom
položene vodovodne cevi; pri tem je
pesek potrebno ročno podbiti pod cev
|  | m3 |  | 15 | 0
11 | Zasip ostalega dela jarka s tamponom
iz drobljenca. Maksimalna debelina zrna je
5cm.Tampon se polaga v slojih po 30 cm
in se utrjuje z ročnim vibracijskim valjarjem
ali z "žabo".Obvezno je izvesti meritve utrjenosti
spodnjega ustroja!!
|  | m3 |  | 10 | 0
12 | Odvoz odvečnega materiala od izkopa v
deponijo oddaljenosti do 15 km, vključno
z nalaganjem materiala in razgrinjanjem
na deponiji.
|  | m3 |  | 14 | 0
13 | Planiranje terena po končanem zasipavanju
Planiranje izvesti s točnostjo +-2cm
|  | m2 |  | 1 | 0
14 | Nepredvidena dela. 5% od zemeljskih del
|  | kos | 1 | 0 | 0
| skupaj zemeljska dela |  |  |  | 0
C | GRADBENA DELA
1 | Izdelava in namestitev lesenih odrov za
prehod pešcev, skupaj z dobavo lesa in
demontažo
|  | kos |  | 40 | 0
2 | Črpanje meteorne vode iz izkopanega
kanala. Črpa se po potrebi, z odobritvijo
nadzornega organa
|  | ur |  | 8 | 0
3 | Dobava in namestitev opozorilne vrvice ob
vsej dolžini izkopanega kanala.
|  | tm |  | 0.5 | 0
4 | Dobava in polaganje PVC praznotočnih
cevi, vključno z vsemi potrebnimi transporti,
deli in materiali
| PVC fi 300 mm | tm |  | 35 | 0
5 | Naprava komplet revizijskih jaškov fi 100 cm,
globine do 3 m, vključno z LTŽ pokrovom za
težki promet, vključno z potrebnim izkopom
ter izdelavo betonskega temelja.
|  | kos |  | 800 | 0
6 | Asfaltiranje ceste z bitudrobirjem zrnavosti
od 0 do 22mm,v minimalni debelini 8cm
Skupaj z dobavo materiala in polaganjem.
Asfaltiranje se izvede med odrezanim
obstoječim asfaltom.Širina je do 2m.
|  | m2 |  | 10 | 0
7 | Asfaltiranje ceste na bitudrobir
asfalt, z asfaltbetonom debeline od 0 do
16 mm, v minimalni debelini plasti 5 cm.
|  | m2 |  | 9 | 0
8 | Preizkus vodovzdržnosti izvedenega
| praznotoka | tm |  | 2 | 0
9 | Nepredvidena dela
5% od gradbenih del
|  | kos |  | 0 | 0
| skupaj gradbena dela |  |  |  | 0
III) PRAZNOTOK
| A) predhodna in pripravljalna dela |  |  |  | 0
| B) zemeljska dela |  |  |  | 0
| C) gradbena dela |  |  |  | 0
| skupaj praznotok |  |  |  | 0
REKAPITULACIJA
2. MONTAŽNA DELA in
VODOVODNI MATERIAL
A | MONTAŽNA DELA |  |  |  | 0
B | VODOVODNI MATERIAL |  |  |  | 0
| skupaj montaža in vodovodni material |  |  |  | 0
A. | MONTAŽNA DELA
1 | Demontaža obstoječih fazonov, spojk in armatur v jarku, v prisiljenem položaju z odstranjevanjem izolacije, rezanje vijakov ali matic ter priprava naležnih spojev za ponovno montažo ter iznosom do deponije v okviru gradbišča
| od DN 400 ÷ DN 500 | kos | 0 |  | 0
| od DN 200 ÷ DN 350 | kos |  |  | 0
| od DN 50 ÷ DN 150 | kos | 12 |  | 0
Demontaža obstoječih fazonov, spojk in armatur v objektu, v prisiljenem položaju z odstranjevanjem izolacije, rezanje vijakov ali matic, priprava naležnih spojev za ponovno montažo ter iznosom izven objekta do deponije v okviru gradbišča
| od DN 400 ÷ DN 500 | kos | 0 |  | 0
| od DN 200 ÷ DN 350 | kos | 0 |  | 0
| od DN 50 ÷ DN 150 | kos | 0 |  | 0
2 | Razvoz in raznos fazonov, armatur, spojk in cevi od deponije do jarka.
| - teže do 100 kg/kos | kos | 109 |  | 0
| - teže od 100 kg do 300 kg/kos | kos | 100 |  | 0
| - teže od 300 kg do 600 kg/kos | kos | 0 |  | 0
| - teže nad 600 kg/kos | kos | 0 |  | 0
Razvoz in raznos fazonov, armatur in cevi od deponije do objekta.
| - teže do 100 kg/kos | kos | 5 |  | 0
| - teže od 100 kg do 300 kg/kos | kos |  |  | 0
| - teže od 300 kg do 600 kg/kos | kos | 0 |  | 0
| - teže nad 600 kg/kos | kos | 0 |  | 0
3 | Polaganje, poravnavanje in montaža cevi iz duktilne litine v jarku
| DN 300 mm | tm | 0 |  | 0
| DN 250 mm | tm | 0 |  | 0
| DN 200 mm | tm | 0 |  | 0
| DN 150 mm | tm | 464 |  | 0
| DN 100 mm | tm | 132 |  | 0
| DN 80 mm | tm | 0 |  | 0
3a | Polaganje, poravnavanje in montaža cevi iz PEHD v jarku
| DN 63 mm | tm | 60 |  | 0
4 | Montaža LŽ fazonov s spoji na prirobnico v jarku
| DN 300 mm | kos | 0 |  | 0
| DN 250 mm | kos | 0 |  | 0
| DN 200 mm | kos |  |  | 0
| DN 150 mm | kos | 48 |  | 0
| DN 100 mm | kos | 16 |  | 0
| DN 80 mm | kos | 11 |  | 0
| DN 50 mm | kos | 6 |  | 0
Montaža LŽ fazonov s spoji na prirobnico v objektu
| DN 300 mm | kos | 0 |  | 0
| DN 250 mm | kos | 0 |  | 0
| DN 200 mm | kos |  |  | 0
| DN 150 mm | kos | 3 |  | 0
| DN 100 mm | kos |  |  | 0
| DN 80 mm | kos |  |  | 0
| DN 50 mm | kos | 2 |  | 0
5 | Montaža armatur na prirobnico v jarku
| DN 300 mm | kos | 0 |  | 0
| DN 250 mm | kos | 0 |  | 0
| DN 200 mm | kos | 0 |  | 0
| DN 150 mm | kos | 11 |  | 0
| DN 100 mm | kos | 6 |  | 0
| DN 80 mm | kos | 6 |  | 0
| DN 50 mm | kos | 4 |  | 0
Montaža armatur na prirobnico v objektih
| DN 300 mm | kos | 0 |  | 0
| DN 250 mm | kos | 0 |  | 0
| DN 200 mm | kos |  |  | 0
| DN 150 mm | kos | 0 |  | 0
| DN 100 mm | kos |  |  | 0
| DN 80 mm | kos | 0 |  | 0
| DN 50 mm | kos | 2 |  | 0
6 | Montaža hidranta na prirobnico v jarku
| - podzemni DN 80 | kos | 3 |  | 0
| - nadzemni DN 80, 100 | kos | 0 |  | 0
7 | Izdelava in montaža hidrantnih tablic in droga iz poc.cevi 6/4 " L=2400, drog vgradi izvajalec gradbenih del | kos | 3 |  | 0
| postavitev na zidu | kos |  | 68.7 | 0
8 | Funkcionalni preiskus montiranih hidrantov z izdajo verificiranega poročila organizacije, ki ima veljavno pooblastilo Ministrstva za obrambo RS
| po hidrantu | kos | 3 |  | 0
9 | Montaža LŽ fazonskih kosov na kozarec v jarku
| DN 300 mm | kos | 0 |  | 0
| DN 250 mm | kos | 0 |  | 0
| DN 200 mm | kos |  |  | 0
| DN 150 mm | kos | 21 |  | 0
| DN 100 mm | kos | 7 |  | 0
| DN 80 mm | kos | 0 |  | 0
Montaža LŽ fazonskih kosov na kozarec DUKTIL s protiprirob.) v objektu
| DN 300 mm | kos | 0 |  | 0
| DN 250 mm | kos | 0 |  | 0
| DN 200 mm | kos | 0 |  | 0
| DN 150 mm | kos | 0 |  | 0
| DN 100 mm | kos |  |  | 0
| DN 80 mm | kos | 0 |  | 0
10 | Montaža univerzalnih spojk Fischer na cevi (AC, PVC, jeklo, PEHD) v jarku
| DN 300 mm | kos | 0 |  | 0
| DN 250 mm | kos | 0 |  | 0
| DN 200 mm | kos |  |  | 0
| DN 150 mm | kos | 5 |  | 0
| DN 100 mm | kos | 2 |  | 0
| DN 80 mm | kos | 1 |  | 0
| DN 65 mm | kos | 0 |  | 0
| DN 50 mm | kos | 2 |  | 0
Montaža univerzalnih spojk Fischer na cevi (AC, PVC, jeklo, PEHD) v objektu
| DN 300 mm | kos | 0 |  | 0
| DN 250 mm | kos | 0 |  | 0
| DN 200 mm | kos | 0 |  | 0
| DN 150 mm | kos | 0 |  | 0
| DN 100 mm | kos | 0 |  | 0
| DN 80 mm | kos | 0 |  | 0
| DN 65 mm | kos | 0 |  | 0
| DN 50 mm | kos | 0 |  | 0
11 | Rezanje Duktil cevi z brušenjem koncev.
| DN 300 mm | kos | 0 |  | 0
| DN 250 mm | kos | 0 |  | 0
| DN 200 mm | kos |  |  | 0
| DN 150 mm | kos | 6 |  | 0
| DN 100 mm | kos | 6 |  | 0
| DN 80 mm | kos | 0 |  | 0
12 | Rezanje Duktil cevi z brušenjem koncev v jarku
| DN 300 mm | kos | 0 |  | 0
| DN 250 mm | kos | 0 |  | 0
| DN 200 mm | kos |  |  | 0
| DN 150 mm | kos | 4 |  | 0
| DN 100 mm | kos | 4 |  | 0
| DN 80 mm | kos | 0 | 32.3 | 0
13 | Izvedba zračnikov z montažo ogrlice, poc.cevi, fitingov in armatur vključno z vsem tesnilnim in pritrdilnim materialom .
| Zračnik ISI d 32mm ( 5/4") | komp | 0 | 0 | 0
| Zračnik ISI d 25mm ( 1") | komp | 0 | 0 | 0
| Zračnik ISI d 20mm ( 3/4") | komp | 0 | 0 | 0
| Zračnik ARI 2" | komp | 1 |  | 0
| Zračnik ARI 5/4" | komp | 0 |  | 0
| Zračnik ARI 1" | komp |  |  | 0
| Zračnik ARI 3/4" | komp | 0 |  | 0
14 | Izvedba provizoričnega napajanja obstoječih vodovodnih priključkov v času gradnje
| profil provizorija d 110 | tm | 420 |  | 0
| profil provizorija d 90 | tm |  |  | 0
| profil provizorija d 63 | tm | 0 |  | 0
| profil provizorija d 50 | tm |  |  | 0
| profil provizorija d 40 | tm |  |  | 0
| profil provizorija d 32 | tm |  |  | 0
15 | Prevezava obstoječih vodovodnih priključkov na provizorij (z vsem potrebnim materialom vred) | kompl | 20 |  | 0
Montaža zobčastih nabijalnih spojk na obstoječe PE cevi v jarku z nabijanjem in centriranjem
| PE DN 110 x 12 | kos | 0 | 0 | 0
| PE DN 90 x 12 | kos | 0 | 0 | 0
| PE DN 63 x 12 | kos | 0 | 0 | 0
Tlačni preizkus cevovoda s polnjenjem vode,z uporabo registrirnega manometra ter izdajo potrdila ( za vse cevovode od DN 250 ÷ 600mm)
| do dolžine 50tm | kompl | 0 | 0 | 0
| od 50 do 150tm | kompl | 0 | 0 | 0
| od 150 do 300tm | kompl | 0 | 0 | 0
| nad 300tm | tm | 0 | 0 | 0
17 | Izolacijski premaz vijačnih spojev v jarku
| od DN 250 do DN 500 | spojev | 0 | 0 | 0
| od DN 50 do DN 200 | spojev | 81 |  | 0
18 | Izvedba odcepov - priključkov z navrtalno objemko proizvod Hawle "ZAK", za obstoječe in nove priključke, komplet z vsemi pripadajočimi elementi (vgradna garnitura, cestna kapa, spojke, kolena) ter cca 6m cevi v zaščitni cevi/priključek - PE 1"
| navezava na DN 200 | kompl |  |  | 0
| navezava na DN 150 | kompl | 20 |  | 0
| navezava na DN 100 | kompl |  | 150 | 0
| navezava na DN 80 | kompl |  | 130 | 0
| Prevezava obstoječih vodovodnih priključkov na novozgrajeni cevovod (izvedba odcepa z vgradnjo ogrlice, navrtanje cevi, vgradnja konične pipe in EV zasuna ter postavitev VG in namestitev c. kape z navezavo s PE cevjo) | kompl | 0 | 0 | 0
Obnovitev obstoječih vodovodnih priključkov z zamenjavo zasunov in dotrajanih fitingov (koristi se obstoječi betonski okvir z vratci)
| 1 vodomer v jašku | kompl | 0 | 0 | 0
| 2 vodomer v jašku | kompl | 0 | 0 | 0
| 3 vodomer v jašku | kompl | 0 | 0 | 0
| 4 vodomer v jašku | kompl | 0 | 0 | 0
Obnovitev obstoječih vodovodnih priključkov z zamenjavo zasunov in dotrajanih fitingov (vgradi se novi betonski okvir z vratci)
| 1 vodomer v jašku | kompl | 0 | 0 | 0
| 2 vodomer v jašku | kompl | 0 | 0 | 0
| 3 vodomer v jašku | kompl | 0 | 0 | 0
| 4 vodomer v jašku | kompl | 0 | 0 | 0
Obnovitev obstoječih vodovodnih priključkov z zamenjavo zasunov in dotrajanih fitingov in obzidavo vred ter navezavo na obstoječo interno instalacijo
| 1 vodomer v jašku | kompl | 0 | 0 | 0
| 2 vodomer v jašku | kompl | 0 | 0 | 0
| 3 vodomer v jašku | kompl | 0 | 0 | 0
| 4 vodomer v jašku | kompl | 0 | 0 | 0
Prestavitev obstoječih vodovodnih priključkov z zamenjavo zasunov in fitingov ter ukinitvijo starega odcepa z navezavo na obstoječo interno instalacijo
| 1 vodomer v jašku | kompl | 0 | 0 | 0
| 2 vodomer v jašku | kompl | 0 | 0 | 0
| 3 vodomer v jašku | kompl | 0 | 0 | 0
| 4 vodomer v jašku | kompl | 0 | 0 | 0
| Kombiniran vodovodni priključek | komp | 0 | 0 | 0
Demontaža obstoječih PVC cevi v jarku z rezanjem obstoječe cevi v prisiljenem položaju
| d 315/10 | kos | 0 | 0 | 0
| d 280/10 | kos | 0 | 0 | 0
| d 225/10 | kos | 0 | 0 | 0
| d 160/10 | kos | 0 | 0 | 0
| d 110/10 | kos | 0 | 0 | 0
Demontaža obstoječih PVC cevi v objektu z rezanjem obstoječe cevi v prisiljenem položaju
| d 315/10 | kos | 0 | 0 | 0
| d 280/10 | kos | 0 | 0 | 0
| d 225/10 | kos | 0 | 0 | 0
| d 160/10 | kos | 0 | 0 | 0
| d 110/10 | kos | 0 | 0 | 0
24 | Demontaža obstoječih azbest cementnih cevi v jarku z rezanjem obstoječe cevi v prisiljenem položaju
| DN 500mm | kos | 0 | 0 | 0
| DN 400mm | kos | 0 | 0 | 0
| DN 350mm | kos | 0 | 0 | 0
| DN 300mm | kos | 0 | 0 | 0
| DN 250mm | kos | 0 | 0 | 0
| DN 200mm | kos |  | 195 | 0
| DN 150mm | kos |  | 185 | 0
| DN 100mm | kos | 0 | 0 | 0
| DN 80mm | kos |  | 145 | 0
| DN 60mm | kos | 0 | 0 | 0
| DN 50mm | kos | 0 | 0 | 0
Demontaža obstoječih azbest cementnih cevi v objektu z rezanjem obstoječe cevi v prisiljenem položaju
| DN 500mm | kos | 0 | 0 | 0
| DN 400mm | kos | 0 | 0 | 0
| DN 350mm | kos | 0 | 0 | 0
| DN 300mm | kos | 0 | 0 | 0
| DN 250mm | kos | 0 | 0 | 0
| DN 200mm | kos | 0 | 0 | 0
| DN 150mm | kos | 0 | 0 | 0
| DN 100mm | kos | 0 | 0 | 0
| DN 80mm | kos | 0 | 0 | 0
| DN 60mm | kos | 0 | 0 | 0
| DN 50mm | kos
| Rezanje obstoječih cevi v objektu v prisiljenem položaju ter pod zaščitno masko | kos | 0 | 0 | 0
| SKUPAJ montažna dela |  |  |  | 0
B | VODOVODNI MATERIAL
1 | Cevi:
DUKTIL K9, hitri spoj !!!
| NL DN 300 mm | tm |  | 54 | 0
| NL DN 250 mm | tm |  | 0
| NL DN 200 mm | tm |  | 54 | 0
| NL DN 150 mm | tm | 464 |  | 0
| NL DN 100 mm | tm | 132 |  | 0
| NL DN 80 mm | tm | 0 |  | 0
| PEHD DN 63 mm PN 16 | tm | 60 |  | 0
2 | Lž fazoni : DUKTIL K9, ekspres spoj !!!
| MMQ O 300mm | kos |  |  | 0
| MMK O 300mm/45 | kos |  |  | 0
| MMK O 300mm/22 | kos |  |  | 0
| MMK O 300mm/11 | kos |  |  | 0
| MMQ O 250mm | kos |  |  | 0
| MMK O 250mm/45 | kos |  |  | 0
| MMK O 250mm/22 | kos |  |  | 0
| MMK O 250mm/11 | kos |  |  | 0
| MMQ O 200mm | kos |  |  | 0
| MMK O 200mm/45 | kos |  |  | 0
| MMK O 200mm/22 | kos |  |  | 0
| MMK O 200mm/11 | kos |  |  | 0
| MMQ O 150mm/90 | kos |  |  | 0
| MMK O 150mm/45 | kos | 1 |  | 0
| MMK O 150mm/22 | kos | 14 |  | 0
| MMK O 150mm/11 | kos | 5 |  | 0
| MMQ O 100mm | kos |  |  | 0
| MMK O 100mm/45 | kos | 1 |  | 0
| MMK O 100mm/22 | kos | 3 |  | 0
| MMK O 100mm/11 | kos | 2 |  | 0
| MMQ O 80mm | kos |  |  | 0
| MMK O 80mm/45 | kos |  |  | 0
| MMK O 80mm/22 | kos |  |  | 0
| MMK O 80mm/11 | kos |  |  | 0
| MMA fi 300 mm | kos |  |  | 0
| MMA fi 300/250 mm | kos |  |  | 0
| MMA fi 300/200 mm | kos |  |  | 0
| MMA fi 300/150 mm | kos |  |  | 0
| MMA fi 300/100 mm | kos |  |  | 0
| MMA fi 300/80 mm | kos |  |  | 0
| MMA fi 250 mm | kos |  |  | 0
| MMA fi 250/200 mm | kos |  |  | 0
| MMA fi 250/150 mm | kos |  |  | 0
| MMA fi 250/100 mm | kos |  |  | 0
| MMA fi 250/80 mm | kos |  |  | 0
| MMA fi 200 mm | kos |  |  | 0
| MMA fi 200/150 mm | kos |  |  | 0
| MMA fi 200/100 mm | kos |  |  | 0
| MMA fi 200/80 mm | kos |  |  | 0
| MMA fi 150 mm | kos |  |  | 0
| MMA fi 150/100 mm | kos |  |  | 0
| MMA fi 150/80 mm | kos |  |  | 0
| MMA fi 150/50 mm | kos | 1 |  | 0
| MMA fi 100 mm | kos |  |  | 0
| MMA fi 100/80 mm | kos |  |  | 0
| MMA fi 80 mm | kos |  |  | 0
| U fi 300 mm | kos |  |  | 0
| U fi 250 mm | kos |  |  | 0
| U fi 200 mm | kos |  |  | 0
| U fi 150 mm | kos |  |  | 0
| U fi 100 mm | kos |  |  | 0
| U fi 80 mm | kos |  |  | 0
Univerzalni :
| E O 300 mm | kos |  |  | 0
| E O 250 mm | kos |  |  | 0
| E O 200 mm | kos |  |  | 0
| E O 150 mm | kos | 8 |  | 0
| E O 100 mm | kos | 4 |  | 0
| E O 80 mm | kos |  |  | 0
| F O 300 mm | kos |  |  | 0
| F O 250 mm | kos |  |  | 0
| F O 200 mm | kos |  |  | 0
| F O 150 mm | kos | 15 |  | 0
| F O 100 mm | kos | 4 |  | 0
| F O 80 mm | kos |  |  | 0
| F O 50 mm | kos | 2 |  | 0
| FFR fi 200/80 mm | kos |  |  | 0
| FFR fi 200/100 mm | kos |  |  | 0
| FFR fi 200/150 mm | kos |  |  | 0
| FFR fi 150/80 mm | kos | 2 |  | 0
| FFR fi 150/100 mm | kos | 4 |  | 0
| FFR fi 150/80 mm | kos | 1 |  | 0
| FFR fi 150/50 mm | kos | 1 |  | 0
| FFR fi 100/80 mm | kos |  |  | 0
| FFR fi 100/50 mm | kos |  |  | 0
| FFR fi 80/50 mm | kos |  |  | 0
| N fi 80 mm | kos | 3 |  | 0
| FFQ fi 200 mm 90 | kos |  |  | 0
| FFK fi 200 mm 45 | kos |  |  | 0
| FFK fi 200 mm 22 | kos |  |  | 0
| FFK fi 200 mm 11 | kos |  |  | 0
| FFQ fi 150 mm 90 | kos |  |  | 0
| FFK fi 150 mm 45 | kos |  |  | 0
| FFK fi 150 mm 22 | kos |  |  | 0
| FFK fi 150 mm 11 | kos |  |  | 0
| FFQ fi 100 mm 90 | kos |  |  | 0
| FFK fi 100 mm 45 | kos |  |  | 0
| FFK fi 100 mm 22 | kos |  |  | 0
| FFK fi 100 mm 11 | kos |  |  | 0
| FFQ fi 80 mm 90 | kos |  |  | 0
| FFK fi 80 mm 45 | kos |  |  | 0
| FFK fi 80 mm 22 | kos |  |  | 0
| FFK fi 80 mm 11 | kos |  |  | 0
| FF fi 200 mm (l=1,0m) | kos |  |  | 0
| FF fi 150 mm (l=1,0m) | kos | 2 |  | 0
| FF fi 100 mm (l=1,0m) | kos |  |  | 0
| FF fi 80 mm (l=1,0m) | kos |  |  | 0
| FF fi 80 mm (l=0,6m) | kos |  |  | 0
| FF fi 80 mm (l=0,3m) | kos | 3 |  | 0
| FF fi 80 mm (l=0,2m) | kos |  |  | 0
| T fi 400/400 mm | kos |  |  | 0
| T fi 300/300 mm | kos |  |  | 0
| T fi 300/250 mm | kos |  |  | 0
| T fi 300/200 mm | kos |  |  | 0
| T fi 300/150 mm | kos |  |  | 0
| T fi 300/100 mm | kos |  |  | 0
| T fi 300/80 mm | kos |  |  | 0
| T fi 250/250 mm | kos |  |  | 0
| T fi 250/200 mm | kos |  |  | 0
| T fi 250/150 mm | kos |  |  | 0
| T fi 250/100 mm | kos |  |  | 0
| T fi 250/80 mm | kos |  |  | 0
| T fi 200/200 mm | kos |  |  | 0
| T fi 200/150 mm | kos |  |  | 0
| T fi 200/100 mm | kos |  |  | 0
| T fi 200/80 mm | kos |  |  | 0
| T fi 150/150 mm | kos | 3 |  | 0
| T fi 150/100 mm | kos |  |  | 0
| T fi 150/80 mm | kos |  |  | 0
| T fi 150/50 mm | kos | 2 |  | 0
| T fi 100/100 mm | kos |  |  | 0
| T fi 100/80 mm | kos |  |  | 0
| T fi 80/80 mm | kos |  |  | 0
| TT fi 300 mm | kos |  |  | 0
| TT fi 250 mm | kos |  |  | 0
| TT fi 200 mm | kos |  |  | 0
| TT fi 150 mm | kos | 2 |  | 0
| TT fi 100 mm | kos |  |  | 0
| TT fi 80 mm | kos |  |  | 0
| X fi 300 mm | kos |  |  | 0
| X fi 250 mm | kos |  |  | 0
| X fi 200 mm | kos |  |  | 0
| X fi 150 mm | kos |  |  | 0
| X fi 100 mm | kos | 1 |  | 0
| X fi 80 mm | kos |  |  | 0
| X fi 200 mm z nastavkom 25 mm na navoj | kos |  |  | 0
| X fi 150 mm z nastavkom 40 mm na navoj | kos |  |  | 0
| X fi 150 mm z nastavkom 32 mm na navoj | kos |  |  | 0
| X fi 100 mm z nastavkom 32 mm na navoj | kos | 1 |  | 0
| žabji pokrov fi 80 mm | kos |  |  | 0
| ogrlica 200/2" | kos |  |  | 0
| ogrlica 100/2" | kos | 1 |  | 0
| reducirka 6/4"/1" | kos |  |  | 0
| holender 2" | kos | 1 |  | 0
| pocinkano koleno 2" | kos | 2 |  | 0
| cev pocinkana 2" (0,2 - 0,5m) | kos | 1 |  | 0
| kroglični zasun 2" | kos | 1 |  | 0
| zračnik 2" | kos | 1 |  | 0
| zračnik 50 mm | kos |  |  | 0
3 | Armature: PN16
| metuljčasti zasun na ročni pogon fi 300mm | kos |  |  | 0
| EV fi 250 mm | kos
| EV fi 200 mm | kos |  |  | 0
| EV fi 150 mm | kos | 6 |  | 0
| EV fi 100 mm | kos | 4 |  | 0
| EV fi 80 mm | kos | 3 |  | 0
| EV fi 50 mm | kos | 3 |  | 0
| zračnik ISI fi 50 mm | kos | 1 |  | 0
| okrogla c.k. | kos | 13 |  | 0
| vgradna garnitura | kos | 13 |  | 0
| demontažni kos fi 300 mm | kos |  |  | 0
| enojna fischer spojka fi 300 mm | kos |  |  | 0
| enojna fischer spojka fi 250 mm | kos
| enojna fischer spojka fi 200 mm | kos |  |  | 0
| enojna fischer spojka fi 150 mm | kos | 5 |  | 0
| enojna fischer spojka fi 100 mm | kos | 2 |  | 0
| enojna fischer spojka fi 80 mm | kos | 1 |  | 0
| enojna fischer spojka fi 50 mm | kos | 2 |  | 0
| H talni hidrant fi 80 mm | kos | 3 |  | 0
| ovalna c.k. | kos | 3 |  | 0
4 | Ostalo :
Spojni in tesnilni material
spoji na prirobnico
| fi 50 mm | kos | 8 |  | 0
| fi 80 mm | kos | 11 |  | 0
| fi 100 mm | kos | 16 |  | 0
| fi 150 mm | kos | 51 |  | 0
| fi 200 mm | kos |  |  | 0
| fi 250 mm | kos |  |  | 0
| fi 300 mm | kos
spoji Duktil
| fi 300 mm | kos |  |  | 0
| fi 250 mm | kos
| fi 200 mm | kos |  |  | 0
| fi 150 mm | kos | 99 |  | 0
| fi 100 mm | kos | 29 |  | 0
| fi 80 mm | kos |  |  | 0
| drobni material | kos | 214 |  | 0
B | SKUPAJ VODOVODNI MATERIAL : |  |  |  | 0