## SKUP.REKAP.
T.2.2.2 SKUPNA REKAPITULACIJA
REKONSTRUKCIJA SLEMENSKE CESTE, km 2,905 - km 3,410
1. etapa: km 2,905 - km 3,290
1B. etapa: km 2,905 - km 3,290 - cesta (desna stran):
1. Ureditev ceste | 0 | €
2. Podaljšanje meteornega kanala M1 z ureditvijo izpusta | 0 | €
3. Izvedba fekalnega kanala F1 (1B. etapa) | 0 | €
4. Izvedba fekalnega kanala F2 (1B. etapa) | 0 | €
5. Ureditev javne cestne razsvetljave (1B. etapa): | 0 | €
6. Izvedba talnih utripalcev na trapeznih ploščadih | 0 | €
7. Nepredvidena dela (5% od 1-6) | 0 | €
SKUPAJ 1B. etapa (brez DDV): | 0 | €
2. etapa: km 3,290 - km 3,410 - krožišče - 1. faza:
1. Izvedba meteornega kanala 2 (2.etapa, 1.faza) | 0 | €
2. Ureditev javne razsvetljave (2.etapa, 1.faza): | 0 | €
3. Nepredvidena dela (5% od 1-2) | 0 | €
SKUPAJ 2. etapa - 1.faza (brez DDV): | 0 | €
Koper, September 2019

## CD 1B REKAP.
T.2.2.2.1.1 REKAPITULACIJA
REKONSTRUKCIJA SLEMENSKE CESTE, km 2,905 - km 3,410
1.ETAPA: km 2,905 - km 3,290
1. UREDITEV CESTE
I. PREDDELA | 0 | €
II. ZEMELJSKA DELA | 0 | €
III. VOZIŠČNE KONSTRUKCIJE | 0 | €
IV. ODVODNJAVANJE in KANALIZACIJA | 0 | €
V. GRADBENA in OBRTNIŠKA DELA | 0 | €
VI. OPREMA CESTE | 0 | €
SKUPAJ | 0 | €
SKUPAJ: | 0 | €
SKUPAJ z DDV ( 22%) | 0 | €

## CD 1B I PDD
T.2.2.2.1.2 PROJEKTANTSKI POPIS DEL Z OCENO STROŠKOV
REKONSTRUKCIJA SLEMENSKE CESTE, km 2,905 - km 3,410
1.ETAPA: km 2,905 - km 3,290
1. UREDITEV CESTE
I. PREDDELA
|  | enota | količina | cena/enoto | cena
1 | 11 121 | Obnovitev in zavarovanje zakoličbe trase ostale javne ceste v ravninskem terenu.
|  | Km | 0.385 |  | 0
2 | 11 221 | Postavitev in zavarovanje prečnih profilov ostale javne ceste v ravninskem terenu.
|  | kos | 40 |  | 0
3 | 12 131 | Odstranitev grmovja in dreves z debli premera do 10 cm ter vej na redko porasli površini - ročno.
|  | m2 | 20 |  | 0
4 | 12 151 | Posek in odstranitev drevesa z deblom premera od 11 do 30 cm ter odstranitev vej.
|  | kos | 5 |  | 0
5 | 12 152 | Posek in odstranitev drevesa z deblom premera od 31 do 50 cm ter odstranitev vej.
|  | kos | 3 |  | 0
6 | 12 163 | Odstranitev panja s premerom 11 do 30 cm z odvozom na deponijo na razdaljo nad 1000 m.
|  | kos | 5 |  | 0
7 | 12 164 | Odstranitev panja s premerom 31 do 50 cm z odvozom na deponijo na razdaljo nad 1000 m.
|  | kos | 3 |  | 0
8 | 12 * | Odstranitev in deponiranje grmovnic za ponovno vsaditev, skupaj s ponovno posaditvijo v neposredni bližini.
|  | kos | 10 |  | 0
9 | 12 211 | Demontaža prometnih znakov na enem podstavku (število prometnih znakov).
|  | kos | 5 |  | 0
10 | 12 212 | Demontaža prometnih znakov na dveh in več podstavkih (število prometnih znakov).
|  | kos | 1 |  | 0
11 | 12 291 | Demontaža in odstranitev kovinske zaščitne ograje iz jeklenih stebričkov ter jeklene varjene mreže, višina ograje 0,8 m, osni razmak stebričkov cca 2 m, vgrajene na kroni zidu.
|  | m | 5 |  | 0
12 | 12 294 | Demontaža in deponiranje zaščitne ograje iz betonskih stebričkov prereza 20x20 cm in prefabriciranih votlih betonskih panelov, višine ograje 1 m, osni razmik stebrov cca 2,0 m, vgrajene na kroni zidu, za ponovno postavitev v neposredni bližini prvotne lokacije.
|  | m | 32 |  | 0
13 | 12 294 | Demontaža in odstranitev varovalne ograje na zidu iz betonskih stebrov prereza 40x40 cm višine 1,0 m ter dvojnimi horizontalnimi prečnimi jeklenimi cevmi premera cca 50 mm med stebri ograje, osni razmik stebrov cca 2,6 m, vgrajene na kroni zidu.
|  | m | 22 |  | 0
14 | 12 * | Demontaža in deponiranje kovinskih dvoriščnih drsnih vrat, svetla širina vrat 4,0 m, širina vratnega krila 5,0 m, višina vrat 1,5 m,
|  | kos | 1 |  | 0
15 | 12 * | Demontaža in deponiranje kovinskih dvoriščnih enokrilnih vrat, svetla širina vrat 1,0 m, širina vratnega kril 1x 1,0 m, višina vrat 1,5 m,
|  | kos | 1 |  | 0
16 | 12 322 | Porušitev in odstranitev asfaltne plasti v debelini do 5 cm (pločniki), vključno s prevozom in deponiranjem.
|  | m2 | 19 |  | 0
17 | 12 322 | Porušitev in odstranitev asfaltne plasti v debelini od 6 do 10 cm (vozišče), vključno s prevozom in deponiranjem.
|  | m2 | 2223 |  | 0
18 | 12 331 | Porušitev in odstranitev cementnobetonske krovne plasti v debelini do 15 cm .
|  | m2 | 293 |  | 0
19 | 12 372 | Rezkanje (in odvoz) asfaltne krovne plasti v debelini 4 do 7 cm, (odstranitev obrabne plasti).
|  | m2 | 20 |  | 0
20 | 12 361 | Rezkanje (in odvoz) asfaltne zmesi na klančini v debelini 0 do 4 cm, (vklop v obstoječe stanje).
|  | m2 | 30 |  | 0
21 | 12 381 | Rezanje asfaltne plasti s talno diamantno žago, debeline do 5 cm, (rezanje na pločnikih).
|  | m | 20 |  | 0
22 | 12 382 | Rezanje asfaltne plasti s talno diamantno žago, debeline od 6 do 10 cm, (rezanje na vklopih glavne ceste in javnih priključkih, na vklopu v obstoječ asfalt).
|  | m | 100 |  | 0
23 | 12 386 | Rezanje cementno betonske krovne plasti s talno diamantno žago, debeline do 15 cm, (rezanje betonskega tlaka).
|  | m | 50 |  | 0
24 | 12 391 | Porušitev in odstranitev robnika iz cementnega betona , vključno s prevozom in deponiranjem.
|  | m | 78 |  | 0
25 | 12 391 | Porušitev in odstranitev kanalizacije iz betonskih cevi s premerom do 40 cm.
|  | m | 15 |  | 0
26 | 12 391 | Porušitev in odstranitev jaška iz betonske cevi s premerom od 60 do 100 cm.
|  | m | 1 |  | 0
27 | 12 473 | Porušitev in odstranitev zidov iz kamna - suho zložen zid iz lomljenca peščenjaka.
|  | m3 | 5 |  | 0
28 | 12 474 | Porušitev in odstranitev zidov zidanih iz lomljenca peščenjaka v cementni malti.
|  | m3 | 69 |  | 0
29 | 12 476 | Porušitev in odstranitev zidov iz ojačenega cementnega betona .
|  | m3 | 15 |  | 0
30 | 12 * | Prilagoditev višine (dvig oz. spust) obstoječih pokrovov jaškov komunalne infrastrukture ter kap ventilov in hidrantov na novo višino nivelete asfalta.
|  | kos | 15 |  | 0
|  | I. PREDDELA SKUPAJ: |  |  | 0 | €

## CD 1B II ZEM.DELA
II. ZEMELJSKA DELA
|  | enota | količina | cena/enoto | cena
1 | 21 114 | Površinski izkop plodne zemlje (humusa) - 1. kategorije strojno z nakladanjem in deponiranjem za kasnejšo humusiranje.
|  | m3 | 150 |  | 0
2 | 21 224 | Široki izkop vezljive zemljine - 3. kategorije, strojno z nakladanjem. (ocena: 40% širokega zemeljskega izkopa)
|  | m3 | 592 |  | 0
3 | 21 234 | Široki izkopi zrnate kamnine (tampon) - 3. kategorije strojno z nakladanjem in deponiranjem za kasnejšo uporabo. (široki izkop obstoječih utrjenih površin)
|  | m3 | 858 |  | 0
4 | 21 243 | Široki izkopi mehke kamnine (fliš) - 4. kategorije, strojno z nakladanjem. (ocena: 60% širokega zemeljskega izkopa)
|  | m3 | 888 |  | 0
5 | 21 314 | Izkop vezljive zemljine/zrnate kamnine – 3. kategorije za temelje, kanalske rove, prepuste, jaške in drenaže, širine do 1,0 m in globine do 1,0 m – strojno, planiranje dna ročno, z nakladanjem.
|  | m3 | 242 |  | 0
6 | 21 324 | Izkop vezljive zemljine/zrnate kamnine – 3. kategorije za temelje, kanalske rove, prepuste, jaške in drenaže, širine do 1,0 m in globine 1,1 do 2,0 m – strojno, planiranje dna ročno, z nakladanjem. (ocena: cca 60% izkopa za kanalizacijo globine 1.1-2.0 m)
|  | m3 | 236 |  | 0
7 | 21 325 | Izkop mehke kamnine (fliš) – 4. kategorije za temelje, kanalske rove, prepuste, jaške in drenaže, širine do 1,0 m in globine 1,1 do 2,0 m – strojno, planiranje dna ročno, z nakladanjem. (ocena: cca 40% izkopa za kanalizacijo globine 1.1-2.0 m)
|  | m3 | 157 |  | 0
8 | 21 354 | Izkop vezljive zemljine/zrnate kamnine – 3. kategorije za temelje, kanalske rove, prepuste, jaške in drenaže, širine 1,1 do 2,0 m in globine do 1,0 m – strojno, planiranje dna ročno, z nakladanjem. (izkop za temelje zidu)
|  | m3 | 59 |  | 0
9 | 22 112 | Ureditev planuma temeljnih tal vezljive zemljine/zrnate kamnine – 3. kategorije. (ocena 60% planuma)
|  | m2 | 2220 |  | 0
10 | 22 112 | Ureditev planuma temeljnih tal mehke kamnine (fliš) – 4. kategorije. (ocena 40% planuma)
|  | m2 | 1480 |  | 0
11 | 23 312 | Dobava in vgraditev geotekstilije za ločilno plast, natezna trdnost nad 12 do 14 kN/m2.
|  | m2 | 0 |  | 0
12 | 24 112 | Vgrajevanje nasipov iz zrnate zemljine - 3. kategorije, iz kvalitetnega materiala pridobljenega pri izkopu, (z deponije na gradbišču). (ocena 30% nasipa)
|  | m3 | 15 |  | 0
13 | 24 117 | Vgrajevanje nasipov iz zrnate zemljine - 3. kategorije, z dobavo iz kamnoloma (drobljenec 0/63 - 0/100 mm). (ocena: 70% nasipa)
|  | m3 | 35 |  | 0
14 | 24 212 | Zasipanje z vezljivo zemljino - 3.kategorije, strojno.
|  | m3 | 75 |  | 0
15 | 24 214 | Zasipanje z zrnato kamnino - 3. kategorije, iz kvalitetnega materiala pridobljenega pri izkopu, z deponije na gradbišču. (zasip meteorne kanalizacije) (ocena: 30% zasipa kanalizacije)
|  | m3 | 149 |  | 0
16 | 24 218 | Zasipanje z zrnato kamnino - 3. kategorije, tamponski drobljenec 0/32 , z dobavo iz kamnoloma, strojno. (zasip meteorne kanalizacije) (ocena: 70% zasipa kanalizacije)
|  | m3 | 347 |  | 0
17 | 24 218 | Zasipanje z zrnato kamnino - 3. kategorije, filterski zasip, z dobavo iz kamnoloma, strojno. (izvedba filtrskega zasipa za opornim zidom)
|  | m3 | 33 |  | 0
18 | 24 421 | Vgraditev posteljice (kamnite grede) v debelini do 30 cm iz zrnate kamnine - 3.kategorije z dobavo iz kamnoloma. (vgradnja 20-30 cm debele kamnite grade iz drobljenca 0/63 mm)
|  | m3 | 702 |  | 0
19 | 25 147 | Humuziranje brežin in zelenic z valjanjem, v debelini do 20 cm, s predhodno izkopanim humusom z deponije.
|  | m2 | 336 |  | 0
20 | 25 151 | Doplačilo za zatravitev s semenom - travna mešanica.
|  | m2 | 336 |  | 0
21 | 29 118 | Prevoz odkopnega materiala na razdaljo nad 7 do 10 km, (raščeno stanje).
|  | m3 | 2793 |  | 0
22 | 29 131 | Razprostiranje odvečne plodne zemljine (humusa) - 1.kategorije.
|  | m3 | 100 |  | 0
|  | II. ZEMELJSKA DELA SKUPAJ: |  |  | 0 | €

## CD 1B III VOZ.KON.
III. VOZIŠČNE KONSTRUKCIJE
|  | enota | količina | cena/enoto | cena
1 | 31 132 | Izdelava nevezane nosilne plasti enakomerno zrnatega drobljenca iz kamnine z dobavo, razstiranjem, planiranjem, do točnosti +/- 1,0 cm, ter kompimiranje do EV2=100 Mn/m2, zrnavosti 0/32 mm; v debelini 21 do 30 cm, (pločniki in kolesarska).
|  | m3 | 236 |  | 0
2 | 31 133 | Izdelava nevezane nosilne plasti enakomerno zrnatega drobljenca iz kamnine z dobavo, razstiranjem, planiranjem, do točnosti +/- 1,0 cm, ter kompimiranje do EV2=120 Mn/m2, zrnavosti 0/32 mm; v debelini 31 do 40 cm, (vozišče).
|  | m3 | 1013 |  | 0
3 | 31 552 | Izdelava nosilne plasti bituminizirane zmesi AC 22 base B 50/70, A3, v debelini 6 cm, ( priključki).
|  | m2 | 361 |  | 0
4 | 31 554 | Izdelava nosilne plasti bituminizirane zmesi AC 22 base B 50/70, A3, v debelini 8 cm, (lokalna cesta).
|  | m2 | 2270 |  | 0
5 | 32 256 | Izdelava obrabne in zaporne plasti bituminizirane zmesi AC 8 surf B 70/100, A5, v debelini 5,0 cm iz zmesi zrn 0/11 mm, (pločnik).
|  | m2 | 455 |  | 0
6 | 32 273 | Izdelava obrabne in zaporne plasti bituminizirane zmesi AC 11 surf B50/70, A3 v debelini 4,0 cm, (cesta, javni priključki).
|  | m2 | 2681 |  | 0
7 | 32 563 | Pobrizg podlage z bitumensko emulzijo 0,6 kg/m2, (pred vgradnjo obrabne plasti).
|  | m2 | 2681 |  | 0
8 | 33 321 | Izdelava podložne plasti za obrabnonosilno plast iz ojačenega cementnega betona iz nevezane zmesi zrn peska 0-4 mm, debeline 3 cm (betonski tlak).
|  | m2 | 335 |  | 0
9 | 33 321 | Dobava in položitev PVC folije debeline 0.1 mm s prekrivanjem spojev 0,5 m s pritrditvijo s sidernimi klini (betonski tlak).
|  | m2 | 335 |  | 0
10 | 33 321 | Izdelava obrabnonosilne plasti iz ojačenega cementnega betona C 30/37 (metličen beton) iz zmesi zrn iz karbonatnih kamnin v debelini 10 cm, vse skupaj na podložni plasti nevezane zmesi zrn. (betonski tlak).
|  | m2 | 335 |  | 0
11 | 33 522 | Izdelava razreza v obrabno plast cementnega betona in zalitje s trajnoelastično bitumensko zalivno zmesjo, širina razreza 0,8 cm in globina 2,5 cm.
|  | m1 | 60 |  | 0
12 | 33 522 | Izdelava prostorske rege ob betonskem robniku vključno s stiroporjem debeline 1,5 cm, tesnilnim trakom ter zapolnitvijo s trajnoelastično zalivno zmesjo.
|  | m1 | 120 |  | 0
13 | 35 214 | Dobava in vgraditev predfabriciranega dvignjenega robnika iz cementnega betona s prerezom 15/25 cm.
|  | m1 | 303 |  | 0
14 | 35 232 | Dobava in vgraditev predfabriciranega pogreznjenega robnika iz cementnega betona s prerezom 10/20 cm.
|  | m1 | 287 |  | 0
15 | 35 235 | Dobava in vgraditev predfabriciranega pogreznjenega (potopljenega) robnika iz cementnega betona s prerezom 15/25 cm.
|  | m1 | 125 |  | 0
16 | 35 275 | Dobava in vgraditev dvignjenega vtočnega robnika s prerezom 15/25 cm iz cementnega betona.
|  | m1 | 15 |  | 0
17 | 36 133 | Izdelava utrjene bankine iz drobljenca, široke 0,5 do 1,0 m.
|  | m2 | 5 |  | 0
|  | III. VOZIŠČNE KONSTRUKCIJE SKUPAJ: |  |  | 0 | €

## CD 1B IV ODVODNJAVANJE
IV. ODVODNJAVANJE IN KANALIZACIJA
|  | enota | količina | cena/enoto | cena
1 | 41 131 | Tlakovanje jarka z lomljencem iz pešcenjaka, debeline 10 cm, stiki zapolnjeni s cementno malto, na podložni plasti cementnega betona debeline 10 cm. (izvedba tlakovanja jarka ob iztočni glavi meteornega kanala)
|  | m2 | 50 |  | 0
2 | 42 113 | Izdelava vzdolžne in prečne drenaže, globoke do 1,0 m, na planumu izkopa, z gibljivimi plastičnimi cevmi premera 10 cm.
|  | m1 | 450 |  | 0
3 | 42 113 | Izdelava izcednice (barbakane) iz trde plastične cevi premera 80-100 mm, dolžine 50 cm.
|  | kos | 12 |  | 0
4 | 43 232 | Izdelava kanalizacije iz cevi iz plastičnih mas PVC, vgrajenih na podložno plast iz cementnega betona premera 20 cm, polno obbetonirana.
|  | m1 | 166 |  | 0
5 | 43 233 | Izdelava kanalizacije iz cevi iz plastičnih mas PVC, vgrajenih na podložno plast iz cementnega betona premera 25 cm, polno obbetonirana.
|  | m1 | 126 |  | 0
6 | 43 234 | Izdelava kanalizacije iz cevi iz plastičnih mas PVC, vgrajenih na podložno plast iz cementnega betona premera 30 cm, polno obbetonirana.
|  | m1 | 71 |  | 0
7 | 43 235 | Izdelava kanalizacije iz cevi iz plastičnih mas PVC, vgrajenih na podložno plast iz cementnega betona premera 40 cm, polno obbetonirana.
|  | m1 | 82 |  | 0
8 | 43 236 | Izdelava kanalizacije iz cevi iz plastičnih mas PVC, vgrajenih na podložno plast iz cementnega betona premera 50 cm, polno obbetonirana.
|  | m1 | 0 |  | 0
9 | 44 112 | Izdelava jaška iz cementnega betona krožnega prereza, s premerom 50 cm, globine 1,0 do 1,5 m. (cestni požiralniki)
|  | kos | 26 |  | 0
10 | 44 162 | Izdelava jaška iz cementnega betona krožnega prereza, s premerom 80 cm, globine 1,0 do 1,5 m. (revizijski jaški).
|  | kos | 22 |  | 0
11 | 44 173 | Izdelava jaška iz cementnega betona krožnega prereza, s premerom 100 cm, globine 1,5 do 2,0 m. (revizijski jaški)
|  | kos | 1 |  | 0
12 | 44 845 | Dobava in vgraditev rešetke iz duktilne litine, z nosilnostjo 250 kN s prerezom 400/400 mm. (požiralniki z LŽ rešetko)
|  | kos | 4 |  | 0
13 | 44 859 | Dobava in vgraditev tipske linijske kanalete iz rešetko iz duktilne litine, z nosilnostjo 250 kN, širina rešetke 150 mm. (linijska odvodna kanaleta z LŽ rešetko)
|  | m1 | 3 |  | 0
14 | 44 961 | Dobava in vgraditev pokrova iz duktilne litine, z nosilnostjo 250 kN, krožnega prereza s premerom 500 mm. (požiralniki z vtokom pod robnikom)
|  | kos | 22 |  | 0
15 | 44 962 | Dobava in vgraditev pokrova iz duktilne litine, z nosilnostjo 250 kN, krožnega prereza s premerom 600 mm, skupaj z betonskim okvirjem. (revizijski jaški izven vozišča)
|  | kos | 16 |  | 0
16 | 44 972 | Dobava in vgraditev pokrova iz duktilne litine, z nosilnostjo 400 kN, krožnega prereza s premerom 600 mm, skupaj z betonskim okvirjem. (revizijski jaški na vozišču)
|  | kos | 7 |  | 0
17 | 45 211 | Izdelava poševne iztočne glave meteornega kanala, krožnega preseka, iz cementnega betona, premera 40 cm. (izpust meteornega kanala)
|  | kos | 1 |  | 0
|  | IV. ODVODNJAVANJE IN KANALIZACIJA SKUPAJ: |  |  | 0 | €

## CD 1B V OBRTNIŠKA DELA
V. GRADBENO OBRTNIŠKA DELA
|  | enota | količina | cena/enoto | cena
1 | 51 211 | Izdelava podprtega opaža za ravne temelje.
|  | m2 | 108 |  | 0
2 | 51 331 | Izdelava dvostranskega vezanega opaža za raven zid, visok do 2,0 m.
|  | m2 | 314 |  | 0
3 | 52 211 | Dobava in postavitev rebrastih palic iz visokovrednega naravno trdnega jekla B St 420 S s premerom do 12 mm, za enostavno ojačitev.
|  | kg | 1011 |  | 0
4 | 52 312 | Dobava in postavitev mreže iz vlečene jeklene žice B500A, s premerom večjim od 4 mm in manjšim od 12 mm, masa 2,1 do 3 kg/m2.
|  | kg | 527 |  | 0
5 | 52 313 | Dobava in postavitev mreže iz vlečene jeklene žice B500A, s premerom večjim od 4 mm in manjšim od 12 mm, masa 3,1 do 4 kg/m2.
|  | kg | 770 |  | 0
6 | 52 314 | Dobava in postavitev mreže iz vlečene jeklene žice B500A, s premerom večjim od 4 mm in manjšim od 12 mm, masa 4,1 do 6 kg/m2.
|  | kg | 533 |  | 0
7 | 52 315 | Dobava in postavitev mreže iz vlečene jeklene žice B500A, s premerom večjim od 4 mm in manjšim od 12 mm, masa nad 6 kg/m2.
|  | kg | 0 |  | 0
8 | 53 158 | Dobava in vgraditev podložnega cementnega betona C8/10 v prerez nad 0,15 m3/m2 -m'.
|  | m3 | 17 |  | 0
9 | 53 244 | Dobava in vgraditev ojačenega cementnega betona C25/30 v prerez nad 0,50 m3/m2 -m'.
|  | m3 | 113 |  | 0
10 | 54 142 | Oblaganje zidov z obdelanim kamnom iz peščenjaka vezanim s cementno malto v debelini 11-15 cm. Masivna obloga debeline 10-12 cm, pravokotne oblike, višina 10-20 cm, dolžina 20-30 cm. Debelina cementne malte med oblogo in zidom 3-5 cm. Širina fug med kamni 1-2 cm, globina fug 2-3 cm. Vključno s predhodnim cementnim pobrizgom.
|  | m2 | 165 |  | 0
11 | * | Dobava in vgradnja tipske cevne ograje za pešce, višine h=1,1 m iz vročecinkanega jekla, premer cevi fi 60 mm, z vertikalnim polnilom iz jeklenih palic, vgradnja na krono podpornega zidu.
|  | m1 | 4 |  | 0
12 | * | Dobava in vgraditev tipske panelne ograje višine h=1,2 m iz jeklenih vročecinkanih in plastificiranih stebričkov ter trde panelne varjene mreže s horizontalnimi žicami Ø 60 mm ter vertikalnimi žicami Ø 50 mm, velikost okna 50x200 mm, stebrički višine h=1,4 m, s pritrditveno ploščo, na osnem razmiku 2,0 m.
|  | m1 | 49 |  | 0
13 | * | Dobava in vgraditev zaščitne ograje višine h=1,2 m iz jeklenih vročecinkanih in plastificiranih stebričkov ter panelov iz preforirane vročecinkane ter plastificirane jeklene pločevine, stebrički višine h=1,4 m, s pritrditveno ploščo, na osnem razmiku 2,0 m.
|  | m1 | 49 |  | 0
14 | * | Ponovna postavitev kovinskih drsnih dvoriščnih vrat, svetla širina vrat 4,0 m, širina vratnega krila 5,0 m, višina vrat 1,5 m.
|  | kos | 1 |  | 0
15 | * | Ponovna postavitev kovinskih enokrilnih dvoriščnih vrat, svetla širina vrat 1,0 m, širina vratnega krila 1x1,0 m, višina vrat 1,5 m.
|  | kos | 1 |  | 0
16 | * | Izdelava varovalne ograje na kroni opornega zidu iz betonskih stebrov prereza 40x40 cm, višine 1,0 m ter dvojnih horizontalnih prečk iz jeklene cevi premera 60 mm, prečke barvane, stebri na osnem razmaku 2,6 m.
|  | m1 | 10 |  | 0
|  | V. GRADBENO OBRTNIŠKA DELA SKUPAJ: |  |  | 0 | €

## CD 1B VI OPREMA
VI. OPREMA CESTE
|  | enota | količina | cena/enoto | cena
1 | 61 121 | Izdelava temelja iz cementnega betona C12/15, dolžina 80 cm, premera 20 cm, betonska cev, zasip z zemljino.
|  | kos | 12 |  | 0
2 | 61 216 | Dobava in vgraditev stebrička za prometni znak iz vroče cinkane jeklene cevi Φ 64 mm, dolžine 3000 mm.
|  | kos | 2 |  | 0
3 | 61 217 | Dobava in vgraditev stebrička za prometni znak iz vroče cinkane jeklene cevi Φ 64 mm, dolžine 3500 mm.
|  | kos | 7 |  | 0
4 | 61 218 | Dobava in vgraditev stebrička za prometni znak iz vroče cinkane jeklene cevi Φ 64 mm, dolžine 4000 mm.
|  | kos | 3 |  | 0
5 | 61 452 | Dobava in pritrditev trikotnega prometnega znaka, podloga iz aluminijaste pločevine, razred svetlobne odbojnosti RA2, dolžina stranice a=900 mm. (znak 1105)
|  | kos | 1 |  | 0
6 | 61 652 | Dobava in pritrditev okroglega prometnega znaka, podloga iz aluminijaste pločevine, razred svetlobne odbojnosti RA2, premer Φ 600 mm. (znak 2102)
|  | kos | 3 |  | 0
7 | 61 722 | Dobava in pritrditev prometnega znaka, podloga iz aluminijaste pločevine, razred svetlobne odbojnosti RA2, velikost od 0,11 do 0,20 m2, dimenzije 400 x 250mm. (znak 4702)
|  | kos | 3 |  | 0
8 | 61 723 | Dobava in pritrditev prometnega znaka, podloga iz aluminijaste pločevine, razred svetlobne odbojnosti RA2, velikost od 0,21 do 0,40 m2, dimenzije 600 x 600mm. (znak 2431)
|  | kos | 5 |  | 0
9 | 63 571 | Dobava in pritrditev prometnega ogledala, dimenzije 800 x 600 mm, s sistemom proti rosenju. (pravokotno prometno ogledalo -11201)
|  | kos | 1 |  | 0
10 | 61 912 | Ponovna postavitev obstoječega prometnega znaka s premerom 600 mm, stranico 600 mm (kvadraten), oz. 900 mm (trikoten)
|  | kos | 0 |  | 0
11 | 61 912 | Ponovna postavitev obstoječega prometnega znaka dimenzije 1300x750 mm. (znak 2434)
|  | kos | 1 |  | 0
12 | 62 121 | Izdelava tankoslojne vzdolžne označbe na vozišču z enokomponentno belo barvo, vključno 250 g/m2 posipa s steklenimi kroglicami, strojno, debelina plasti suhe snovi 250µm, širina črte 12 cm (vozišče).
|  | m1 | 326 |  | 0
13 | 62 163 | Izdelava tankoslojne prečne in ostalih označb na vozišču z enokomponentno belo barvo, vključno 250 g/m2 posipa s steklenimi kroglicami, strojno, debelina plasti suhe snovi 250µm, širina črte 50 cm, (prehodi za pešce).
|  | m2 | 108 |  | 0
14 | 62 221 | Izdelava tankoslojne prečne in ostalih označb na vozišču z enokomponentno rumeno barvo, vključno 250 g/m2 posipa s steklenimi kroglicami, strojno, debelina plasti suhe snovi 200µm, posamezna površina označbe do 0,5 m2. (rumeni trikotniki na dvignjenih ploščadih)
|  | m2 | 11 |  | 0
15 | 62 237 | Doplačilo za ročno izdelavo prečne in ostalih označb na vozišču širina črte 50 cm.
|  | m2 | 108 |  | 0
16 | 62 241 | Doplačilo za ročno izdelavo prečne in ostalih označb na vozišču posamezna površina do 0,5 m2.
|  | m2 | 11 |  | 0
17 | 62 252 | Doplačilo za izdelavo prekinjene tankoslojne vzdolžne označbe, strojno, širina črte 12 cm.
|  | m1 | 30 |  | 0
|  | VI. OPREMA CESTE SKUPAJ: |  |  | 0 | €

## PMK1 1B REKAP.
T.2.2.2.2.1 REKAPITULACIJA
REKONSTRUKCIJA SLEMENSKE CESTE, km 2,905 - km 3,410
2. PODALJŠANJE METEORNEGA KANALA M1 Z UREDITVIJO IZPUSTA
I. PREDDELA | 0 | €
II. ZEMELJSKA DELA | 0 | €
III. VOZIŠČNE KONSTRUKCIJE | 0 | €
IV. ODVODNJAVANJE | 0 | €
SKUPAJ | 0 | €
SKUPAJ: | 0 | €
SKUPAJ z DDV ( 22%) | 0 | €

## PMK1 1B I PDD
T.2.2.2.2.2 PROJEKTANTSKI POPIS DEL Z OCENO STROŠKOV
REKONSTRUKCIJA SLEMENSKE CESTE, km 2,905 - km 3,410
2. PODALJŠANJE METEORNEGA KANALA M1 Z UREDITVIJO IZPUSTA
I. PREDDELA
|  | enota | količina | cena/enoto | cena
1 | 11 132 | Obnova in zavarovanje zakoličbe osi trase komunalnih vodov in zavarovanje višin pri jaških
|  | kos | 6 |  | 0
2 | 11 232 | Postavitev in zavarovanje gradbenih prečnih profilov za komunalne vode.
|  | kos | 7 |  | 0
3 | 12 131 | Odstranitev grmovja in dreves z debli premera do 10 cm ter vej na redko porasli površini - ročno.
|  | m2 | 200 |  | 0
4 | 12 151 | Posek in odstranitev drevesa z deblom premera od 11 do 30 cm ter odstranitev vej.
|  | kos | 10 |  | 0
5 | 12 152 | Posek in odstranitev drevesa z deblom premera od 31 do 50 cm ter odstranitev vej.
|  | kos | 2 |  | 0
6 | 12 163 | Odstranitev panja s premerom 11 do 30 cm z odvozom na deponijo na razdaljo nad 1000 m.
|  | kos | 10 |  | 0
7 | 12 164 | Odstranitev panja s premerom 31 do 50 cm z odvozom na deponijo na razdaljo nad 1000 m.
|  | kos | 2 |  | 0
8 | 12 322 | Porušitev in odstranitev asfaltne plasti v debelini od 6 do 10 cm (vozišče), vključno s prevozom in deponiranjem.
|  | m2 | 16 |  | 0
9 | 12 382 | Rezanje asfaltne plasti s talno diamantno žago, debeline od 6 do 10 cm, (rezanje na vklopih glavne ceste in javnih priključkih, na vklopu v obstoječ asfalt).
|  | m | 16 |  | 0
10 | 12 361 | Rezkanje (in odvoz) asfaltne zmesi na klančini v debelini 0 do 4 cm, (vklop v obstoječe stanje).
|  | m2 | 12 |  | 0
|  | I. PREDDELA SKUPAJ: |  |  | 0 | €

## PMK1 1B II ZEM.DELA
II. ZEMELJSKA DELA
|  | enota | količina | cena/enoto | cena
1 | 21 114 | Površinski izkop plodne zemlje (humusa) - 1. kategorije strojno z nakladanjem in deponiranjem za kasnejšo humusiranje.
|  | m3 | 20 |  | 0
2 | 21 364 | Izkopi vezljive zemljine/zrnate kamnine - 3. kategorije za temelje, kanalske rove, prepuste, jaške in drenaže, širine 1.0 do 2.0 m, globine 1.0 do 2.0 m, dno širine 80 cm. (cca 50% izkopa)
|  | m3 | 120 |  | 0
3 | 21 365 | Izkopi mehke kamnine (fliš) - 4. kategorije za temelje, kanalske rove, prepuste, jaške in drenaže, širine 1.0 do 2.0 m, globine 1.0 do 2.0 m, dno širine 80 cm. (cca 50 % izkopa)
|  | m3 | 120 |  | 0
4 | 22 113 | Ureditev planuma temeljnih tal vezljive zemljine/zrnate kamnine – 3. kategorije. (cca 30% planuma)
|  | m2 | 23 |  | 0
5 | 22 114 | Ureditev planuma temeljnih tal mehke kamnine (preperina-fliš) – 4. kategorije. (cca 70% planuma)
|  | m2 | 54 |  | 0
6 | 24 213 | Zasipanje z zrnato kamnino - 3. kategorije, kvaliteten izkopni material, strojno (zasip meteorne kanalizacije). (cca 60% zasipa)
|  | m3 | 130 |  | 0
7 | 24 218 | Zasipanje z zrnato kamnino - 3. kategorije, z dobavo iz kamnoloma, strojno (zasip meteorne kanalizacije). (cca 40% zasipa)
|  | m3 | 86 |  | 0
8 | 25 147 | Humuziranje brežin in zelenic z valjanjem, v debelini do 20 cm, s predhodno izkopanim humusom z deponije.
|  | m2 | 336 |  | 0
9 | 25 151 | Doplačilo za zatravitev s semenom - travna mešanica.
|  | m2 | 336 |  | 0
10 | 29 118 | Prevoz izkopnega materiala na razdaljo na 7 do 10 km, (raščeno stanje).
|  | m3 | 110 |  | 0
|  | II. ZEMELJSKA DELA SKUPAJ: |  |  | 0 | €

## PMK1 1B III VOZ.KON.
III. VOZIŠČNE KONSTRUKCIJE
|  | enota | količina | cena/enoto | cena
1 | 31 133 | Izdelava nevezane nosilne plasti enakomerno zrnatega drobljenca iz kamnine z dobavo, razstiranjem, planiranjem, do točnosti +/- 1,0 cm, ter kompimiranje do EV2=120 Mn/m2, zrnavosti 0/32 mm; v debelini 31 do 40 cm, (vozišče).
|  | m3 | 6 |  | 0
2 | 31 552 | Izdelava nosilne plasti bituminizirane zmesi AC 22 base B 50/70, A3, v debelini 6 cm, ( priključki).
|  | m2 | 16 |  | 0
3 | 32 273 | Izdelava obrabne in zaporne plasti bituminizirane zmesi AC 11 surf B50/70, A3 v debelini 4,0 cm, (cesta, javni priključki).
|  | m2 | 28 |  | 0
4 | 32 563 | Pobrizg podlage z bitumensko emulzijo 0,6 kg/m2, (pred vgradnjo obrabne plasti).
|  | m2 | 12 |  | 0
5 | 36 133 | Izdelava utrjene bankine iz drobljenca, široke 0,5 do 1,0 m.
|  | m2 | 5 |  | 0
|  | III. VOZIŠČNE KONSTRUKCIJE SKUPAJ: |  |  | 0 | €

## PMK1 1B IV ODVODNJAVANJE
IV. ODVODNJAVANJE IN KANALIZACIJA
|  | enota | količina | cena/enoto | cena
1 | 41 131 | Tlakovanje jarka z lomljencem iz pešcenjaka, debeline 10 cm, stiki zapolnjeni s cementno malto, na podložni plasti cementnega betona debeline 10 cm. (izvedba tlakovanja jarka ob iztočni glavi meteornega kanala)
|  | m2 | 50 |  | 0
2 | 43 235 | Izdelava kanalizacije iz cevi iz plastičnih mas PVC, vgrajenih na podložno plast iz cementnega betona premera 40 cm, polno obbetonirana.
|  | m1 | 71 |  | 0
3 | 44 173 | Izdelava jaška iz cementnega betona krožnega prereza, s premerom 100 cm, globine 1,5 do 2,0 m. (revizijski jaški)
|  | kos | 6 |  | 0
4 | 44 962 | Dobava in vgraditev pokrova iz duktilne litine, z nosilnostjo 250 kN, krožnega prereza s premerom 600 mm, skupaj z betonskim okvirjem. (revizijski jaški izven vozišča)
|  | kos | 6 |  | 0
5 | 45 211 | Izdelava poševne iztočne glave meteornega kanala, krožnega preseka, iz cementnega betona, premera 40 cm. (izpust meteornega kanala)
|  | kos | 1 |  | 0
|  | IV. ODVODNJAVANJE IN KANALIZACIJA SKUPAJ: |  |  | 0 | €

## F1 1B REKAP.
T.2.2.2.3.1 REKAPITULACIJA
REKONSTRUKCIJA SLEMENSKE CESTE, km 2,905 - km 3,410
UREDITEV FEKALNE KANALIZACIJE
3. Izvedba fekalnega kanala F1 (F15 (2. faza) in F15-1)
1B. ETAPA (Ureditev ceste)
I. PREDDELA | 0 | €
II. ZEMELJSKA DELA | 0 | €
III. GRADB. IN MONTAŽNA DELA | 0 | €
SKUPAJ | 0 | €
SKUPAJ: | 0 | €
SKUPAJ z DDV ( 22%) | 0 | €

## F1 1B I PDD
T.2.2.2.3.2 PROJEKTANTSKI POPIS DEL Z OCENO STROŠKOV
REKONSTRUKCIJA SLEMENSKE CESTE, km 2,905 - km 3,410
UREDITEV FEKALNE KANALIZACIJE
3. Izvedba fekalnega kanala F1 (F15 (2. faza) in F15-1)
1B. ETAPA (Ureditev ceste)
I. PREDDELA
|  | enota | količina | cena/enoto | cena
1 | 11 132 | Obnova in zavarovanje zakoličbe osi trase komunalnih vodov in zavarovanje višin pri jaških
|  | kos | 12 |  | 0
2 | 11 232 | Postavitev in zavarovanje gradbenih prečnih profilov za komunalne vode.
|  | kos | 13 |  | 0
|  | I. PREDDELA SKUPAJ: |  |  | 0 | €

## F1 1B II ZEM.DELA
II. ZEMELJSKA DELA
|  | enota | količina | cena/enoto | cena
1 | 21 364 | Izkopi vezljive zemljine/zrnate kamnine - 3. kategorije za temelje, kanalske rove, prepuste, jaške in drenaže, širine 1.0 do 2.0 m in globine 1.0 do 2.0 m, dno širine 80 cm. (cca 60% izkopa)
|  | m3 | 125 |  | 0
2 | 21 365 | Izkopi mehke kamnine (fliš) - 4. kategorije za temelje, kanalske rove, prepuste, jaške in drenaže, širine 1.0 do 2.0 m in globine 1.0 do 2.0 m, dno širine 80 cm. (cca 40 % izkopa)
|  | m3 | 83 |  | 0
3 | 21 374 | Izkopi vezljive zemljine/zrnate kamnine - 3. kategorije za temelje, kanalske rove, prepuste, jaške in drenaže, širine 1.0 do 2.0 m in globine 2.1 do 4.0 m, dno širine 80 cm. (cca 45% izkopa)
|  | m3 | 46 |  | 0
4 | 21 375 | Izkopi mehke kamnine (preperina -fliš) - 4. kategorije za temelje, kanalske rove, prepuste, jaške in drenaže, širine 1.0 do 2.0 m in globine 2.1 do 4.0 m, dno širine 80 cm. (cca 45% izkopa)
|  | m3 | 46 |  | 0
5 | 21 376 | Izkopi trde kamnine (peščenjak) - 5. kategorije za temelje, kanalske rove, prepuste, jaške in drenaže, širine 1.0 do 2.0 m in globine 2.1 do 4.0 m, dno širine 80 cm. (cca 10 % izkopa)
|  | m3 | 10 |  | 0
6 | 22 113 | Ureditev planuma temeljnih tal vezljive zemljine/zrnate kamnine – 3. kategorije. (cca 20% planuma)
|  | m2 | 22 |  | 0
7 | 22 114 | Ureditev planuma temeljnih tal mehke kamnine (preperina-fliš) – 4. kategorije. (cca 55% planuma)
|  | m2 | 61 |  | 0
8 | 22 115 | Ureditev planuma temeljnih tal trde kamnine (peščenjak) – 5. kategorije. (cca 25% planuma)
|  | m2 | 27 |  | 0
9 | 24 213 | Zasipanje z zrnato kamnino - 3. kategorije, kvaliteten izkopni material, strojno (zasip meteorne kanalizacije). (cca 40% zasipa)
|  | m3 | 99 |  | 0
10 | 24 218 | Zasipanje z zrnato kamnino - 3. kategorije, z dobavo iz kamnoloma, strojno (zasip meteorne kanalizacije). (cca 60% zasipa)
|  | m3 | 149 |  | 0
11 | 29 118 | Prevoz izkopnega materiala na razdaljo na 7 do 10 km, (raščeno stanje).
|  | m3 | 211 |  | 0
|  | II. ZEMELJSKA DELA SKUPAJ: |  |  | 0 | €

## F1 1B III GRADB.DELA
III. GRADBENA IN MONTAŽNA DELA - KANALIZACIJA IZ GRP
|  | enota | količina | cena/enoto | cena
1 | 53 111 | Dobava in vgrajevanje podložne plasti iz cementnega betona C8/10 (MB10) v prerez do 0.15 m3/m2-m', debeline sloja 10 cm, na kanalu iz GRP cevi.
|  | m3 | 12 |  | 0
2 | 53 121 | Dobava in vgrajevanje obložne plasti iz cementnega betona C16/20 (MB20) v prerez do 0.15 m3/m2-m', debeline sloja 10 cm, polno obbetoniranje GRP cevi.
|  | m3 | 18 |  | 0
3 | 43 142 | Izdelava fekalne kanalizacije iz GRP cevi (standard ANSI-AWWA C950-88, DIN 16868) cevi GRP premera DN 200 mm.
|  | m1 | 129 |  | 0
4 | 44 533 | Dobava in izdelava jaška fekalne kanalizacije iz GRP cevi premera DN 800 mm, globine do 2.0 m, vse kompletno s podložnim betonom C8/10, zasipom s peskom ter izdelavo AB venca z ležiščem za pokrov ter vgradnjo cevi z varjenjem.
|  | kos | 11 |  | 0
5 | 44 544 | Dobava in izdelava jaška fekalne kanalizacije iz GRP cevi premera DN 1000 mm, globine do 2.0 m, vse kompletno s podložnim betonom C8/10, zasipom s peskom ter izdelavo AB venca z ležiščem za pokrov ter vgradnjo cevi z varjenjem.
|  | kos | 1 |  | 0
6 | 44 962 | Dobava in montaža pokrova iz duktilne litine z nosilnostjo 250 kN, s protihrupnim vložkom in zaklepom, premera Ø 600 mm (EN 124).
|  | kos | 8 |  | 0
7 | 44 972 | Dobava in montaža pokrova iz duktilne litine z nosilnostjo 400 kN, s protihrupnim vložkom in zaklepom, premera Ø 600 mm (EN 124).
|  | kos | 4 |  | 0
|  | III. GRADB. IN MONTAŽNA DELA SKUPAJ: |  |  | 0 | €

## F2 1B REKAP.
T.2.2.2.4.1 REKAPITULACIJA
REKONSTRUKCIJA SLEMENSKE CESTE, km 2,905 - km 3,410
UREDITEV FEKALNE KANALIZACIJE
4. Izvedba fekalnega kanala F2 (GLG)
1B. ETAPA (Ureditev ceste)
I. PREDDELA | 0 | €
II. ZEMELJSKA DELA | 0 | €
III. GRADB. IN MONTAŽNA DELA | 0 | €
SKUPAJ | 0 | €
SKUPAJ: | 0 | €
SKUPAJ z DDV ( 22%) | 0 | €

## F2 1B I PDD
T.2.2.2.4.2 PROJEKTANTSKI POPIS DEL Z OCENO STROŠKOV
REKONSTRUKCIJA SLEMENSKE CESTE, km 2,905 - km 3,410
UREDITEV FEKALNE KANALIZACIJE
4. Izvedba fekalnega kanala F2 (GLG)
1B. ETAPA (Ureditev ceste)
I. PREDDELA
|  | enota | količina | cena/enoto | cena
1 | 11 132 | Obnova in zavarovanje zakoličbe osi trase komunalnih vodov in zavarovanje višin pri jaških
|  | kos | 7 |  | 0
2 | 11 232 | Postavitev in zavarovanje gradbenih prečnih profilov za komunalne vode.
|  | kos | 8 |  | 0
|  | I. PREDDELA SKUPAJ: |  |  | 0 | €

## F2 1B II ZEM.DELA
II. ZEMELJSKA DELA
|  | enota | količina | cena/enoto | cena
1 | 21 364 | Izkopi vezljive zemljine/zrnate kamnine - 3. kategorije za temelje, kanalske rove, prepuste, jaške in drenaže, širine 1.0 do 2.0 m in globine 1.0 do 2.0 m, dno širine 80 cm. (cca 60% izkopa)
|  | m3 | 19 |  | 0
2 | 21 365 | Izkopi mehke kamnine (fliš) - 4. kategorije za temelje, kanalske rove, prepuste, jaške in drenaže, širine 1.0 do 2.0 m in globine 1.0 do 2.0 m, dno širine 80 cm. (cca 40 % izkopa)
|  | m3 | 13 |  | 0
3 | 21 374 | Izkopi vezljive zemljine/zrnate kamnine - 3. kategorije za temelje, kanalske rove, prepuste, jaške in drenaže, širine 1.0 do 2.0 m in globine 2.1 do 4.0 m, dno širine 80 cm. (cca 45% izkopa)
|  | m3 | 89 |  | 0
4 | 21 375 | Izkopi mehke kamnine (preperina -fliš) - 4. kategorije za temelje, kanalske rove, prepuste, jaške in drenaže, širine 1.0 do 2.0 m in globine 2.1 do 4.0 m, dno širine 80 cm. (cca 45% izkopa)
|  | m3 | 89 |  | 0
5 | 21 376 | Izkopi trde kamnine (peščenjak) - 5. kategorije za temelje, kanalske rove, prepuste, jaške in drenaže, širine 1.0 do 2.0 m in globine 2.1 do 4.0 m, dno širine 80 cm. (cca 10 % izkopa)
|  | m3 | 20 |  | 0
6 | 22 113 | Ureditev planuma temeljnih tal vezljive zemljine/zrnate kamnine – 3. kategorije. (cca 20% planuma)
|  | m2 | 14 |  | 0
7 | 22 114 | Ureditev planuma temeljnih tal mehke kamnine (preperina-fliš) – 4. kategorije. (cca 55% planuma)
|  | m2 | 37 |  | 0
8 | 22 115 | Ureditev planuma temeljnih tal trde kamnine (peščenjak) – 5. kategorije. (cca 25% planuma)
|  | m2 | 17 |  | 0
9 | 24 213 | Zasipanje z zrnato kamnino - 3. kategorije, kvaliteten izkopni material, strojno (zasip meteorne kanalizacije). (cca 40% zasipa)
|  | m3 | 72 |  | 0
10 | 24 218 | Zasipanje z zrnato kamnino - 3. kategorije, z dobavo iz kamnoloma, strojno (zasip meteorne kanalizacije). (cca 60% zasipa)
|  | m3 | 108 |  | 0
11 | 29 118 | Prevoz izkopnega materiala na razdaljo na 7 do 10 km, (raščeno stanje).
|  | m3 | 158 |  | 0
|  | II. ZEMELJSKA DELA SKUPAJ: |  |  | 0 | €

## F2 1B III GRADB.DELA
III. GRADBENA IN MONTAŽNA DELA - KANALIZACIJA IZ GRP
|  | enota | količina | cena/enoto | cena
1 | 53 111 | Dobava in vgrajevanje podložne plasti iz cementnega betona C8/10 (MB10) v prerez do 0.15 m3/m2-m', debeline sloja 10 cm, na kanalu iz GRP cevi.
|  | m3 | 8 |  | 0
2 | 53 121 | Dobava in vgrajevanje obložne plasti iz cementnega betona C16/20 (MB20) v prerez do 0.15 m3/m2-m', debeline sloja 10 cm, polno obbetoniranje GRP cevi.
|  | m3 | 11 |  | 0
3 | 43 142 | Izdelava fekalne kanalizacije iz GRP cevi (standard ANSI-AWWA C950-88, DIN 16868) cevi GRP premera DN 200 mm.
|  | m1 | 78 |  | 0
4 | 44 533 | Dobava in izdelava jaška fekalne kanalizacije iz GRP cevi premera DN 800 mm, globine do 2.0 m, vse kompletno s podložnim betonom C8/10, zasipom s peskom ter izdelavo AB venca z ležiščem za pokrov ter vgradnjo cevi z varjenjem.
|  | kos | 4 |  | 0
5 | 44 544 | Dobava in izdelava jaška fekalne kanalizacije iz GRP cevi premera DN 1000 mm, globine do 2.0 m, vse kompletno s podložnim betonom C8/10, zasipom s peskom ter izdelavo AB venca z ležiščem za pokrov ter vgradnjo cevi z varjenjem.
|  | kos | 3 |  | 0
6 | 44 962 | Dobava in montaža pokrova iz duktilne litine z nosilnostjo 250 kN, s protihrupnim vložkom in zaklepom, premera Ø 600 mm (EN 124).
|  | kos | 4 |  | 0
7 | 44 972 | Dobava in montaža pokrova iz duktilne litine z nosilnostjo 400 kN, s protihrupnim vložkom in zaklepom, premera Ø 600 mm (EN 124).
|  | kos | 3 |  | 0
|  | III. GRADB. IN MONTAŽNA DELA SKUPAJ: |  |  | 0 | €

## JR 1B REKAP.
T.2.2.2.5.1 REKAPITULACIJA
REKONSTRUKCIJA SLEMENSKE CESTE, km 2,905 - km 3,410
5. UREDITEV JAVNE CESTNE RAZSVETLJAVE
1. ETAPA: km 2,905 - km 3,290
1B. ETAPA (Ureditev ceste)
I. GRADBENA DELA | 0 | €
II. ELEKTROMONTAŽNA DELA | 0 | €
SKUPAJ: | 0 | €
SKUPAJ JAVNA RAZSVETLJAVA (1A. etapa): | 0 | €
SKUPAJ z DDV ( 22%) | 0 | €

## JR 1B I GRADB.DELA
T.2.2.2.5.2 PROJEKTANTSKI POPIS DEL Z OCENO STROŠKOV
REKONSTRUKCIJA SLEMENSKE CESTE, km 2,905 - km 3,410
5. UREDITEV JAVNE CESTNE RAZSVETLJAVE
1. ETAPA: km 2,905 - km 3,290
1B. ETAPA (Ureditev ceste)
I. GRADBENA DELA - 1B. etapa
Opomba: - Zaključna plast (asfaltiranje, zatravitev ...) ni predmet vrednotenja tega načrta - Dodatna gradbena dela pri JR temeljih, ki so locirani (vgrajeni) v obcestni zid, niso predmet vrednotenja tega načrta
|  | enota | količina | cena/enoto | cena
1 |  | Izkop jarka dimenzije 0,3x 0,8 m v terenu IV. ktg. z niveliranjem dna jarka, zasip (obbetoniranje) cevi s pustim betonom MB 10, tampon do izpod zaključne plasti in utrditev terena.
|  | m | 60 |  | 0
2 |  | Izkop jame v terenu IV. ktg. dobava in izvedba jaška z betonsko cevjo dimenzije Ø0,5/0,8 m in LŽ pokrovom in oznako JR (v pločniku).
|  | kos | 0 |  | 0
3 |  | Izkop (0,8×0,8×1,8 m), dobava in izdelava betonskega temelja za JR kandelaber (vklj. armaturo, 4x sidrni vijaki in vzidava Stigmaflex cevi (1xØ90(63) ali 2(3)xØ63) utrditev in ureditev terena v zemlj. IV.ktg.
|  | kos | 6 |  | 0
4 |  | Dobava in polaganje 1×Stigmaflex cevi Ø90 (v že izkopan jarek).
|  | m | 60 |  | 0
5 |  | Dobava in polaganje 1×Stigmaflex cevi Ø63 (v že izkopan jarek).
|  | m | 0 |  | 0
|  | I. GRADBENA DELA (1B. etapa) SKUPAJ: |  |  | 0 | €
,,

## JR 1B II EL.MONT.DELA
II. ELEKTROMONTAŽNA DELA - 1B. etapa
|  | enota | količina | cena/enoto | cena
1 |  | Kablovod PP00-A, 4x 16mm2+ 2,5mm2, 1 kV (v cevi)
|  | m | 120 |  | 0
2 |  | NN kbv končniki (raychem tehnika) A – 4x 16mm2, vklj. kbv čevlji in priključitev na priključno mesto
|  | kos | 12 |  | 0
3 |  | Svetilka LSL 90 – 107 W – LED lighting (svetilka št. 16/2 →Trasni 1)
|  | kos | 1 |  | 0
4 |  | Svetilka LSL 45 – 71W – LED lighting
|  | kos | 5 |  | 0
5 |  | Svetilka LSL 45 – 71W – LED lighting (z redukcijo moči s krmilnim vodom)
|  | kos | 0
6 |  | Fiksna konzola za montažo svetilke na kandelaber (0°Ø60)
|  | kos | 6 |  | 0
7 |  | Kandelaber za JR svetilko v = 9 m, privarjen na prirobnico za montažo na bet. temelj s sidrnimi vijaki in dimenzioniran za pričakovani pritisk vetra 75 daN/m2 (Aw svetilke = 0,07 m2). Na višini 1m od terena naj bo odprtina v katero bo možno montirati priključno ploščico. Odprtina je zaprta s pokrovom, katerega izvedba mora garantirati vodotesnost in onemogočiti odprtje brez specialnega orodja. Kandelaber mora biti antikorozjisko zaščiten (vroče pocinkanje) in imeti priključno sponko za vidno pritrditev ozemljitve z vijačenjem. Vključno ožičenje.
|  | kos | 6 |  | 0
8 |  | Površinska ozemljitev (ki poteka po celi trasi izkopa) Fe – Zn (25×4 mm)
|  | m | 60 |  | 0
9 |  | Ozemljitev JR kandelabrov na površinsko ozemljitev (ki se izvede s - Fe-Zn (25×4 mm) - vključno križne sponke
|  | kos | 6 |  | 0
|  | II. ELEKTROMONTAŽNA DELA (1B. etapa) SKUPAJ: |  |  | 0 | €
,,

## TU REKAP.
T.2.2.2.6.1 REKAPITULACIJA
REKONSTRUKCIJA SLEMENSKE CESTE, km 2,905 - km 3,410
6. IZVEDBA TALNIH UTRIPALCEV NA TRAPEZNIH PLOŠČADIH
I. GRADBENA DELA | 0 | €
II. ELEKTROMONTAŽNA DELA | 0 | €
SKUPAJ | 0 | €
SKUPAJ : | 0 | €
SKUPAJ z DDV ( 22%) | 0 | €

## TU I GRADB.DELA
T.2.2.7.2 |  | PROJEKTANTSKI POPIS DEL Z OCENO STROŠKOV
REKONSTRUKCIJA SLEMENSKE CESTE, km 2,905 - km 3,410
6. IZVEDBA TALNIH UTRIPALCEV NA TRAPEZNIH PLOŠČADIH
I. GRADBENA DELA
Opomba: - Zaključna plast (asfaltiranje, zatravitev ...) ni predmet vrednotenja tega načrta
|  | enota | količina | cena/enoto | cena
1 |  | Izkop jarka dimenzije 0,3 x 0,8 m v terenu IV. ktg. z niveliranjem dna jarka, zasip (obbetoniranje) cevi s pustim betonom MB 10 (0,05 m3/m), tampon (0,15 m3/m) do izpod zaključne plasti in utrditev terena.
|  | m | 90 |  | 0
2 |  | Izkop jame v terenu IV. ktg. dobava in izvedba jaška z betonsko cevjo dimenzije Ø0,6/0,8 m in LŽ pokrovom in oznako JR (v pločniku).
|  | kos | 3 |  | 0
3 |  | Izkop jarka dimenzije 0,4 × 0,4 m, dobava in zasip obbetoniranje cevi z betonom C20/25. (temeljenje za talne utripalce za en prehod za pešce 2 x 3 m = 6 m)
|  | m | 18 |  | 0
4 |  | Dobava in polaganje 1×Stigmaflex cevi Ø110 (v že izkopan jarek).
|  | m | 75
5 |  | Dobava in polaganje 1×Stigmaflex cevi Ø63 (v že izkopan jarek).
|  | m | 15 |  | 0
|  | I. GRADBENA DELA SKUPAJ: |  |  | 0 | €
,,

## TU II EL.MONT.DELA
II. ELEKTROMONTAŽNA DELA
|  | enota | količina | cena/enoto | cena
1 |  | Kablovod PP00, 3x 2,5mm2, 1 kV (v cevi). (Povezave v JR kandelabru od priključne ploščice do napajalno-krmilne enote)
|  | m | 10 |  | 0
2 |  | Kablovod PP00, 2x 4mm2, 1 kV (v cevi). (Povezave od napajalno-krmilne enote do razvodnic v jaških)
|  | m | 40 |  | 0
3 |  | NN kbv končniki (raychem tehnika), vklj. kbv čevlji in priključitev na priključno mesto.
|  | kos | 12 |  | 0
4 |  | Omarica montirana na JR kandelaber (glej risbo št.6). (v kateri je locirana napajalno krmilna enota)
|  | kos | 3 |  | 0
5 |  | Napajalno-krmilna enota (možnost napajanja 6 kos talnih utripalcev tip RS-45)
|  | kos | 3 |  | 0
6 |  | Razvodnica (IP68) locirana v jašku, z možnostjo priključitve: - dovodni kablovod 2 x 4 mm2 - 6x priključni kabel Cu 2 x 0,75 mm2
|  | kos | 3 |  | 0
7 |  | Talni utripalec tip RS-45 (IP68), povozni (5t), z vgrajenim priključnim kablom Cu 2 x 0,75 mm2 dolžine do Lmax = 16 m. Vključno z izvedbo montaže utripalca v cestno telo - komplet. Opomba: Lokacija uvodnice naj upošteva smer poteka kabla od utripalca do razvodnice v jašku (glej risbo št. 5)
|  | kos | 18 |  | 0
8 |  | Ozemljitev prostostoječe omarice (če je kovinska) na PEN vodnik v JR kandelabru
|  | kos | 3 |  | 0
|  | II. ELEKTROMONTAŽNA DELA SKUPAJ: |  |  | 0 | €
,,

## CD 2-1F REKAP.
T.2.2.2.7.1 REKAPITULACIJA
REKONSTRUKCIJA SLEMENSKE CESTE, km 2,905 - km 3,410
2.ETAPA 1. faza: km 3,290 - km 3,410, UREDITEV KROŽIŠČA KOLOMBAN
1. IZVEDBA METEORNEGA KANALA M2
I. PREDDELA | 0 | €
II. ZEMELJSKA DELA | 0 | €
III. VOZIŠČNE KONSTRUKCIJE | 0 | €
IV. ODVODNJAVANJE in KANALIZACIJA | 0 | €
V. GRADBENA in OBRTNIŠKA DELA | 0 | €
VI. OPREMA CESTE | 0 | €
SKUPAJ | 0 | €
SKUPAJ: | 0 | €
SKUPAJ z DDV ( 22%) | 0 | €

## CD 2-1F I PDD
T.2.2.2.7.2 PROJEKTANTSKI POPIS DEL Z OCENO STROŠKOV
REKONSTRUKCIJA SLEMENSKE CESTE, km 2,905 - km 3,410
2.ETAPA - 1. faza: km 3,290 - km 3,410 - UREDITEV KROŽIŠČA KOLOMBAN
1. IZVEDBA METEORNEGA KANALA M2
I. PREDDELA
|  | enota | količina | cena/enoto | cena
1 | 11 131 | Obnovitev in zavarovanje zakoličbe trase komunalnega voda v ravninskem terenu.
|  | Km | 0.31 |  | 0
2 | 11 231 | Postavitev in zavarovanje prečnih profilov za komunalne vode v ravninskem terenu.
|  | kos | 12 |  | 0
3 | 12 131 | Odstranitev grmovja in dreves z debli premera do 10 cm ter vej na redko porasli površini - ročno.
|  | m2 | 100 |  | 0
4 | 12 151 | Posek in odstranitev drevesa z deblom premera od 11 do 30 cm ter odstranitev vej.
|  | kos | 3 |  | 0
5 | 12 152 | Posek in odstranitev drevesa z deblom premera od 31 do 50 cm ter odstranitev vej.
|  | kos | 0 |  | 0
6 | 12 163 | Odstranitev panja s premerom 11 do 30 cm z odvozom na deponijo na razdaljo nad 1000 m.
|  | kos | 3 |  | 0
7 | 12 164 | Odstranitev panja s premerom 31 do 50 cm z odvozom na deponijo na razdaljo nad 1000 m.
|  | kos | 0 |  | 0
8 | 12 * | Odstranitev in deponiranje grmovnic za ponovno vsaditev, skupaj s ponovno posaditvijo v neposredni bližini.
|  | kos | 10 |  | 0
9 | 12 211 | Demontaža prometnih znakov na enem podstavku (število prometnih znakov).
|  | kos | 7 |  | 0
10 | 12 212 | Demontaža prometnih znakov na dveh in več podstavkih (število prometnih znakov).
|  | kos | 3 |  | 0
11 | 12 291 | Demontaža in odstranitev kovinske zaščitne ograje iz jeklenih stebričkov ter jeklene pletene mreže, višina ograje 1,5 m, osni razmak stebričkov 2-2,5 m, vgrajene na kroni zidu.
|  | m | 0 |  | 0
12 | 12 291 | Demontaža in odstranitev jeklenih stebričkov višine do 1,0 m, točkovno temeljenih, vključno z verigo
|  | kos | 10 |  | 0
13 | 12 291 | Demontaža in odstranitev oglasnega panoja širine 1,0 m, višine 2,0m, iz nerjavečega jekla, na dveh podstavkih s pritrdilnima ploščama.
|  | kos | 1 |  | 0
14 | 12 322 | Porušitev in odstranitev asfaltne plasti v debelini do 5 cm (pločniki), vključno s prevozom in deponiranjem.
|  | m2 | 0 |  | 0
15 | 12 322 | Porušitev in odstranitev asfaltne plasti v debelini od 6 do 10 cm (vozišče), vključno s prevozom in deponiranjem.
|  | m2 | 74 |  | 0
16 | 12 331 | Porušitev in odstranitev cementnobetonske krovne plasti v debelini do 15 cm .
|  | m2 | 139 |  | 0
17 | 12 372 | Rezkanje (in odvoz) asfaltne krovne plasti v debelini 4 do 7 cm, (odstranitev obrabne plasti).
|  | m2 | 0 |  | 0
18 | 12 361 | Rezkanje (in odvoz) asfaltne zmesi na klančini v debelini 0 do 4 cm, (vklop v obstoječe stanje).
|  | m2 | 25 |  | 0
19 | 12 381 | Rezanje asfaltne plasti s talno diamantno žago, debeline do 5 cm, (rezanje na pločnikih).
|  | m | 0 |  | 0
20 | 12 382 | Rezanje asfaltne plasti s talno diamantno žago, debeline od 6 do 10 cm, (rezanje na vklopih glavne ceste in javnih priključkih, na vklopu v obstoječ asfalt).
|  | m | 50 |  | 0
21 | 12 386 | Rezanje cementno betonske krovne plasti s talno diamantno žago, debeline do 15 cm, (rezanje betonskega tlaka).
|  | m | 40 |  | 0
22 | 12 391 | Porušitev in odstranitev robnika iz cementnega betona , vključno s prevozom in deponiranjem.
|  | m | 23 |  | 0
23 | 12 391 | Porušitev in odstranitev kanalizacije iz betonskih cevi s premerom do 40 cm.
|  | m | 0 |  | 0
24 | 12 391 | Porušitev in odstranitev jaška iz betonske cevi s premerom od 60 do 100 cm.
|  | m | 0 |  | 0
25 | 12 473 | Porušitev in odstranitev zidov iz kamna - suho zložen zid iz lomljenca peščenjaka.
|  | m3 | 0 |  | 0
26 | 12 474 | Porušitev in odstranitev zidov zidanih iz lomljenca peščenjaka v cementni malti.
|  | m3 | 1 |  | 0
27 | 12 476 | Porušitev in odstranitev zidov iz ojačenega cementnega betona .
|  | m3 | 2 |  | 0
28 | 12 476 | Porušitev zidanega objekta - avtobusne postajališčne čakalnice, tlorisne dimenzije cca 3x4 m, višine cca 2,5 m, AB/opečne stene, z AB ravno streho površine 4,5x5,0 m.
|  | m3 | 11 |  | 0
29 | 12 * | Prilagoditev višine (dvig oz. spust) obstoječih pokrovov jaškov komunalne infrastrukture ter kap ventilov in hidrantov na novo višino nivelete asfalta.
|  | kos | 2 |  | 0
30 | 13 111 | Zavarovanje gradbišča v času gradnje s polovično zaporo prometa in usmerjanjem s semaforji.
|  | dan | 15 |  | 0
31 | 13 311 | Organizacija gradbišča - postavitev začasnih objektov
|  | kos | 1 |  | 0
32 | 13 312 | Organizacija gradbišča - odstranitev začasnih objektov
|  | kos | 1 |  | 0
|  | I. PREDDELA SKUPAJ: |  |  | 0 | €

## CD 2-1F II ZEM.DELA
II. ZEMELJSKA DELA
|  | enota | količina | cena/enoto | cena
1 | 21 114 | Površinski izkop plodne zemlje (humusa) - 1. kategorije strojno z nakladanjem in deponiranjem za kasnejšo humusiranje.
|  | m3 | 42 |  | 0
2 | 21 224 | Široki izkop vezljive zemljine - 3. kategorije, strojno z nakladanjem. (ocena: 65% širokega zemeljskega izkopa)
|  | m3 | 45 |  | 0
3 | 21 234 | Široki izkopi zrnate kamnine (tampon) - 3. kategorije strojno z nakladanjem in deponiranjem za kasnejšo uporabo. (široki izkop obstoječih utrjenih površin)
|  | m3 | 47 |  | 0
4 | 21 243 | Široki izkopi mehke kamnine (fliš) - 4. kategorije, strojno z nakladanjem (izkopi za AB zidove). (ocena: 35% širokega zemeljskega izkopa)
|  | m3 | 25 |  | 0
5 | 21 314 | Izkop vezljive zemljine/zrnate kamnine – 3. kategorije za temelje, kanalske rove, prepuste, jaške in drenaže, širine do 1,0 m in globine do 1,0 m – strojno, planiranje dna ročno, z nakladanjem.
|  | m3 | 19 |  | 0
6 | 21 324 | Izkop vezljive zemljine/zrnate kamnine – 3. kategorije za temelje, kanalske rove, prepuste, jaške in drenaže, širine do 1,0 m in globine 1,1 do 2,0 m – strojno, planiranje dna ročno, z nakladanjem. (ocena: cca 60% izkopa za kanalizacijo globine 1.1-2.0 m)
|  | m3 | 152 |  | 0
7 | 21 325 | Izkop mehke kamnine (fliš) – 4. kategorije za temelje, kanalske rove, prepuste, jaške in drenaže, širine do 1,0 m in globine 1,1 do 2,0 m – strojno, planiranje dna ročno, z nakladanjem. (ocena: cca 40% izkopa za kanalizacijo globine 1.1-2.0 m)
|  | m3 | 101 |  | 0
8 | 21 354 | Izkop vezljive zemljine/zrnate kamnine – 3. kategorije za temelje, kanalske rove, prepuste, jaške in drenaže, širine 1,1 do 2,0 m in globine do 1,0 m – strojno, planiranje dna ročno, z nakladanjem. (izkop za temelje zidu)
|  | m3 | 5 |  | 0
9 | 22 112 | Ureditev planuma temeljnih tal vezljive zemljine/zrnate kamnine – 3. kategorije. (ocena 60% planuma)
|  | m2 | 300 |  | 0
10 | 22 112 | Ureditev planuma temeljnih tal mehke kamnine – 4. kategorije. (ocena 40% planuma)
|  | m2 | 200 |  | 0
11 | 23 312 | Dobava in vgraditev geotekstilije za ločilno plast, natezna trdnost nad 12 do 14 kN/m2.
|  | m2 | 0 |  | 0
12 | 24 112 | Vgrajevanje nasipov iz zrnate zemljine - 3. kategorije, iz kvalitetnega materiala pridobljenega pri izkopu, (z deponije na gradbišču). (ocena 0% nasipa)
|  | m3 | 0 |  | 0
13 | 24 117 | Vgrajevanje nasipov iz zrnate zemljine - 3. kategorije, z dobavo iz kamnoloma (drobljenec 0/63 - 0/100 mm). (ocena 100% nasipa)
|  | m3 | 25 |  | 0
14 | 24 212 | Zasipanje z vezljivo zemljino - 3.kategorije, strojno.
|  | m3 | 50 |  | 0
15 | 24 214 | Zasipanje z zrnato kamnino - 3. kategorije, iz kvalitetnega materiala pridobljenega pri izkopu, z deponije na gradbišču. (ocena: 40% zasipa kanalizacije)
|  | m3 | 90 |  | 0
16 | 24 218 | Zasipanje z zrnato kamnino - 3. kategorije, tamponski drobljenec 0/32, z dobavo iz kamnoloma, strojno (zasip meteorne kanalizacije). (ocena: 60% zasipa kanalizacije)
|  | m3 | 136 |  | 0
17 | 24 218 | Zasipanje z zrnato kamnino - 3. kategorije, filterski zasip, z dobavo iz kamnoloma, strojno. (izvedba filtrskega zasipa za opornim zidom)
|  | m3 | 3 |  | 0
18 | 24 441 | Vgraditev posteljice (kamnite grede) v debelini plasti do 30 cm iz zrnate kamnine - 3.kategorije z dobavo iz kamnoloma (vgradnja 20-30 cm debele kamnite grade iz drobljenca 0/63 mm).
|  | m3 | 26 |  | 0
19 | 25 147 | Humuziranje brežin z valjanjem, v debelini do 20 cm, s predhodno izkopanim humusom z deponije.
|  | m2 | 170 |  | 0
20 | 25 147 | Humuziranje zelenic z valjanjem, v debelini do 20 cm, s predhodno izkopanim humusom z deponije.
|  | m2 | 0 |  | 0
21 | 25 151 | Doplačilo za zatravitev s semenom - travna mešanica.
|  | m2 | 170 |  | 0
22 | 29 116 | Prevoz odkopnega materiala na razdaljo na 3 do 5 km, (raščeno stanje).
|  | m3 | 249 |  | 0
23 | 29 131 | Razprostiranje odvečne plodne zemljine (humusa) - 1.kategorije.
|  | m3 | 16 |  | 0
|  | II. ZEMELJSKA DELA SKUPAJ: |  |  | 0 | €

## CD 2-1F III VOZ.KON.
III. VOZIŠČNE KONSTRUKCIJE
|  | enota | količina | cena/enoto | cena
1 | 31 132 | Izdelava nevezane nosilne plasti enakomerno zrnatega drobljenca iz kamnine z dobavo, razstiranjem, planiranjem, do točnosti +/- 1,0 cm, ter kompimiranje do EV2=100 Mn/m2, zrnavosti 0/32 mm; v debelini 21 do 30 cm, (pločniki in kolesarska).
|  | m3 | 13 |  | 0
2 | 31 133 | Izdelava nevezane nosilne plasti enakomerno zrnatega drobljenca iz kamnine z dobavo, razstiranjem, planiranjem, do točnosti +/- 1,0 cm, ter kompimiranje do EV2=120 Mn/m2, zrnavosti 0/32 mm; v debelini 31 do 40 cm, (vozišče).
|  | m3 | 64 |  | 0
3 | 31 552 | Izdelava nosilne plasti bituminizirane zmesi AC 22 base B 50/70, A3, v debelini 6 cm, ( priključki).
|  | m2 | 28 |  | 0
4 | 31 642 | Izdelava nosilne plasti bituminizirane zmesi AC 32 base B 50/70, A3, v debelini 8 cm, (lokalna cesta).
|  | m2 | 62 |  | 0
5 | 32 256 | Izdelava obrabne in zaporne plasti bituminizirane zmesi AC 8 surf B 70/100, A5, v debelini 5,0 cm iz zmesi zrn 0/11 mm, (pločnik).
|  | m2 | 0 |  | 0
6 | 32 273 | Izdelava obrabne in zaporne plasti bituminizirane zmesi AC 11 surf B50/70, A3 v debelini 4,0 cm, (cesta, javni priključki).
|  | m2 | 118 |  | 0
7 | 32 563 | Pobrizg podlage z bitumensko emulzijo 0,6 kg/m2, (pred vgradnjo obrabne plasti).
|  | m2 | 118 |  | 0
8 | 33 321 | Izdelava podložne plasti za obrabnonosilno plast iz ojačenega cementnega betona iz nevezane zmesi zrn peska 0-4 mm, debeline 3 cm (betonski tlak).
|  | m2 | 124 |  | 0
9 | 33 321 | Dobava in položitev PVC folije debeline 0.1 mm s prekrivanjem spojev 0,5 m s pritrditvijo s sidernimi klini (betonski tlak).
|  | m2 | 124 |  | 0
10 | 33 321 | Izdelava obrabnonosilne plasti iz ojačenega cementnega betona C 30/37 (metličen beton) iz zmesi zrn iz karbonatnih kamnin v debelini 10 cm, vse skupaj na podložni plasti nevezane zmesi zrn. (betonski tlak).
|  | m2 | 124 |  | 0
11 | 34 211 | Izdelava obrabne in zaporne plasti iz velikih tlakovcev iz silikatnih kamnin - granitne kocke, velikosti 10/10/10 cm, položeni na visoko mehansko odporno podložno plast (visoka tlačna trdnost, odpornost na soli in zmrzovanje) ter s stiki zalitimi z visoko mehansko odporno fugirno maso (visoka tlačna trdnost, odpornost na soli in zmrzovanje). Podlaga je dvojno armirana betonska plošča debeline 20 cm. Beton je C25/30, mreže so Q226 - zgornja in spodnja armatura (tlakovani prometni otoki).
|  | m2 | 0 |  | 0
12 | 34 212 | Izdelava obrabne in zaporne plasti iz velikih tlakovcev iz silikatnih kamnin - granitne kocke, velikosti 12/12/12 cm, položeni na visoko mehansko odporno podložno plast (visoka tlačna trdnost, odpornost na soli in zmrzovanje) ter s stiki zalitimi z visoko mehansko odporno fugirno maso (visoka tlačna trdnost, odpornost na soli in zmrzovanje). Podlaga je dvojno armirana betonska plošča debeline 20 cm. Beton je C25/30, mreže so Q226 - zgornja in spodnja armatura (tlakovani povozni del središčnega otoka).
|  | m2 | 0 |  | 0
13 | 33 522 | Izdelava razreza v obrabno plast cementnega betona in zalitje s trajnoelastično bitumensko zalivno zmesjo, širina razreza 0,8 cm in globina 2,5 cm.
|  | m1 | 40 |  | 0
14 | 33 522 | Izdelava prostorske rege ob betonskem robniku vključno s stiroporjem debeline 1,5 cm, tesnilnim trakom ter zapolnitvijo s trajnoelastično zalivno zmesjo.
|  | m1 | 36 |  | 0
15 | 35 214 | Dobava in vgraditev predfabriciranega dvignjenega robnika iz cementnega betona s prerezom 15/25 cm.
|  | m1 | 20 |  | 0
16 | 35 232 | Dobava in vgraditev predfabriciranega pogreznjenega robnika iz cementnega betona s prerezom 10/20 cm.
|  | m1 | 0 |  | 0
17 | 35 235 | Dobava in vgraditev predfabriciranega pogreznjenega (potopljenega) robnika iz cementnega betona s prerezom 15/25 cm.
|  | m1 | 2 |  | 0
18 | 35 275 | Dobava in vgraditev dvignjenega vtočnega robnika s prerezom 15/25 cm iz cementnega betona.
|  | m1 | 0 |  | 0
19 | 35 236 | Dobava in vgraditev pogreznjenega kot npr. 'Rondo' robnika s prerezom 35/20 cm iz cementnega betona.
|  | m1 | 0 |  | 0
20 | 35 224 | Dobava in vgraditev dvignjenega nkot npr. 'Apollonio' robnika s prerezom 32/26 cm iz cementnega betona.
|  | m1 | 0 |  | 0
21 | 36 133 | Izdelava utrjene bankine iz drobljenca, široke 0,5 do 1,0 m.
|  | m2 | 25 |  | 0
|  | III. VOZIŠČNE KONSTRUKCIJE SKUPAJ: |  |  | 0 | €

## CD 2-1F IV ODVODNJAVANJE
IV. ODVODNJAVANJE IN KANALIZACIJA
|  | enota | količina | cena/enoto | cena
1 | 41 131 | Tlakovanje jarka z lomljencem iz pešcenjaka, debeline 10 cm, stiki zapolnjeni s cementno malto, na podložni plasti cementnega betona debeline 10 cm. (izvedba tlakovanja jarka ob iztočni glavi meteornega kanala)
|  | m2 | 50 |  | 0
2 | 42 113 | Izdelava vzdolžne in prečne drenaže, globoke do 1,0 m, na planumu izkopa, z gibljivimi plastičnimi cevmi premera 10 cm.
|  | m1 | 35 |  | 0
3 | 42 113 | Izdelava izcednice (barbakane) iz trde plastične cevi premera 80-100 mm, dolžine 50 cm.
|  | kos | 3 |  | 0
4 | 43 232 | Izdelava kanalizacije iz cevi iz plastičnih mas PVC, vgrajenih na podložno plast iz cementnega betona premera 20 cm, polno obbetonirana.
|  | m1 | 13 |  | 0
5 | 43 233 | Izdelava kanalizacije iz cevi iz plastičnih mas PVC, vgrajenih na podložno plast iz cementnega betona premera 25 cm, polno obbetonirana.
|  | m1 | 10 |  | 0
6 | 43 234 | Izdelava kanalizacije iz cevi iz plastičnih mas PVC, vgrajenih na podložno plast iz cementnega betona premera 30 cm, polno obbetonirana.
|  | m1 | 0 |  | 0
7 | 43 235 | Izdelava kanalizacije iz cevi iz plastičnih mas PVC, vgrajenih na podložno plast iz cementnega betona premera 40 cm, polno obbetonirana.
|  | m1 | 105 |  | 0
8 | 43 236 | Izdelava kanalizacije iz cevi iz plastičnih mas PVC, vgrajenih na podložno plast iz cementnega betona premera 50 cm, polno obbetonirana.
|  | m1 | 0 |  | 0
9 | 44 112 | Izdelava jaška iz cementnega betona krožnega prereza, s premerom 50 cm, globine 1,0 do 1,5 m. (cestni požiralniki)
|  | kos | 2 |  | 0
10 | 44 162 | Izdelava jaška iz cementnega betona krožnega prereza, s premerom 80 cm, globine 1,0 do 1,5 m. (revizijski jaški)
|  | kos | 1 |  | 0
11 | 44 163 | Izdelava jaška iz cementnega betona krožnega prereza, s premerom 100 cm, globine 1,0 do 1,5 m. (revizijski jaški)
|  | kos | 9 |  | 0
12 | 44 845 | Dobava in vgraditev rešetke iz duktilne litine, z nosilnostjo 250 kN s prerezom 400/400 mm.
|  | kos | 2 |  | 0
13 | 44 859 | Dobava in vgraditev tipske linijske kanalete iz rešetko iz duktilne litine, z nosilnostjo 250 kN, širina rešetke 150 mm. (linijska odvodna kanaleta z LŽ rešetko)
|  | m1 | 0 |  | 0
14 | 44 961 | Dobava in vgraditev pokrova iz duktilne litine, z nosilnostjo 250 kN, krožnega prereza s premerom 500 mm. (požiralniki z vtokom pod robnikom)
|  | kos | 0 |  | 0
15 | 44 962 | Dobava in vgraditev pokrova iz duktilne litine, z nosilnostjo 250 kN, krožnega prereza s premerom 600 mm, skupaj z betonskim okvirjem. (revizijski jaški izven vozišča).
|  | kos | 10 |  | 0
16 | 44 972 | Dobava in vgraditev pokrova iz duktilne litine, z nosilnostjo 400 kN, krožnega prereza s premerom 600 mm, skupaj z betonskim okvirjem. (revizijski jaški na vozišču).
|  | kos | 0 |  | 0
17 | 45 211 | Izdelava poševne iztočne glave meteornega kanala, krožnega preseka, iz cementnega betona, premera 40 cm. (izpust meteornega kanala)
|  | kos | 1 |  | 0
|  | IV. ODVODNJAVANJE IN KANALIZACIJA SKUPAJ: |  |  | 0 | €

## CD 2-1F V OBRTNIŠKA DELA
V. GRADBENO OBRTNIŠKA DELA
|  | enota | količina | cena/enoto | cena
1 | 51 211 | Izdelava podprtega opaža za ravne temelje.
|  | m2 | 10 |  | 0
2 | 51 331 | Izdelava dvostranskega vezanega opaža za raven zid, visok do 2,0 m.
|  | m2 | 24 |  | 0
3 | 52 211 | Dobava in postavitev rebrastih palic iz visokovrednega naravno trdnega jekla B St 420 S s premerom do 12 mm, za enostavno ojačitev.
|  | kg | 138 |  | 0
4 | 52 312 | Dobava in postavitev mreže iz vlečene jeklene žice B500A, s premerom večjim od 4 mm in manjšim od 12 mm, masa 2,1 do 3 kg/m2.
|  | kg | 112 |  | 0
5 | 52 313 | Dobava in postavitev mreže iz vlečene jeklene žice B500A, s premerom večjim od 4 mm in manjšim od 12 mm, masa 3,1 do 4 kg/m2.
|  | kg | 69 |  | 0
6 | 52 314 | Dobava in postavitev mreže iz vlečene jeklene žice B500A, s premerom večjim od 4 mm in manjšim od 12 mm, masa 4,1 do 6 kg/m2.
|  | kg | 0 |  | 0
7 | 52 315 | Dobava in postavitev mreže iz vlečene jeklene žice B500A, s premerom večjim od 4 mm in manjšim od 12 mm, masa nad 6 kg/m2.
|  | kg | 0 |  | 0
8 | 53 158 | Dobava in vgraditev podložnega cementnega betona C8/10 v prerez nad 0,15 m3/m2 -m'.
|  | m3 | 3 |  | 0
9 | 53 244 | Dobava in vgraditev ojačenega cementnega betona C25/30 v prerez nad 0,50 m3/m2 -m'.
|  | m3 | 9 |  | 0
10 | 54 142 | Oblaganje zidov z obdelanim kamnom iz peščenjaka vezanim s cementno malto v debelini 11-15 cm. Masivna obloga debeline 10-12 cm, pravokotne oblike, višina 10-20 cm, dolžina 20-30 cm. Debelina cementne malte med oblogo in zidom 3-5 cm. Širina fug med kamni 1-2 cm, globina fug 2-3 cm. Vključno s predhodnim cementnim pobrizgom.
|  | m2 | 0 |  | 0
11 | * | Dobava in vgradnja tipske cevne ograje za pešce, višine h=1,1 m iz vročecinkanega jekla, premer cevi fi 60 mm, z vertikalnim polnilom iz jeklenih palic, vgradnja na krono podpornega zidu.
|  | m1 | 10 |  | 0
12 | * | Dobava in vgraditev tipske panelne ograje višine h=1,2 m iz jeklenih vročecinkanih in plastificiranih stebričkov ter trde panelne varjene mreže s horizontalnimi žicami Ø 60 mm ter vertikalnimi žicami Ø 50 mm, velikost okna 50x200 mm, stebrički višine h=1,4 m, s pritrditveno ploščo, na osnem razmiku 2,0 m.
|  | m1 | 27 |  | 0
12 | * | Izdelava AB točkovnega temelja tlorisne dimenzije 30x30 cm in višine 70 cm. Za vgraditev stebričkov panelne ograje. Vključno z izkopom, opažem, armaturo in vgradnjo stebrička ograje.
|  | kos | 12 |  | 0
13 | * | Ponovna postavitev kovinskih stebričev prereza Ø60 mm, višine 1,0 m, vključno z obstoječo verigo.
|  | kos | 2 |  | 0
14 | * | Ponovna postavitev oglasnega panoja iz nerjaveče pločevine, širine 100 cm, višine 200 cm, na dveh podstavkih s pritrdilnima ploščama, na novo lokacijo. Pričvrstitev z vijaki v betonski tlak (oz. na točkovne temelje).
|  | kos | 1 |  | 0
|  | V. GRADBENO OBRTNIŠKA DELA SKUPAJ: |  |  | 0 | €

## CD 2-1F VI OPREMA
VI. OPREMA CESTE
|  | enota | količina | cena/enoto | cena
1 | 61 121 | Izdelava temelja iz cementnega betona C12/15, dolžina 80 cm, premera 20 cm, betonska cev, zasip z zemljino.
|  | kos | 8 |  | 0
2 | 61 215 | Dobava in vgraditev stebrička za prometni znak iz vroče cinkane jeklene cevi Ø 64 mm, dolžine 2500 mm.
|  | kos | 0 |  | 0
3 | 61 216 | Dobava in vgraditev stebrička za prometni znak iz vroče cinkane jeklene cevi Ø 64 mm, dolžine 3000 mm.
|  | kos | 0 |  | 0
4 | 61 217 | Dobava in vgraditev stebrička za prometni znak iz vroče cinkane jeklene cevi Ø 64 mm, dolžine 3500 mm.
|  | kos | 7 |  | 0
5 | 61 218 | Dobava in vgraditev stebrička za prometni znak iz vroče cinkane jeklene cevi Ø 64 mm, dolžine 4000 mm.
|  | kos | 1 |  | 0
6 | 61 452 | Dobava in pritrditev trikotnega prometnega znaka, podloga iz aluminijaste pločevine, razred svetlobne odbojnosti RA2, dolžina stranice a=900 mm. (znak 2101x5, 1105x1)
|  | kos | 0 |  | 0
7 | 61 641 | Dobava in pritrditev okroglega prometnega znaka, podloga iz aluminijaste pločevine, razred svetlobne odbojnosti RA1, premer Ø 400 mm. (znak 2313x1, 2313-1x1)
|  | kos | 2 |  | 0
8 | 61 652 | Dobava in pritrditev okroglega prometnega znaka, podloga iz aluminijaste pločevine, razred svetlobne odbojnosti RA2, premer Ø 600 mm. (znak 2301-1x5, 2304x5)
|  | kos | 0 |  | 0
9 | 61 722 | Dobava in pritrditev prometnega znaka, podloga iz aluminijaste pločevine, razred svetlobne odbojnosti RA1, velikost od 0,11 do 0,20 m2, dimenzije 400 x 200 mm. (znak 4224-1x2)
|  | kos | 1 |  | 0
10 | 61 723 | Dobava in pritrditev prometnega znaka, podloga iz aluminijaste pločevine, razred svetlobne odbojnosti RA2, velikost od 0,21 do 0,40 m2, dimenzije 300 x 900mm. (znak 3313x4)
|  | kos | 0 |  | 0
11 | 61 723 | Dobava in pritrditev prometnega znaka, podloga iz aluminijaste pločevine, razred svetlobne odbojnosti RA2, velikost od 0,21 do 0,40 m2, dimenzije 600 x 600mm. (znak 2433x1)
|  | kos | 0 |  | 0
12 | 61 724 | Dobava in pritrditev prometnega znaka, podloga iz aluminijaste pločevine, razred svetlobne odbojnosti RA2, velikost od 0,41 do 0,70 m2, dimenzije 1300 x 450 mm. (kažipot 3403x2).
|  | kos | 0 |  | 0
13 | 61 912 | Ponovna postavitev obstoječega okroglega prometnega znaka,podloga iz aluminijaste pločevine, razred svetlobne odbojnosti RA2, premera 600 mm. (znak 2102x1)
|  | kos | 1 |  | 0
14 | 61 912 | Ponovna postavitev obstoječega prometnega znaka, podloga iz aluminijaste pločevine, razred svetlobne odbojnosti RA2, dimenzije 600x600 mm. (znak 2436x1, 2431x1, 2433x1)
|  | kos | 3 |  | 0
15 | 61 912 | Ponovna postavitev obstoječega prometnega znaka, podloga iz aluminijaste pločevine, razred svetlobne odbojnosti RA2, dimenzije 600x250 mm. (znak 4307)
|  | kos | 1 |  | 0
16 | 61 912 | Ponovna postavitev obstoječega prometnega znaka, podloga iz aluminijaste pločevine, razred svetlobne odbojnosti RA2, dimenzije 1300x450 mm. (kažipot 3403x3)
|  | kos | 3 |  | 0
17 | 62 121 | Izdelava tankoslojne vzdolžne označbe na vozišču z enokomponentno belo barvo, vključno 250 g/m2 posipa s steklenimi kroglicami, strojno, debelina plasti suhe snovi 250µm, širina črte 10 cm. (označbe 5112, 5121)
|  | m1 | 25 |  | 0
18 | 62 121 | Izdelava tankoslojne vzdolžne označbe na vozišču z enokomponentno belo barvo, vključno 250 g/m2 posipa s steklenimi kroglicami, strojno, debelina plasti suhe snovi 250µm, širina črte 12 cm. (označba 5111).
|  | m1 | 15 |  | 0
19 | 62 161 | Izdelava tankoslojne prečne in ostalih označb na vozišču z enokomponentno belo barvo, vključno 250 g/m2 posipa s steklenimi kroglicami, strojno, debelina plasti suhe snovi 250µm, širina črte 10 cm. (označba 5356-1).
|  | m2 | 7 |  | 0
20 | 62 161 | Izdelava tankoslojne prečne in ostalih označb na vozišču z enokomponentno rumeno barvo, vključno 250 g/m2 posipa s steklenimi kroglicami, strojno, debelina plasti suhe snovi 200µm, širina črte 10 cm. (označba 5352).
|  | m2 | 2 |  | 0
21 | 62 163 | Izdelava tankoslojne prečne in ostalih označb na vozišču z enokomponentno belo barvo, vključno 250 g/m2 posipa s steklenimi kroglicami, strojno, debelina plasti suhe snovi 250µm, širina črte 50 cm. (označbe 5211, 5231, 5232).
|  | m2 | 5 |  | 0
22 | 62 221 | Izdelava tankoslojne prečne in ostalih označb na vozišču z enokomponentno belo barvo, vključno 250 g/m2 posipa s steklenimi kroglicami, strojno, debelina plasti suhe snovi 200µm, posamezna površina označbe do 0,5 m2. (označbe 5461-5466,5609, 5212-2).
|  | m2 | 1 |  | 0
23 | 62 221 | Izdelava tankoslojne prečne in ostalih označb na vozišču z enokomponentno rumeno barvo, vključno 250 g/m2 posipa s steklenimi kroglicami, strojno, debelina plasti suhe snovi 200µm, posamezna površina označbe do 0,5 m2. (označba 5352).
|  | m2 | 2 |  | 0
24 | 62 231 | Doplačilo za ročno izdelavo prečne in ostalih označb na vozišču širina črte 10 cm.
|  | m2 | 9 |  | 0
25 | 62 237 | Doplačilo za ročno izdelavo prečne in ostalih označb na vozišču širina črte 50 cm.
|  | m2 | 5 |  | 0
26 | 62 241 | Doplačilo za ročno izdelavo prečne in ostalih označb na vozišču posamezna površina do 0,5 m2.
|  | m2 | 3 |  | 0
27 | 62 251 | Doplačilo za izdelavo prekinjene tankoslojne vzdolžne označbe, strojno, širina črte 10 cm.
|  | m1 | 5 |  | 0
28 | 62 252 | Doplačilo za izdelavo prekinjene tankoslojne vzdolžne označbe, strojno, širina črte 12 cm.
|  | m1 | 0 |  | 0
|  | VI. OPREMA CESTE SKUPAJ: |  |  | 0 | €

## JR 2-1F REKAP.
T.2.2.2.8.1 REKAPITULACIJA
REKONSTRUKCIJA SLEMENSKE CESTE, km 2,905 - km 3,410
2. UREDITEV JAVNE CESTNE RAZSVETLJAVE
2.ETAPA: km 3,290 - km 3,410
1.FAZA
I. GRADBENA DELA | 0 | €
II. ELEKTROMONTAŽNA DELA | 0 | €
SKUPAJ | 0 | €
SKUPAJ (2. etapa, 1.faza): | 0 | €
SKUPAJ z DDV ( 22%) | 0 | €

## JR 2-1F I GRADB.DELA
T.2.2.2.8.2 PROJEKTANTSKI POPIS DEL Z OCENO STROŠKOV
REKONSTRUKCIJA SLEMENSKE CESTE, km 2,905 - km 3,410
2. UREDITEV JAVNE CESTNE RAZSVETLJAVE
2. ETAPA: km 3,290 - km 3,410
1. FAZA
I. GRADBENA DELA - 2. etapa, 1. faza
Opomba: - Zaključna plast (asfaltiranje, zatravitev ...) ni predmet vrednotenja tega načrta - Dodatna gradbena dela pri JR temeljev, ki so locirani (vgrajeni) v obcestni zid niso predmet vrednotenja tega načrta
|  | enota | količina | cena/enoto | cena
1 |  | Izkop jarka dimenzije 0,3x 0,8 m v terenu IV. ktg. z niveliranjem dna jarka, zasip (obbetoniranje) cevi s pustim betonom MB 10, tampon do izpod zaključne plasti in utrditev terena.
|  | m | 50 |  | 0
2 |  | Izkop jame v terenu IV. ktg. dobava in izvedba jaška z betonsko cevjo dimenzije Ø0,5/0,8 m in LŽ pokrovom in oznako JR (v pločniku).
|  | kos | 0 |  | 0
3 |  | Izkop (0,8×0,8×1,8 m), dobava in izdelava bet. temelja za JR kandelaber (vključno z armaturo, 4x sidrni vijaki in vzidava Stigmaflex cev (1×Ø90(63) ali 2(3)×Ø63) utrditev in ureditev terena v zemljini IV.ktg.
|  | kos | 3 |  | 0
4 |  | Dobava in polaganje 1×Stigmaflex cevi Ø90 (v že izkopan jarek).
|  | m | 7 |  | 0
5 |  | Dobava in polaganje 1×Stigmaflex cevi Ø63 (v že izkopan jarek).
|  | m | 43 |  | 0
6 |  | Dobava in izvedba betonskega jaška dimenzije 1,0×1,0×1,0 m v zemljini IV. ktg. z LŽ pokrovom (v zelenici).
|  | kos | 1 |  | 0
7 |  | Dobava in izvedba betonskega podstavka za omarico, ki vsebuje novo merilno mesto in novo JR prižigališče v zemlj. IV. ktg. (v zelenici).
|  | kos | 1 |  | 0
|  | I. GRADBENA DELA SKUPAJ: |  |  | 0 | €
,,

## JR 2-1F II EL.MONT.DELA
II. ELEKTROMONTAŽNA DELA - 2. etapa, 1. faza
|  | enota | količina | cena/enoto | cena
1 |  | Kablovod PP00-A, 4x 16mm2+ 2,5mm2, 1 kV (v cevi)
|  | m | 60 |  | 0
2 |  | NN kbv končniki (raychem tehnika) A – 4x 16mm2 , vklj. kbv čevlji in priključitev na priključno mesto
|  | kos | 8 |  | 0
3 |  | Svetilka LSL 90 – 107 W – LED lighting (svetilka št. 2/2 →Trasni 2)
|  | kos | 0 |  | 0
4 |  | Svetilka LSL 45 – 71W – LED lighting
|  | kos | 3 |  | 0
5 |  | Svetilka LSL 45 – 71W – LED lighting (z redukcijo moči s krmilnim vodom)
|  | kos | 0 |  | 0
6 |  | Fiksna konzola za montažo svetilke na kandelaber (0°Ø60)
|  | kos | 3 |  | 0
7 |  | Kandelaber za JR svetilko v = 9 m, privarjen na prirobnico za montažo na bet. temelj s sidrnimi vijaki in dimenzioniran za pričakovani pritisk vetra 75 daN/m2 (Aw svetilke = 0,07 m2). Na višini 1m od terena naj bo odprtina v katero bo možno montirati priključno ploščico. Odprtina je zaprta s pokrovom, katerega izvedba mora garantirati vodotesnost in onemogočiti odprtje brez specialnega orodja. Kandelaber mora biti antikorozjisko zaščiten (vroče pocinkanje) in imeti priključno sponko za vidno pritrditev ozemljitve z vijačenjem. Vključno ožičenje.
|  | kos | 3 |  | 0
8 |  | Površinska ozemljitev (ki poteka po celi trasi izkopa) Fe – Zn (25×4 mm)
|  | m | 50 |  | 0
9 |  | Ozemljitev JR kandelabrov na površinsko ozemljitev (ki se izvede s - Fe-Zn (25×4 mm) - vključno križne sponke
|  | kos | 4 |  | 0
10 |  | Prostostoječa omara (JR Prižigališče + ločeno Merilni del) - nerjaveča pločevina AC 11 Extra ali plastična dvojna izolacija - z vsebino: Merilni del - 3f števec - 3p varovalni element 100/35 A (1 gar.) JR Prižigališče - 1p varovalni elementi 25/6(4) A (4 gar.) - 3p varovalni element 100/16 A (4 gar.) - 3 položajno (10 A) pretikalo (2 kos) - stikalo BS 63 A (1 kos) - kontaktor K63 (1 kos) - stikalna ura - fotorele + fotosonda - EVO 10 (3 kos) ------------------------------------------------------- 1 kos Vključno ožičenje (glej enopolno shemo) in ključavnica po zahtevi Eektro Primorska, DE Koper --------------------------------------------------------- 1 kos
|  | kos | 1 |  | 0
|  | II. ELEKTROMONTAŽNA DELA SKUPAJ: |  |  | 0 | €
,,