## REKAPITULACIJA
REKAPITULACIJA
1 | PREDDELA | 0
2 | ZEMELJSKA DELA | 0
3 | ODVODNJAVANJE | 0
4 | BETONSKA DELA | 0
5 | TESARSKA DELA | 0
6 | KLJUČAVNIČARSKA DELA | 0
7 | RAZSVETLJAVA | 0
8 | ZUNANJA UREDITEV | 0
9 | TUJE STORITVE | 0
10 | NEPREDVIDENA DELA | 0
Skupaj brez DDV |  | 0
DDV 22% |  | 0
Skupaj z DDV |  | 0

## PREDDELA
Zap. št.: | Opis postavke | ME | Količina | Cena | Vrednost
1 | PREDDELA
1.1 | Zakoličba rolkarskega poligona: prenos višin za objekte na terenu, postavitev profilov in zavarovanje višin ter osi objekta v skladus PZI projektom in načrtom zakoličbe. | kpl | 1 |  | 0
1 | PREDDELA SKUPAJ |  |  |  | 0

## ZEMELJSKA DELA
Zap. št.: | Opis postavke | ME | Količina | Cena | Vrednost
2 | ZEMELJSKA DELA
2.1 | Širok strojni izkop zemljine/zrnate kamnine 3. ktg z nakladanjem in odvozom na začasno deponijo do 200m | m3 | 697 |  | 0
2.2 | Planiranje in valjanje dna gradbene jame | m2 | 1293 |  | 0
2.3 | Dobava in polaganje geosintetika 300g/m2 med zemljino in tamponskim nasutjem | m2 | 1293 |  | 0
2.4 | Dobava in vgradnja drobljenca frakcije 0-64mm za izvedbo tamponske blazine v debelini 35cm | m3 | 730 |  | 0
2.5 | Dobava in vgradnja drobljenca frakcije 0-32mm za izvedbo zaključnega sloja tamponske blazine v debelini 15cm | m3 | 153 |  | 0
2.6 | Izdelava nasipov po plasteh in grobo oblikovanje klančin. Nasip se izvede iz kvalitetnega kamnitega materiala frakcije 0-64mm. Vključuje dobavo materiala. | m3 | 461 |  | 0
2.7 | Izdelava nasipov za objektom z izkopanim materialom do cca 60cm pod vrhom platoja | m3 | 150 |  | 0
2.8 | Nalaganje in odvoz viška materiala na stalno deponijo do 3km | m3 | 547 |  | 0
2.9 | Dobava humusa in humuziranje brežin in okolice objekta v debelini 20cm in zatravitev s semenom | m2 | 580 |  | 0
2 | ZEMELJSKA DELA SKUPAJ |  |  |  | 0

## ODVODNJAVANJE
Zap. št.: | Opis postavke | ME | Količina | Cena | Vrednost
3 | ODVODNJAVANJE
3.1 | Dobava in vgrajevanje okroglih kovinskih požiralnikov, premera 40cm s pokrovom. Premer posamezne luknje v pokrovu največ 8mm. | kom | 6 |  | 0
3.2 | Komplet izdelava kanalizacije iz PVC cevi fi 125mm, vključno z izkopom, izdelavo posteljice, polaganjem cevi, obsutjem s finim peskom 0/4mm in zasutjem z gramoznim materialom. | m1 | 103.8 |  | 0
3.3 | Komplet izdelava kanalizacije iz PVC cevi fi 160mm, vključno z izkopom, izdelavo posteljice, polaganjem cevi, obsutjem s finim peskom 0/4mm in zasutjem z gramoznim materialom. | m1 | 14.5 |  | 0
3.4 | Komplet izdelava kanalizacije iz PVC cevi fi 250mm, vključno z izkopom, izdelavo posteljice, polaganjem cevi, obsutjem s finim peskom 0/4mm in zasutjem z izkopanim materialom. | m1 | 31.3 |  | 0
3.5 | Dobava in vgradnja linijskih požiralnikov širine 150mm | m1 | 19 |  | 0
3.6 | Komplet izdelava jaškov iz betonske cevi, premera 60cm, vključno z dodatnim izkopom in zasutjem, ureditvijo mulde, priklopi in betonskim pokrovom. | kom | 3 |  | 0
3.7 | Izdelava priklopa na obstoječ meteorni kanal | kpl | 1 |  | 0
3 | ODVODNJAVANJE SKUPAJ |  |  |  | 0

## BETONSKA DELA
Zap. št.: | Opis postavke | ME | Količina | Cena | Vrednost
4 | BETONSKA DELA
Vsa dela je potrebno izvesti v skladu s standardom SIST EN 14974:2019!
4.1 | Dobava in vgrajevanje betona C12/15 v debelini 10cm pod pasovne temelje, klopi in stojala za za kolesa | m3 | 16.5 |  | 0
4.2 | Komplet izdelava betonskih temeljev za ograjo (rail) 40/40/40 po detajlu iz načrta. | kos | 26 |  | 0
4.3 | Dobava in vgradnja betona C25/30 v pasovne temelje, prereza do 0,5m3/m | m3 | 35 |  | 0
4.4 | Dobava in vgradnja betona C25/30 v zid debeline 20cm | m3 | 19.75 |  | 0
4.6 | Dobava in vgrajevanje in obdelava betona kvalitete C35/45, XF3, XC4, XB2. Pesek granulacije 0/8mm s črpalko v ravninske dele, izdelava ustreznih padcev, helikopterska obdelava površin do 0,5 od roba plošče. Debelina plošče 15cm. | m2 | 498 |  | 0
4.7 | Dobava in vgrajevanje in obdelava betona kvalitete C35/45, XF3, XC4, XB2. Pesek granulacije 0/8mm v nagnjene dele poligona v tehniki "SHORTCRETE" oz. torkretiranje (glede na tehnologijo izvajalca se lahko uporabijo tehnike, ki omogočajo enak rezultat) in na ravne dele 0,5m od roba plošče, izdelava ustreznih krivin, groba ročna obdelava betona s plastičnimi in lesenimi gladilkami ter natančna finalna obdelava na tri roke z magnezijevimi gladilkami. Debelina plošče 15cm. | m2 | 482 |  | 0
4.9 | Dobava in vgrajevanje in obdelava betona kvalitete C35/45, XF3, XC4, XB2. Pesek granulacije 0/8mm v ostale zaopažene elemente- pravokotni elementi poligona in elementi zunanje ureditve | m3 | 35 |  | 0
4.11 | Groba ročna obdelava betona s plastičnimi in lesenimi gladilkami ter natančna finalna obdelava na tri roke z magnezijevimi gladilkami -zaopaženi pravokotni elementi in elementi zunanje ureditve v enaki obdelavi kot elementi poligona | m2 | 55 |  | 0
4.13 | Ročna izdelava mikro radijev na območju med betonom in jeklenimi copingi na obeh straneh. Izvedba mora biti izvedena v skladu s standardom EN 14974:2019. Zunanji rob copinga mora biti od betonske plošče na ravnem in poševnem delu odmaknjen od betonske plošče od 5 do 20mm | m1 | 138 |  | 0
4.14 | Ročna izvedba robov plošč | m1 | 119 |  | 0
4.15 | Dobava in vgrajevanje moznikov iz rebrastega železa premera 16mm, dolžine 80cm za povezovanje armiranobetonskih konstrukcij na spodnjem delu pri stikih ravnih in poševnih površin. | kom | 165 |  | 0
4.16 | Dobava, krivljenje in vgrajevanje rebraste armature BST 500S, premer palic do fi 12mm | kg | 6195 |  | 0
4.17 | Dobava in vgrajevanje armaturnih mrež Q335 in R335 | kg | 5450 |  | 0
4.18 | Dobava in vgradnja PVC folije med tampon in beton na ravnem delu poligona | m2 | 620 |  | 0
4.19 | Rezanje talnih dilatacij po projektu, globine 5cm, širina do 8mm. | m1 | 250 |  | 0
4.20 | Zalivanje dilatacij s trajno elastično maso | m1 | 250 |  | 0
4.21 | Dobava in vgrajevanje silikonskega brezbarvnega zaščitnega premaza- 2x nanos | m2 | 1035 |  | 0
4.22 | Barvanje posameznih delov betonskih površin z disperzijsko barvo v dveh nanosih z odtenkom, ki ga na podlagi vzorca potrdi investitor. | m2 | 85 |  | 0
4 | BETONSKA DELA |  |  |  | 0

## TESARSKA DELA
Zap. št.: | Opis postavke | ME | Količina | Cena | Vrednost
5 | TESARSKA DELA
Vsa dela je potrebno izvesti v skladu s standardom SIST EN 14974:2019!
5.1 | Izdelava dvostranskega opaža pasovnih temeljev, višine 40cm | m2 | 62 |  | 0
5.2 | Izdelava dvostranskega opaža sten, višine do 2m | m2 | 110 |  | 0
5.3 | Izdelava ravnega enostranskega opaža plošče višine 15cm | m1 | 175 |  | 0
5.4 | Izdelava ukrivljenega enostranskega opaža plošče višine 15cm - opaž ukrivljen po horizontalni smeri | m1 | 45 |  | 0
5.5 | Izdelava ukrivljenega enostranskega opaža, ki je ukrivljen po vertikalnii smeri ter služi kot vodilo za oblikovanje krivin | m1 | 95 |  | 0
5.6 | Izdelava ravnih opažev manjših objektov na poligonu, višina opaža do 1m | m2 | 50 |  | 0
5.7 | Izdelava ravnih opažev manjših objektov na območju vhoda, višina opaža do 1m | m2 | 47 |  | 0
3 | TESARSKA DELA SKUPAJ |  |  |  | 0

## KLJUČAVNIČARSKA DELA
Zap. št.: | Opis postavke | ME | Količina | Cena | Vrednost
6 | KLJUČAVNIČARSKA DELA
Vsa dela je potrebno izvesti v skladu s standardom SIST EN 14974:2019!
6.1 | Dobava in montaža barvanih jeklenih profilov "coping" iz okroglih cevi premera 60mm, debelina stene 4mm. Vgradnja pred betoniranjem, sidrišča na cca 50cm po celotni dolžini predvidenih "copingov". Cevi so med seboj zvarjene in izvedene z zaprtimi zaključki. Maksimalno odstopanje 1cm. Vgradnja in nastavitev pred torkretiranjem. | m1 | 69 |  | 0
6.2 | Dobava in montaža "L" profilov iz barvane pločevine, dimenzij 40/40/4mm. Sidra se pritrdijo na gradbeno armaturo in se tako sidrajo v betonsko ploščo. | m1 | 52 |  | 0
6.3 | Dobava in montaža barvanih kovinskih ograj v betonski temelj po detajlu iz načrta. | m1 | 22.8 |  | 0
6 | KLJUČAVNIČARSKA DELA |  |  |  | 0

## RAZSVETLJAVA
Zap. št.: | Opis postavke | ME | Količina | Cena | Vrednost
7 | RAZSVETLJAVA
7.1 | Strojni izkop kabelskega jarka globine 0.9 m in širine 0,4 m v teren III. ktg., izdelava posteljice iz finega peska 0/4mm, obsip cevi s finim peskom, zasip jarka s sprotnim utrjevanjem, utrditev, odvoz odvečnega materjala na urejeno deponijo in planiranje | m1 | 76 |  | 0
7.2 | Dobava in polaganje pocinkanega valjanca 25/4mm | m1 | 90 |  | 0
7.3 | Dobava in polaganje rebraste PVC cevi rdeče barve, premera 90mm | m1 | 84 |  | 0
7.4 | Dobava in vgradnja kabla NYY-J 4x10mm2 v cevi kabelske kanalizacije in v uvodnice kandelabrov, vključno s priklopi v kandelabru | m1 | 90 |  | 0
7.5 | Dobava in uvlačenje kabla PPY-3x1,5mm2, uvlačenje v kandelaber od priključnega dela do svetilke s priklopi | m1 | 32 |  | 0
7.6 | Izdelava temelja za kandelaber višine 8m, premer temelja 80cm, vključno z izkopom in vsemi pomožnimi deli | kpl | 4 |  | 0
7.7 | Dobava in montaža kandelabra višine 8 m skladno z barvo svetilke - antracit (skladno s standardom EN ISO 1461) z montažno ploščo za pritrditev na sidra in priključno poščo | kpl | 4 |  | 0
7.8 | Dobava in vgradnja svetilke kot na primer Lightstream LED Maxi, 1x LED modul 840, stopnja učinkovitosti pogona 100%, svetlobni tok 26300lm, moč 225W, svetlobnii donos 116,9lm/W ali vsaj enakovredno | kom | 4 |  | 0
7.9 | Priklop napajalnega kabla na obstoječe omrežje JR | kpl | 1 |  | 0
7.10 | Izvedba električnih meritev po končanih delih ter izdelava poročila | kpl | 1 |  | 0
7.11 | Izdelava svetlobno tehničnih meritev in izdelava poročila | kpl | 1 |  | 0
7.12 | Dobava in vgradnja timerja za nastavitev časovnega delovanja razsvetljave. | kpl | 1 |  | 0
7 | RAZSVETLJAVA SKUPAJ |  |  |  | 0

## ZUNANJA UREDITEV
Zap. št.: | Opis postavke | ME | Količina | Cena | Vrednost
8 | ZUNANJA UREDITEV
Samo dela, ki niso upoštevana drugje. Zemeljska dela, betonska dela in tesarska dela zunanje ureditve so obračunana ločeno!
8.2 | Dobava in montaža stojala naslona za kolesa. Stojala iz dveh vetikalnih in ene horizontalne INOX cevi. Višina do 1m, širina do 1m. Kot npr.: Kremen UNO INOX ali podobno | kpl | 5 |  | 0
8.3 | Dobava in vgradnja koša za ločeno zbiranje odpadkov 3x 70 l iz pocinkane pločevine in prašno barvan, kot npr. Marjetica Koper | kpl | 1 |  | 0
8.4 | Dobava in postavitev senčila na treh kovinskih stebrih, premera 150mm, višine 2,5 do 3,5m. Temelji iz betonske cevi premera 40cm, globine 1m. Senčilo iz PVC mreže z izrezom, na najlonski podlagi, pritrditev na INOX vrvi. Vključno z vsemi zemeljskimi in pomožnimi deli. | kpl | 1 |  | 0
8.5 | Dobava in zasaditev dreves - Morus Platanifolia sterile (obseg debla 14-16cm) | kom | 9 |  | 0
8.6 | Dobava in postavitev table iz iz kvalitetnega obstojnega lesa (sibirski macesen). Višina lesenega dela table 1,7m, širina 75cm. Konstrukcija iz lesenih letev 4/7cm, vključno z dvema betonskima temeljema 40/40/40cm, pocinkanimi sidri in dvostransko tablo iz dibond plošče grafičnim oblikovanjem in tiskom. | kom | 1 |  | 0
8.7 | Priprava območja na vhodu za asfalt z drobljencem 0-16mm v debelini do 5cm na predpripravljeno tamponsko podlago. | m2 | 296 |  | 0
8.8 | Dobava in polaganje asfalta AC surf 8 B70/100 A5 v debelini 4cm- vhod | m2 | 296 |  | 0
8.9 | Dobava in vgradnja betonskega robnika preseka 8/20cm | m1 | 34 |  | 0
8.10 | Komplet izdelava vodovodnega priključka iz PE cevi 1", globina 1m, vključno z izkopom, peščeno posteljico, obsutjem in zasutjem | m1 | 17 |  | 0
8.11 | Dobava in vgradnja tipskega vodomernega PVC jaška z nerjavnim dovodnim kolektorjem za montažo do treh vodomerov ter litoželeznim pokrovom z izolacijo, vključno z, vsemi pomožnimi deli in priklopi | kpl | 1 |  | 0
8.12 | Dobava in vgradnja pitnika, izdelanega iz litega železa, barvanega v antracit barvi. Dimenzija pitnika pravokotnega prereza 30x15cm, višina 120cm. Odtok urejen preko LTŽ rešetke debeline 45mm, ki je položena v jeklen okvir v nivoju tlaka. Vključno z medeninasto pipo, priklopom in vsemi pomožnimi deli. Kot naprimer pitnik Atlantida/ Santa& cole ali enakovredno | kpl | 1 |  | 0
8.13 | Izvedba priklopa novega priključka na obstoječ vodovod, vključno z vsemi pomožnimi deli | kpl | 1 |  | 0
8.14 | Komplet izdelava elektro kanalizacije, globine 0,8m s PVC rebrasto zaščitno cevjo premera 110mm, vključno z izkopom, posteljico iz finega peska, obsutjem in zasipom | m1 | 29 |  | 0
8.15 | Dobava in postavitev elektro omarice | kpl | 1 |  | 0
8.16 | Dobava in uvlečenje kabla NA2XY 4x70+1,5mm2 v zaščitno cev | m1 | 29 |  | 0
8.17 | Priklop nove elektro omarice na obstoječe omrežje z vsemi pomožnimi deli | kpl | 1 |  | 0
8.18 | Izdelava napisa SKATEPARK KOPER v betonske elemente. Napis se izvede v lesu in se ga vgradi v opaž pred betoniranjem. Po betoniranju se leseni del odstrani. Po detajlu iz načrta. | kpl | 1 |  | 0
8.19 | Dobava in postavitev shrambe za orodje iz Alu rebraste pločevine debeline 3mm, zunanja dimenzija 2000x1000x800mm, od tega 30cm vkopano v tla, vključno z Alu pokrovom, vodili za odpiranje iz vrha in ključavnico za zaklep | kpl | 1 |  | 0
8.20 | Dobava in vgradnja INOX stebričkov. Višina 40cm nad tlemi, vgrajeno v tla min 20cm in obbetonirano, vključno z betonom in izkopom | kom | 4 |  | 0
8 | ZUNANJA UREDITEV SKUPAJ |  |  |  | 0

## TUJE STORITVE
Zap. št.: | Opis postavke | ME | Količina | Cena | Vrednost
9 | TUJE STORITVE
9.1 | Projektantski nadzor | ur | 10 |  | 0
9.2 | Geodetske točke za geodetska opazovanja in izvedba posedalnih plošč | kom | 4 |  | 0
9.3 | Meritve geodetskih točk in posedalnih točk v času gradnje | kom | 5 |  | 0
9.4 | Izvedba meritev utrjenosti nasipov s krožno ploščo in zbitosti planuma temeljnih tal "skate" površin | kom | 120 |  | 0
9.5 | Geotehnični nadzor z meritvami trdnosti zemljin ter odvzemom vzorcev za laboratorijske preiskave vgrajenega materiala po "Proctorju" vključno s preiskavami in končnim poročilom za PID | kom | 1 |  | 0
9 |  |  |  |  | 0

## NEPREDVIDENA DELA
Zap. št.: | Opis postavke | ME | Količina | Cena | Vrednost
10 | NEPREDVIDENA DELA
10.1 | Ostala nepredvidena dela. Obračun po dejanskih stroških na podlagi potrjene cene. Ocena 5% gradbeni del | % | 0.05 | 0 | 0
10 | NEPREDVIDENA DELA SKUPAJ |  |  |  | 0