## Popis d. 2020
| Projektant: | PS PROSTOR d.o.o. Koper
| Investitor: | MESTNA OBČINA KOPER
KS Šmarje
| Objekt: | LC 177240
Župančiči - dolina Dragaonje
Odsek : Dragonja - Kerin
km 0,000 - 1,220 ( L= 1220 m )
Obnova vozišča v asf. izvedbi
| Vrsta projekta: | Dela v javno korist
Dokumentacija za razpis del
P O P I S D E L
Junij 2020.
POPIS DEL
LC 177240 Župančiči - dolina Dragonje, Obnova vozišča v asfaltni izvedbi
Odseak, Dragonja - Kerin, km 0,000 - 1,220 ( L= 1220 m )
|  | enota | količina | cena/enoto | vrednost
1. | Geodetske meritve za potrebe izvedbe ureditve vozišča, ki vključujejo zakoličbo in posnetek vseh tehničnih elementov vozišča, ( prečni profili na osni razdalji 20 , situacija vozišča v M 1:1000 ), vključno s postavljanjem in zavarovanjem gradbenih profilov.
|  | km | 1.2 |  | 0
2. | Posek in odstranitev grmovja ter dreves z debli do 15 cm premera.
|  | m1 | 500 |  | 0
3. | Zarez asfalta v globino do 5 cm in premaz stika z bitumensko emulzijo.
|  | m1 | 10 |  | 0
4. | Rušenje obstoječega asfaltnega sloja vozišča deb. do 10 cm z odvozom na deponijo , vključno s plačilom pristojbine.
|  | m2 | 10 |  | 0
5. | Strojni odkop vozišča in zemljine 4. kat. za sanacijo spodnjega nosilnega sloja vozišč, z nakladanjem in odvozom na gradfbiščno deponijo za ponovno uporabo.
|  | m3 | 75 |  | 0
6. | Planiranje in uvaljanje temelnjih tal na planumu izkopa. vozišča.
|  | m2 | 250 |  | 0
7. | Planiranje ( z grederiranjem ) in uvaljanje planuma obatoječega makadamskega vozišča pred vgradnjo tamponskega sloja za izravnavo vozišča v vzdolžni in prečni smeri (širina planiranja 5,0 m ).
|  | m2 | 6100 |  | 0
8. | Dobava, transport in vgrajevanje tampona TD 32 za nadgradnjo in izravnavo spodnjega ustroja vozišča v debelini 5 - 15 cm ( povprečno 10 cm ), vključno s planiranje in uvaljanjem zaključne plasti s točnostji + - 1 cm. Obračun v vgrajenem stanju.
|  | m3 | 650 |  | 0
9. | Dobava, transport in vgrajevanje tampona TD 63 za nadgradnjo spodnjega ustroja vozišča v potrebni debelini( po izračunu korekcije nivelete ). Obračun v vgrajenem stanju.
|  | m3 | 50 |  | 0
10. | Dobava, transport in strojno vgrajevanje bitumenskega betona BON ( AC 16 surf, B 50/70, A4, razred Z2 ) iz karbonatnih kamninv v obrabnonosilni sloj vozišča osnovne širine 4,00 m, v debelini 60 mm.
|  | m2 | 5100 |  | 0
11. | Dobava, transport in strojno vgrajevanje bitumenskega betona BON ( AC 16 surf, B 50/70, A4, razred Z2 ) iz karbonatnih kamninv v obrabnonosilni sloj vozišča v debelini 50 mm. ( priključki stranskih nekategoriziranih poti )poti
|  | m2 | 300 |  | 0
12. | Enkratno doplačilo za izdelavo asfaltne mulde istočasno z asfaltiranjem vozišča, širine 0,50 m, glovine 5-7 cm, vključno s pripravo in uvaljanjem tamponske podlage v kadunjastem prerezu.
|  | m2 | 120 |  | 0
13. | Obnova vtokov obstoječih prepustov z dobavo in izdelavo vtočnega jaška iz cevi iz cementnega betona f 60 cm, z bet pokrovom 60/60 cm, na bet. podlagi in obetoniranega z C 25/30, vključno z izdelavo priključka na prepust, izkopom, zasipom in tlakovanjem vtoka s kamnom na betonski podlagi.
|  | kos | 6 |  | 0
14. | Izdelava novih cevnih prepustov iz betonskih cevi na bet. podlagi C 8/10 in obetoniranjem s C 15/20 ojačanim z armaturno mrežo Q 335, skupaj z izkopom in zasutjem s tamponom.
| - prepusti f 40 cm | m1 | 7 |  | 0
15. | Izdelava vtočne ali iztoče betonske glave k cevnim prepustom.
| - prepusti f 40 cm | kos | 1 |  | 0
16. | Izdelava vtočneega jaška na vtoku cevnega prepusta iz bet. cevi f 60 cm in z bet. pokrovom 60/60 cm.
| - prepusti f 40 cm | kos | 1 |  | 0
17. | Tlakovanje vtokov in iztokov prepustov ter jarkov s kamnom na betonski podlagi C 8/10 v skupni deb. 25 cm, vključno z dobavo kamna in fugiranjem stikov.
|  | m2 | 20 |  | 0
18. | Čiščenje obstoječih zemeljskih obcestnih jarkov trapeznega profila z odozom materiala na deponijo.
|  | m1 | 1200 |  | 0
19. | Utrditev bankin v širini 0,50 m z dosutjem tampona s 30% humusnih primesi, v sloju debeline 6 cm.
|  | m2 | 1220 |  | 0
20. | Nepredvidena dela po naročilu investitorja.
( 5 % vrednosti del ).
|  | ocena | 0.05 | 0 | 0
| Ureditev vozišča skupaj : |  |  |  | 0
| DDV 22,0 % : |  |  |  | 0
| Skupaj ureditev z DDV : |  |  |  | 0