## nsl
GLG projektiranje d.o.o.
Vojkovo nabrežje 23,
6000 KOPER
investittor | MESTNA OBČINA KOPER
Verdijeva 10
6000 KOPER
naročnik | MARJETICA d.o.o.
Ulica 15. maaj 4, Koper
objekt | KANALIZACIJSKI SISTEM AGLOMERACIJE ŠKOFIJE
ZGORNJE ŠKOFIJE - TRETJA ŠKOFIJA
Cevovoda F3 in M3 na parcelah 1091/3, 1091/4 in 1091/5,
vse k.o. Škofije
del projekta | POPIS DEL S STROŠKOVNO OCENO
faza projekta | PZI
datum | Februar 2020
Izdelal: |  | Odgovorni vodja projekta:
Iztok Pišek, gr.teh. |  | Iztok Leben, u.d.i.g.

## skREK
KANALIZACIJSKI SISTEM AGLOMERACIJE ŠKOFIJE
ZGORNJE ŠKOFIJE - TRETJA ŠKOFIJA
KANALIZACIJA
SKUPNA REKAPITULACIJA
1 | FEKALNA KANALIZACIJA JAVNI KANAL F3 | 0
2 | METEORNA KANALIZACIJA JAVNI KANAL M3 | 0
3 | PRESTREZNI JAREK Z VPADNIM JAŠKOM | 0
| SKUPAJ 1, 2 IN 3 | 0
4 | Nepredvidena dela 10% | 0
| skupaj : | 0
| SKUPAJ brez DDV | 0
| DDV 22 % | 0
| SKUPAJ z DDV | 0

## Rfk
KANALIZACIJSKI SISTEM AGLOMERACIJE ŠKOFIJE
ZGORNJE ŠKOFIJE - TRETJA ŠKOFIJA
REKAPITULACIJA - fekalna kanalizacija
| I.PREDDELA | II.ZEM.BET. DELA | III.KANALIZACIJA | IV.ZAKLJ. DELA | SKUPAJ:
Območje tretja Škofija
F3 | 0 | 0 | 0 | 0 | 0
skupaj | 0 | 0 | 0 | 0 | 0
|  |  |  | DDV 22 % | 0
|  |  |  | Skupaj z DDV : | 0

## predD
KANALIZACIJSKI SISTEM AGLOMERACIJE ŠKOFIJE
ZGORNJE ŠKOFIJE - TRETJA ŠKOFIJA
FEKALNA KANALIZACIJA KANAL F3
I. | PREDDELA
1 | Zakoličba trase kanalizacije, obnovitev in zavarovanje osi trase. V ceni so zajeta vsa dodatna in zaščitna dela.
Območje tretje Škofije
| F3 | m | 73.65 |  | 0
2 | Postavljavljanje gradbenih profilov na mestih, kjer se trasa smerno ali višinsko spremeni. V ceni so zajeta vsa dodatna in zaščitna dela.
Območje tretje Škofije
| F3 | kos | 0 |  | 0
3 | Zakoličba in zavarovanje obstoječih komunalnih vodov (kanalizacija, elektro, telekomunikacijske naprave, vodovod,…) po pregledu in navodilih upravljalcev infrastrukture. V ceni so zajeta vsa dodatna in zaščitna dela.
Območje tretje Škofije
| F3 | kos | 0 |  | 0
4 | Ročno-strojni izkop sond ob obstoječi infrastrukturi,(kanalizacija, vodovod, telefon, elektrika, plin CATV...) - po vpisu in potrditvi v gradbenem dnevniku s strani nadzornega organa. Obračun po dejansko izvedenih delih. V ceni so zajeta vsa dodatna in zaščitna dela.
Območje tretje Škofije
| F3 | m3 | 0 |  | 0
5 | Odstranitev grmovja in dreves z debli premera do 15 cm ter vej na gosto porasli površini - strojno. V ceni je zajet posek grmovja in dreves deb. do 10 cm, oklestenje in razrez debel, nalaganje na kamion, prevoz na STR 15 km, predaja pooblaščenemu prevzemniku, plačilo prevzemne takse ter vsa dodatna in zaščitna dela. Obračun po dejansko izvedenih delih.
Območje tretje Škofije
| F3 | m2 | 10 |  | 0
6 | Odstranitev dreves z debli premera 15-50 cm na srednje porasli površini - strojno. V ceni je zajet posek dreves, oklestenje in razrez debel, nalaganje na kamion, prevoz na STR 15 km, predaja pooblaščenemu prevzemniku, plačilo prevzemne takse ter vsa dodatna in zaščitna dela. Obračun po dejansko izvedenih delih.
Območje tretje Škofije
| F3 | kos | 2 |  | 0
7 | Rušenje vseh vrst kamnitih, betonskih in AB zidov.V ceni je zajeta strojno ročna odstranitev zidov in temeljev z odbiro in začasnim deponiranjem uporabnega mareriala, nalaganje odvečnega materiala na kamion in odvoz na deponijo ter predaja pooblaščenemu prevzemniku. V ceni so upoštevani vsi stroški deponiranja materiala ter vsa dodatna in zaščitna dela. Obračun po dejansko izvedenih delih.
Območje tretje Škofije
| F3 | m3 | 4 |  | 0
8 | Rušenje vseh vrst kamnitih tlakov, betonskih in AB površin, ne glede na sestavo, deb. do 10 cm, s predhodnim rezanjem z diamantno žago v pravokotnih linijah na os cestiišča ali kanala. V ceni je zajeta strojno ročna odstranitev z odbiro in začasnim deponiranjem uporabnega mareriala, nalaganje odvečnega materiala na kamion in odvoz na deponijo ter predaja pooblaščenemu prevzemniku. V ceni so upoštevani vsi stroški deponiranja materiala ter vsa dodatna in zaščitna dela. Obračun po dejansko izvedenih delih.
Območje tretje Škofije
| F3 | m2 | 0 |  | 0
9 | Rušenje vseh vrst asfaltnih površin, ne glede na sestavo, deb. do 10 cm, s predhodnim rezanjem z diamantno žago v pravokotnih linijah na os cestiišča ali kanala. V ceni je zajeta strojno ročna odstranitev z odbiro in začasnim deponiranjem uporabnega mareriala, nalaganje odvečnega materiala na kamion in odvoz na deponijo ter predaja pooblaščenemu prevzemniku. V ceni so upoštevani vsi stroški deponiranja materiala ter vsa dodatna in zaščitna dela. Obračun po dejansko izvedenih delih.
Območje tretje Škofije
| F3 | m2 | 0 |  | 0
10 | Začasna odstranitev in ponovna vgradnja obstoječe žične ograje, komplet s stebri in žičnim pletivom. V ceni je zajeta pazljiva demontaža in hramba vseh elementov obstoječe ograje tekom gradnje, ponovna izdelava temeljev-komplet z izkopom in betoniranjem z betonom C20/25;Cx1, postavitev ograje, nabava vseh potrebnih materialov na mesto vgradnje ter vsa dodatna in zaščitna dela.
Območje tretja Škofija
| F3 | m | 0 |  | 0
REKAPITULACIJA
Območje tretja Škofija
| F3 |  |  |  | 0
I. | PREDDELA |  |  | skupaj : | 0

## zemBetD
KANALIZACIJSKI SISTEM AGLOMERACIJE ŠKOFIJE
ZGORNJE ŠKOFIJE - TRETJA ŠKOFIJA
0
Cevovoda F3 in M3 na parcelah 1091/3, 1091/4 in 1091/5,
FEKALNA KANALIZACIJA KANAL F3
II. | ZEMELJSKA IN BETONSKA DELA
DOLŽINA
| Območje tretje škofije |  | skupaj | asfalti | makadam | zelenice
| F3 | m | 73.65 | 0 | 0 | 73.65
SKUPNA KUBATURA
Območje tretje Škofije
| F3 | m3 | 127.1
| skupaj |  | 127.1
1 | Široki, strojni izkop zrahljane plodne zemlje (humus) - I. ktg. zem. odkop z bagrom, z odlaganjem na rob kanala ter ponovnim zasipom zaljučnega sloja, razstiranjem, ročnim pobiranjem kamna, planiranjem površine ter zatravitvijo po izvedenih delih. Ocenjena debelina izkopa in je 20 cm. V ceni je zajeta nabava in posejanje travnega semena, vzdrževanje travnih površin do predaje objekta ter vsa dodatna in zaščitna dela.
Območje tretje Škofije
| F3 | m3 | 20.6 |  | 0
2 | Izkop kanala za položitev kan.cevi, skladno s SIST-EN 1610, v slabo nosilni zemlji -II.in III. ktg.zem - odkop z bagrom, varovanjem brežin kanala, čiščenjem ceste, usmerjanjem prometa ter izdelavo prehodov. Zakoličba in izkop v območju drugih infrastrukturnih naprav se mora izvajati pod nadzorom in navodilih upravljalcev teh naprav. V ceni je zajet izkop po projektiranih vzdolžnih in prečnih profilih, črpanje vode z muljnimi črpalkami ter vas dodatna in zaščitna dela. izkopa ocenjena -60% celotnega izkopa. | 10% | 60%
Območje tretje Škofije
| F3 | m3 | 76.26 |  | 0
3 | Izkop kanala za položitev kan.cevi, skladno s SIST-EN 1610, v mehki kamnini - IV.ktg.zem - odkop z bagrom s konico, varovanjem brežin kanala, čiščenjem ceste, usmerjanjem prometa ter izdelavo prehodov. Zakoličba in izkop v območju drugih infrastrukt. naprav se mora izvajati pod nadzorom in navodilih upravljalcev teh naprav. V ceni je zajet izkop po projektiranih vzdolžnih in prečnih profilih, črpanje vode iz kanala z muljnimi črpalkami ter vas dodatna in zaščitna dela. Obračun na osnovi profilov posnetih pred in po izkopu. Struktura izkopa ocenjena -30% celotnega izkopa. |  | 30%
Območje tretje Škofije
| F3 | m3 | 38.13 |  | 0
4 | Izkop kanala za položitev kan.cevi, skladno s SIST-EN 1610, v trdi kamnini - V.ktg.zem - odkop z miniranjem, varovanjem brežin kanala, čiščenjem ceste, usmerjanjem prometa ter izdelavo prehodov. Zakoličba in izkop v območju drugih infrastrukt. naprav se mora izvajati pod nadzorom in navodilih upravljalcev teh naprav. V ceni je zajet izkop po projektiranih vzdolžnih in prečnih profilih, črpanje vode iz kanala z muljnimi črpalkami ter vas dodatna in zaščitna dela. Obračun na osnovi profilov posnetih pred in po izkopu. Struktura izkopa ocenjena - 10% celotnega izkopa. Skupna količina izkopa (m3) | 40% | 10%
Območje tretje Škofije
| F3 | m3 | 12.71 |  | 0
5 | Izvedba križanja kanalizacije z vodovodom po detajlu. Vodovodno cev se obsipa s peskom tako, da leži v osi zaščitne cevi v dolžini 4 m. V ceni je zajeta zakoličba vodovoda, izvajanje del po navodilih upravljavca, dodatni ročno-strojni izkopi, opaži, vsa potrebna opiranja in razpiranja in čiščenja ter vsa ostala pomožna dela. Obračun po dejanskih količinah.
Območje tretje Škofije
| F3 | kos | 0 |  | 0
6 | Izvedba križanja kanalizacije s tel. kablom, el. kablom ali kabelsko televizijo z obsipom inštalacije s peskom in postavitvijo signalnega traku v min.dolžini 3,00 m. V ceni je zajeta zakoličba, izvajanje del po navodilih upravljavca, dodatni ročno-strojni izkopi, opaži, vsa potrebna opiranja, razpiranja in in obešanja kablov in kabelske kanalizacije, čiščenja ter vsa ostala dodatna in zaščitna dela. Obračun po dejanskih količinah.
Območje tretje Škofije
| F3 | kos | 0 |  | 0
7 | Ročno planiranje dna kanala po projektirani niveleti s točnostjo +- 1 cm. V ceni so zajeta vsa dodatna in zaščitna dela.
Območje tretje Škofije
| F3 | m2 | 44.19 |  | 0
8 | Dobava na mesto vgradnje in izdelava peščene posteljice min.debeline 10 cm in obsipa cevi s peskom granulacije 4-8 mm, min.debeline sloja 30 cm iznad temena cevi. Prerez 0,50 m3/m1. V ceni je zajeto planiranje posteljice po projektirani niveleti, podbijanje in zasip cevi skladno s projektiranimi prerezi in navodili proizvajalca cevi ter vsa dodatna in zaščitna dela.
Območje tretje Škofije
| F3 | m3 | 36.825 |  | 0
9 | Dobava na mesto vgradnje in izdelava betonske posteljice iz cementnega betona C20/25;XC1, min. debeline 10 cm. Prerez 0,10 m3/m1. V ceni je zajeto oblikovanje ležišča cevi po projektirani niveleti in karakterističnih prerezih ter vsa dodatna in zaščitna dela.
Območje tretje Škofije
| F3 | m3 | 0 |  | 0
10 | Dobava na mesto vgradnje in obbetoniranje cevovoda s cement. betonom C25/30;XC2, min. debeline 10 cm iznad oboda cevi. Prerez 0,25 m3/m1. V ceni je zajeto natančno podbetoniranje in obbetoniranje cevi po projektiranih karakterističnih prerezih ter vsa dodatna in zaščitna dela.
Območje tretje Škofije
| F3 | m3 | 0 |  | 0
11 | Dobava na mesto vgradnje in izvedba sidranja cevovoda kanaliz. na strmini z izvedbo prečnih reber s postavitvijo armature, izdelavo bet.posteljice min.deb.10 cm, obbetoniranjem s cementnim betonom C25/30;XC2, min. debeline 10 cm. Presek 0,35 m3/m1. V ceni je zajet izkop temelja sidra v mat.III. do IV.ktg., 0,65 m3/kos, z odvozom odvečnega materiala v deponijo, betoniranje sider in obbetoniranje cevi po projektiranih karakterističnih prerezih ter vsa dodatna in zaščitna dela. sidra so izdelana na medsebojni osni razdalji 5,0 m.
Območje tretje Škofije
| F3 | m | 30 |  | 0
12 | Dobava materiala na mesto vgradnje in hidroizolacijska zaščita betonskih, AB in kamnitih sten in temeljev obstoječih objektov. V ceni je zajet ročni izkop in čiščenje površin, fugiranje razpok in fug z vodoneprepustno fugirno maso, zidarsko obdelavo površin, izvedbo zunanje hidroizolacije- npr. izotekt 4, zaščita hdroizolacije, pazljivi zasip ter vsa dodatna in zaščitna dela. Obračun po dejansko izvedenih delih, naročenih in potrjenih s strani nadzornega organa.
Območje tretje Škofije
| F3 | m2 | 0 |  | 0
13 | Dobava materiala na mesto vgradnje in podbetoniranje temeljev obstoječih hiš in AB zidov s cementnim betonom C25/30;XC2. Presek 0,50 m3/m1. V ceni je zajet ročni izkop in planiranje dna v mat. III.-IV.ktg, montaža in demontaža enostranskega opaža, vgrajevanje betona s tlačenjem pod in v temelj zidu, ročni zasip s planiranjem ter vsa dodatna in zaščitna dela. Obračun po dejansko izvršenih delih.
Območje tretje Škofije
| F3 | m3 | 0 |  | 0
14 | Zasip kanala, pod prometnimi površinami, z enakomerno zrnatim drobljencem 0 - 32 mm v plasteh po 30 cm pri optimalni vlagi, s sprotno komprimacijo do zahtevane zbitosti. Zaključna plast mora dosegati-EV2 =100 Mpa. V ceni je zajet dovoz materiala na mesto vgradnje vsa dodatna in zaščitna dela in meritve nosilnosti z merilno krožno ploščo.
Območje tretje Škofije
| F3 | m3 | 0 |  | 0
15 | Odvoz odvečnega izkopanega materiala na srednjo transportno razdaljo do 15 km in predaja pooblaščenemu prevzemniku. Kubatura v raščenem stanju. V ceni so upoštevani vsi stroški deponiranja materiala ter vsa dodatna in zaščitna dela.
Območje tretje Škofije
| F3 | m3 | 36.825 |  | 0
16 | Ponovna vgradnja izkopanega zemeljskega materiala III. ktg in IV. ktg. Kubatura v raščenem stanju. V ceni so upoštevani vsi stroški deponiranja materiala ter vsa dodatna in zaščitna dela.
Območje tretje Škofije
| F3 | m3 | 90.275 |  | 0
REKAPITULACIJA
Območje tretje Škofije
| F3 |  |  |  | 0
II. | ZEMELJSKA IN BETONSKA DELA |  |  | skupaj : | 0

## kan
KANALIZACIJSKI SISTEM AGLOMERACIJE ŠKOFIJE
ZGORNJE ŠKOFIJE - TRETJA ŠKOFIJA
0
Cevovoda F3 in M3 na parcelah 1091/3, 1091/4 in 1091/5,
FEKALNA KANALIZACIJA KANAL F3
III. | KANALIZACIJA
1 | Dobava na mesto vgradnje in polaganje kanalizacijskih cevi iz armiranega poliestra(GRP) DN 200 mm, SN10.000 N/m2, izdelane po SIST EN 14364, dolžine 6 m z montirano spojko iz poliestra z EPDM tesnilom, vključno s priključitvijo na jaške. Notranji zaščitni sloj cevi iz čistega poliestra mora imeti min.deb. 1,0 mm. Cevi morajo biti položene skladno s EN1610 in po navodilih proizvajalca cevi. V ceni je zajet pregled kanalizacije s TV kontrolnim sistemom, izvedba tlačnega preizkusa vodotesnosti kanalizacije in jaškov po EN 1610 in EN 805, vsa dodatna in zaščitna dela ter čiščenje in izpiranje kanala pred predajo upravljavcu.
Območje tretje škofije
| F3 | m | 73.65 |  | 0
2 | Dobava na mesto vgradnje in polaganje kanalizacijskih cevi- tlačni vod - PE 100, PN 8 bar, SIST ISO 4427, SIST EN 12201, notranjega premera 90 mm, vključno s spojnimi elementi ter priključitvijo na jaške. Cevi morajo biti položene skladno s EN1610. V ceni je zajetpregled s KTV kontrolnim sistemom, izvedba tlačnega preizkusa vodotesnosti kanalizacije in jaškov, vsa dodatna in zaščitna dela ter čiščenje in izpiranje kanala.
Območje tretje Škofije
| F3 | m | 0 |  | 0
3 | Dobava in izdelava jaška iz armiranega poliestra-GRP cevi DN 800 mm, SN 10000, EN 13598 - ali enakovrednih cevi -, kompletno z izdelavo ležišča jaška min. deb.20 cm, z betonom C20/25;XC1, namestitvijo in obsipom GRP cevi s peščenim materialom ter zasipom z izbranim izkopnim materialom, oz. tamponom s sprotno komprimacijo v slojih po 30 cm, izdelavo mulde iz poliestra v dnu jaška, izdelavo AB venca z ležiščem za pokrov ter zatesnitvijo z dvokoponentnim kitom. Stikovanje s cevovodom se izdela s cevnimi priključki primernega premera v min. dolžini 50 cm. V ceni so zajeta vsa dodatna in zaščitna dela. Globina jaška do 0.70 m.
Območje tretje Škofije
| F3 | kos | 0 |  | 0
4 | Dobava in izdelava jaška iz armiranega poliestra-GRP cevi DN 1000 mm, SN 10000, EN 13598 - ali enakovrednih cevi -, kompletno z izdelavo ležišča jaška min. deb.20 cm, z betonom C20/25;XC1, namestitvijo in obsipom GRP cevi s peščenim materialom ter zasipom z izbranim izkopnim materialom, oz. tamponom s sprotno komprimacijo v slojih po 30 cm, izdelavo mulde iz poliestra v dnu jaška, izdelavo AB venca z ležiščem za pokrov ter zatesnitvijo z dvokoponentnim kitom. Stikovanje s cevovodom se izdela s cevnimi priključki primernega premera v min. dolžini 50 cm. V ceni so zajeta vsa dodatna in zaščitna dela. Globina jaška od 0.70 do 1.80 m.
Območje tretje Škofije
| F3 | kos | 4 |  | 0
5 | Dobava in izdelava jaška iz armiranega poliestra-GRP cevi DN 1200 mm, SN 10000, EN 13598 - ali enakovrednih cevi -, kompletno z izdelavo ležišča jaška min. deb.20 cm, z betonom C20/25;XC1, namestitvijo in obsipom GRP cevi s peščenim materialom ter zasipom z izbranim izkopnim materialom, oz. tamponom s sprotno komprimacijo v slojih po 30 cm, izdelavo mulde iz poliestra v dnu jaška, izdelavo AB venca z ležiščem za pokrov ter zatesnitvijo z dvokoponentnim kitom. Stikovanje s cevovodom se izdela s cevnimi priključki primernega premera v min. dolžini 50 cm. V ceni so zajeta vsa dodatna in zaščitna dela. Globina jaška nad 1.80 m.
Območje tretje Škofije
| F3 | kos | 1 |  | 0
6 | Dobava in izdelava umirjevalnega jaška iz armiranega poliestra-GRP cevi, SN 10000, EN 13598 - ali enakovrednih cevi -, kompletno z izdelavo ležišča jaška min. deb.20 cm, z betonom C20/25;XC1, namestitvijo in obsipom GRP cevi s peščenim materialom ter zasipom z izbranim izkopnim materialom, oz. tamponom s sprotno komprimacijo v slojih po 30 cm, izdelavo mulde iz poliestra v dnu jaška, izdelavo AB venca z ležiščem za pokrov ter zatesnitvijo z dvokoponentnim kitom. Stikovanje s cevovodom se izdela s cevnimi priključki primernega premera v min. dolžini 50 cm. V ceni so zajeta vsa dodatna in zaščitna dela. Globina jaška do 4,00 m.
Območje tretje Škofije
| F3 | kos | 0 |  | 0
8 | Dobava na mesto vgradnje in montaža kanalskega pokrova z odprtinami in okvirja z zaklepanjem in protihrupnim vložkom LTŽ premera 600 mm, D400, SIST-EN 124-1996. Skupaj z vsemi dodatnimi in zaščitnimi deli .
Območje tretje Škofije
| F3 | kos | 5 |  | 0
9 | Dobava na mesto vgradnje in montaža kanalskega pokrova z odprtinami in okvirja z zaklepanjem in protihrupnim vložkom LTŽ premera 600 mm, C250, SIST-EN 124-1996. Skupaj z vsemi dodatnimi in zaščitnimi deli .
Območje tretje Škofije
| F3 | kos | 10 |  | 0
10 | Dobava na mesto vgradnje in montaža zapore kanalizacijskih cevi iz armiranega poliestra(GRP) DN 200 mm, skupaj z vsemi dodatnimi in zaščitnimi deli . | kos | 3 |  | 0
11 | Izdelava priključka nove kanalizacije na obstoječo kanalizacijo. V ceni so zajeta vsa dodatna in zaščitna dela.
Območje tretje Škofije
| F3 | kos | 0 |  | 0
REKAPITULACIJA
Območje tretje Škofije
| F3 |  |  |  | 0
III. | KANALIZACIJA |  |  | skupaj : | 0

## zakljD
KANALIZACIJSKI SISTEM AGLOMERACIJE ŠKOFIJE
ZGORNJE ŠKOFIJE - TRETJA ŠKOFIJA
FEKALNA KANALIZACIJA KANAL F3
IV. | ZAKLJUČNA DELA
1 | Rekonstrukcija NNP vozišča z enakomerno zrnatim drobljencem 0 - 32 mm v plasti debeline 30 cm pri optimalni vlagi, s sprotno komprimacijo do zahtevane zbitosti. Zaključna plast mora dosegati-EV2 =100 Mpa. V ceni je zajet dovoz materiala na mesto vgradnje vsa dodatna in zaščitna dela in meritve nosilnosti z merilno krožno ploščo.
Območje tretje Škofije
| F3 | m3 | 0 | 14.5 | 0
2 | Ponovna izdelava tlakov-vzpostavitev obstoječega stanja - vseh vrst (beton, kamniti tlak, venecijan…), v debelini 10-15 cm. V ceni je zajeta dobava vseh potrebnih materialov na mesto vgradnje, izkop, planiranje terena v mat,III.-IV.ktg, obnova tlakov v prvotno stanje, fugiranje s cem.malto 1:3 ter vsa dodatna in zaščitna dela.
Območje tretje Škofije
| F3 | m2 | 0 | 75.3 | 0
3 | Dobava materiala na mesto vgradnje in obnova porušenih kamnitih zidov deb.50 cm in debelejši, zidanih z lomljencem v cementni malti na eno lice. V ceni je zajeta ročna priprava za temelj zidu v mat.III.do IV.ktg, nabava in priprava in obdelava obstoječega in manjkajočega lomljenca -do 30%, zastavljanje zidov, zidanje z lomljencem na eno lice, fugiranje zidu ter vsa dodatna in zaščitna dela.
Območje tretje Škofije
| F3 | m2 | 0 | 215 | 0
4 | Dobava materiala na mesto vgradnje in obnova porušenih betonskih in AB zidov. V ceni je zajeta strojno-ročna priprava za temelj zidu v mat.III.do IV.ktg, zastavljanje zidov, montaža in demontaža dvostranskega opaža, postavitev armature, betoniranje z betonom C25/30;XC2, ter vsa dodatna in zaščitna dela. Zid svetle višine do 2,0 m, debeline 25 cm, s temeljem širine 1,40m, višine 60 cm. Obračun po dejansko izvedenih delih.
Območje tretje Škofije
| F3 | m2 | 0 | 245 | 0
5 | Nasip iz kamnitega materila pod prometnimi površinami, z enakomerno zrnatim drobljencem 0 - 32 mm v plasteh po 30 cm pri optimalni vlagi, s sprotno komprimacijo do zahtevane zbitosti. Zaključna plast mora dosegati-EV2 =100 Mpa. V ceni je zajet dovoz materiala na mesto vgradnje vsa dodatna in zaščitna dela in meritve nosilnosti z merilno krožno ploščo.
Območje tretje Škofije
| F3 | m3 | 0 | 18.6 | 0
6 | Dobava na mesto vgradnje in strojna izdelava nosilne plasti iz bituminiziranega drobljenca AC16 base, B 50/70 A3 v povprečni debelini 5 cm. V ceni je zajeta izdelava v projektiranih padcih in naklonih ter vsa dodatna in zaščitna dela.
Območje tretje Škofije
| F3 | m2 | 0 | 10.7 | 0
7 | Čiščenje podlage in pobrizg z bitumensko emulzijo 0,40 kg/m2. V ceni so zajeta vsa dodatna in zaščitna dela.
Območje tretje Škofije
| F3 | m2 | 0 | 1.75 | 0
8 | Dobava na mesto vgradnje in strojna izdelava obrabne plasti iz bitumenskega betona AC 8 surf, B 50/70 A3 v povprečni debelini 40 mm. V ceni je zajeta izdelava v projektiranih padcih in naklonih ter vsa dodatna in zaščitna dela.
Območje tretje Škofije
| F3 | m2 | 0 | 10.45 | 0
9 | Doplačilo za izvedbo asfaltne mulde širine 50 cm, min. globine 8 cm. V ceni so zajeta vsa dodatna in zaščitna dela.
Območje tretje Škofije
| F3 | m2 | 0 | 7.6 | 0
REKAPITULACIJA
Območje tretje Škofije
| F3 |  |  |  | 0
IV. | ZAKLJUČNA DELA |  |  | skupaj : | 0

## fekalna osnovni podatki
KANALIZACIJSKI SISTEM AGLOMERACIJE ŠKOFIJE
ZGORNJE ŠKOFIJE - TRETJA ŠKOFIJA
DOLŽINA
Območje tretja Škofija |  | skupaj | asfalti | makadam | zelenice
F3 | m | 73.65 | 0 | 0 | 73.65
NE BRIŠI POVEZANO NA PREDRAČUN

## Rmet
KANALIZACIJSKI SISTEM AGLOMERACIJE ŠKOFIJE
ZGORNJE ŠKOFIJE - TRETJA ŠKOFIJA
REKAPITULACIJA - meteorna kanalizacija
| I.PREDDELA | II.ZEM.BET.DELA | III.KANALIZACIJA | IV.ZAKLJ. DELA | SKUPAJ
M3 | 0 | 0 | 0 | 0 | 0
skupaj : | 0 | 0 | 0 | 0 | 0
|  |  |  | DDV 22 % | 0
|  |  |  | Skupaj z DDV : | 0

## prD
KANALIZACIJSKI SISTEM AGLOMERACIJE ŠKOFIJE
ZGORNJE ŠKOFIJE - TRETJA ŠKOFIJA
I. | PREDDELA
1 | Trasiranje kanalizacije, obnovitev in zavarovanje osi trase. V ceni so zajeta vsa dodatna in zaščitna dela.
| M3 | m | 70.3 |  | 0
2 | Postavljavljanje gradbenih profilov na mestih, kjer se trasa smerno ali višinsko spremeni. V ceni so zajeta vsa dodatna in zaščitna dela.
| M3 | kos | 0 |  | 0
3 | Zakoličba in zavarovanje obstoječih komunalnih vodov (kanalizacija, elektro, telekomunikacijske naprave, vodovod,…) po pregledu in navodilih upravljalcev infrastrukture. V ceni so zajeta vsa dodatna in zaščitna dela.
| M3 | kos | 1 |  | 0
4 | Ročno-strojni izkop sond ob obstoječi infrastrukturi,(kanalizacija, vodovod, telefon, elektrika, plin CATV...) - po vpisu in potrditvi v gradbenem dnevniku s strani nadzornega organa. Obračun po dejansko izvedenih delih. V ceni so zajeta vsa dodatna in zaščitna dela.
| M3 | m3 | 0 |  | 0
5 | Odstranitev grmovja in dreves z debli premera do 15 cm ter vej na gosto porasli površini - strojno. V ceni je zajet posek grmovja in dreves deb. do 10 cm, oklestenje in razrez debel, nalaganje na kamion, prevoz na STR 15 km, predaja pooblaščenemu prevzemniku, plačilo prevzemne takse ter vsa dodatna in zaščitna dela. Obračun po dejansko izvedenih delih.
| M3 | m2 | 20 |  | 0
6 | Odstranitev dreves z debli premera 15-50 cm ter vej na srednje porasli površini - strojno. V ceni je zajet in dreves deb. nad 10 cm, oklestenje in razrez debel, nalaganje na kamion, prevoz na STR 15 km, predaja pooblaščenemu prevzemniku, plačilo prevzemne takse ter vsa dodatna in zaščitna dela. Obračun po dejansko izvedenih delih.
| M3 | kos | 3 |  | 0
7 | Rušenje vseh vrst kamnitih, betonskih in AB zidov.V ceni je zajeta strojno ročna odstranitev zidov in temeljev z odbiro in začasnim deponiranjem uporabnega mareriala, nalaganje odvečnega materiala na kamion in odvoz na deponijo ter predaja pooblaščenemu prevzemniku. V ceni so upoštevani vsi stroški deponiranja materiala ter vsa dodatna in zaščitna dela. Obračun po dejansko izvedenih delih.
| M3 | m3 | 5 |  | 0
8 | Rušenje vseh vrst kamnitih, betonskih in AB površin, ne glede na sestavo, deb. do 10 cm, s predhodnim rezanjem z diamantno žago v pravokotnih linijah na os cestiišča ali kanala. V ceni je zajeta strojno ročna odstranitev z odbiro in začasnim deponiranjem uporabnega mareriala, nalaganje odvečnega materiala na kamion in odvoz na deponijo ter predaja pooblaščenemu prevzemniku. V ceni so upoštevani vsi stroški deponiranja materiala ter vsa dodatna in zaščitna dela. Obračun po dejansko izvedenih delih.
| M3 | m2 | 0 |  | 0
9 | Rušenje vseh vrst asfaltnih površin, ne glede na sestavo, deb. do 10 cm, s predhodnim rezanjem z diamantno žago v pravokotnih linijah na os cestiišča ali kanala. V ceni je zajeta strojno ročna odstranitev z odbiro in začasnim deponiranjem uporabnega mareriala, nalaganje odvečnega materiala na kamion in odvoz na deponijo ter predaja pooblaščenemu prevzemniku. V ceni so upoštevani vsi stroški deponiranja materiala ter vsa dodatna in zaščitna dela. Obračun po dejansko izvedenih delih.
| M3 | m2 | 0 |  | 0
|  |  | M3 |  | 0
I. | PREDDELA |  |  | skupaj : | 0

## zbD
KANALIZACIJSKI SISTEM AGLOMERACIJE ŠKOFIJE
ZGORNJE ŠKOFIJE - TRETJA ŠKOFIJA
II. | ZEMELJSKA IN BETONSKA DELA
1 | Široki, strojni izkop zrahljane plodne zemlje - I. ktg. zem. odkop z bagrom, z odlaganjem na rob kanala ter ponovnim zasipom zaljučnega sloja, razstiranjem, ročnim pobiranjem kamna, planiranjem površine ter zatravitvijo po izvedenih delih. Ocenjena debelina izkopa in je 20 cm. V ceni je zajeta nabava in posejanje travnega semena, vzdrževanje travnih površin do predaje objekta ter vsa dodatna in zaščitna dela.
| M3 | m3 | 19.4 |  | 0
2 | Izkop kanala za položitev kan.cevi, skladno s SIST-EN 1610, v slabo nosilni zemlji -II.in III. ktg.zem - odkop z bagrom, skupaj s sprotnim nakladanjem na kamion ali odmetom na stran, varovanjem brežin kanala, čiščenjem ceste, usmerjanjem prometa ter izdelavo prehodov. Zakoličba in izkop v območju drugih infrastrukturnih naprav se mora izvajati pod nadzorom in navodilih upravljalcev teh naprav. V ceni je zajet izkop po projektiranih vzdolžnih in prečnih profilih, črpanje vode z muljnimi črpalkami ter vas dodatna in zaščitna dela. Obračun na osnovi profilov posnetih pred in po izkopu. Struktura izkopa ocenjena -30% celotnega izkopa.
| M3 | m3 | 37.3 |  | 0
3 | Izkop kanala za položitev kan.cevi, skladno s SIST-EN 1610, v mehki kamnini - IV.ktg.zem - odkop z bagrom s konico, skupaj s sprotnim nakladanjem na kamion ali odmetom na stran, varovanjem brežin kanala, čiščenjem ceste, usmerjanjem prometa ter izdelavo prehodov. Zakoličba in izkop v območju drugih infrastrukt. naprav se mora izvajati pod nadzorom in navodilih upravljalcev teh naprav. V ceni je zajet izkop po projektiranih vzdolžnih in prečnih profilih, črpanje vode iz kanala z muljnimi črpalkami ter vas dodatna in zaščitna dela. Obračun na osnovi profilov posnetih pred in po izkopu. Struktura izkopa ocenjena -40% celotnega izkopa.
| M3 | m3 | 49.7 |  | 0
4 | Izkop kanala za položitev kan.cevi, skladno s SIST-EN 1610, v trdi kamnini - V.ktg.zem - odkop z miniranjem, skupaj s sprotnim nakladanjem na kamion ali odmetom na stran, varovanjem brežin kanala, čiščenjem ceste, usmerjanjem prometa ter izdelavo prehodov. Zakoličba in izkop v območju drugih infrastrukt. naprav se mora izvajati pod nadzorom in navodilih upravljalcev teh naprav. V ceni je zajet izkop po projektiranih vzdolžnih in prečnih profilih, črpanje vode iz kanala z muljnimi črpalkami ter vas dodatna in zaščitna dela. Obračun na osnovi profilov posnetih pred in po izkopu. Struktura izkopa ocenjena - 20% celotnega izkopa. Skupna količina izkopa (m3)
| M3 | m3 | 24.9 |  | 0
5 | Izvedba križanja kanalizacije z vodovodom po detajlu. Vodovodno cev se obsipa s peskom tako, da leži v osi zaščitne cevi v dolžini 4 m. V ceni je zajeta zakoličba vodovoda, izvajanje del po navodilih upravljavca, dodatni ročno-strojni izkopi, opaži, vsa potrebna opiranja in razpiranja in čiščenja ter vsa ostala pomožna dela. Obračun po dejanskih količinah.
| M3 | kos | 0 |  | 0
6 | Izvedba križanja kanalizacije s tel. kablom, el. kablom ali kabelsko televizijo z obsipom inštalacije s peskom in postavitvijo signalnega traku v min.dolžini 3,00 m. V ceni je zajeta zakoličba, izvajanje del po navodilih upravljavca, dodatni ročno-strojni izkopi, opaži, vsa potrebna opiranja, razpiranja in in obešanja kablov in kabelske kanalizacije, čiščenja ter vsa ostala dodatna in zaščitna dela. Obračun po dejanskih količinah.
| M3 | kos | 3 |  | 0
7 | Ročno planiranje dna kanala po projektirani niveleti s točnostjo +- 1 cm. V ceni so zajeta vsa dodatna in zaščitna dela.
| M3 | m2 | 49.3 |  | 0
8 | Dobava na mesto vgradnje in izdelava peščene posteljice min.debeline 10 cm in obsipa cevi s peskom granulacije 4-8 mm, min.debeline sloja 30 cm iznad temena cevi. Presek 0,57-1,58 m3/m1. V ceni je zajeto planiranje posteljice po projektirani niveleti, podbijanje in zasip cevi skladno s projektiranimi prerezi in navodili proizvajalca cevi ter vsa dodatna in zaščitna dela.
| M3 | m3 | 12.3 |  | 0
9 | Dobava na mesto vgradnje in izdelava betonske posteljice iz cementnega betona C20/25;XC1, min. debeline 10 cm. Presek 0,09-0,23 m3/m1. V ceni je zajeto oblikovanje ležišča cevi po projektirani niveleti in karakterističnih prerezih ter vsa dodatna in zaščitna dela.
| M3 | m3 | 0 |  | 0
10 | Dobava na mesto vgradnje in obbetoniranje cevovoda s cement. betonom C25/30;XC2, min. debeline 10 cm. Presek 0,23 m3/m1. V ceni je zajeto natančno podbetoniranje in obbetoniranje cevi po projektiranih karakterističnih prerezih ter vsa dodatna in zaščitna dela.
| M3 | m3 | 0 |  | 0
11 | Dobava materiala na mesto vgradnje in hidroizolacijska zaščita betonskih, AB in kamnitih sten in temeljev obstoječih objektov. V ceni je zajet ročni izkop in čiščenje površin, fugiranje razpok in fug z vodoneprepustno fugirno maso, zidarsko obdelavo površin, izvedbo zunanje hidroizolacije- npr. izotekt 4, zaščita hdroizolacije, pazljivi zasip ter vsa dodatna in zaščitna dela. Obračun po dejansko izvedenih delih, naročenih in potrjenih s strani nadzornega organa.
| M3 | m2 | 0 |  | 0
12 | Dobava materiala na mesto vgradnje in podbetoniranje temeljev obstoječih hiš in AB zidov s cementnim betonom C25/30;XC2. Presek 0,50 m3/m1. V ceni je zajet ročni izkop in planiranje dna v mat. III.-IV.ktg, montaža in demontaža enostranskega opaža, vgrajevanje betona s tlačenjem pod in v temelj zidu, ročni zasip s planiranjem ter vsa dodatna in zaščitna dela. Obračun po dejansko izvršenih delih.
| M3 | m3 | 0 |  | 0
13 | Zasip kanala, pod prometnimi površinami, z enakomerno zrnatim drobljencem 0 - 32 mm v plasteh po 30 cm pri optimalni vlagi, s sprotno komprimacijo do zahtevane zbitosti. Zaključna plast mora dosegati-EV2 =100 Mpa. V ceni je zajet dovoz materiala na mesto vgradnje vsa dodatna in zaščitna dela in meritve nosilnosti z merilno krožno ploščo.
| M3 | m3 | 0 |  | 0
14 | Ponovna vgradnja izkopanega zemeljskega materiala III. ktg in IV. ktg. Kubatura v raščenem stanju. V ceni so upoštevani vsi stroški deponiranja materiala ter vsa dodatna in zaščitna dela.
| M3 | m3 | 88 |  | 0
15 | Odvoz odvečnega izkopanega materiala na srednjo transportno razdaljo do 15 km in predaja pooblaščenemu prevzemniku. Kubatura v raščenem stanju. V ceni so upoštevani vsi stroški deponiranja materiala ter vsa dodatna in zaščitna dela.
| M3 | m3 | 21 |  | 0
|  |  | M3 |  | 0
II. | ZEMELJSKA IN BETONSKA DELA |  |  | skupaj : | 0

## kanal
KANALIZACIJSKI SISTEM AGLOMERACIJE ŠKOFIJE
ZGORNJE ŠKOFIJE - TRETJA ŠKOFIJA
III. | KANALIZACIJA
1 | Dobava na mesto vgradnje in polaganje kanalizacijskih cevi SN 8 iz trdoslojnega PVC, EN1401-1 in PrEN 13476, DN160 notranjega premera min 150 mm, vključno s spojnimi elementi ter priključitvijo na jaške. Cevi morajo biti položene skladno s EN1610 in po navodilih proizvajalca cevi. V ceni je zajet pregled kanalizacije s TV kontrolnim sistemom, izvedba tlačnega preizkusa vodotesnosti kanalizacije in jaškov po EN 1610 in EN 805, vsa dodatna in zaščitna dela ter čiščenje in izpiranje kanala pred predajo upravljavcu.
| M3 | m | 0 |  | 0
2 | Dobava na mesto vgradnje in polaganje kanalizacijskih cevi SN 8 iz trdoslojnega PVC, EN1401-1 in PrEN 13476, DN250 mm, vključno s spojnimi elementi ter priključitvijo na jaške. Cevi morajo biti položene skladno s EN1610 in po navodilih proizvajalca cevi. V ceni je zajet pregled kanalizacije s TV kontrolnim sistemom, izvedba tlačnega preizkusa vodotesnosti kanalizacije in jaškov po EN 1610 in EN 805, vsa dodatna in zaščitna dela ter čiščenje in izpiranje kanala pred predajo upravljavcu.
| M3 | m | 0 |  | 0
3 | Dobava na mesto vgradnje in polaganje kanalizacijskih cevi SN 8 iz trdoslojnega PVC, EN1401-1 in PrEN 13476, DN300 mm, vključno s spojnimi elementi ter priključitvijo na jaške. Cevi morajo biti položene skladno s EN1610 in po navodilih proizvajalca cevi. V ceni je zajet pregled kanalizacije s TV kontrolnim sistemom, izvedba tlačnega preizkusa vodotesnosti kanalizacije in jaškov po EN 1610 in EN 805, vsa dodatna in zaščitna dela ter čiščenje in izpiranje kanala pred predajo upravljavcu.
| M3 | m | 65.3 |  | 0
4 | Dobava na mesto vgradnje in polaganje kanalizacijskih cevi SN 8 iz trdoslojnega PVC, EN1401-1 in PrEN 13476, DN400 mm, vključno s spojnimi elementi ter priključitvijo na jaške. Cevi morajo biti položene skladno s EN1610 in po navodilih proizvajalca cevi. V ceni je zajet pregled kanalizacije s TV kontrolnim sistemom, izvedba tlačnega preizkusa vodotesnosti kanalizacije in jaškov po EN 1610 in EN 805, vsa dodatna in zaščitna dela ter čiščenje in izpiranje kanala pred predajo upravljavcu.
| M3 | m | 5 |  | 0
5 | Dobava na mesto vgradnje in polaganje kanalizacijskih cevi SN 8 iz trdoslojnega PVC, EN1401-1 in PrEN 13476, DN500 mm, vključno s spojnimi elementi ter priključitvijo na jaške. Cevi morajo biti položene skladno s EN1610 in po navodilih proizvajalca cevi. V ceni je zajet pregled kanalizacije s TV kontrolnim sistemom, izvedba tlačnega preizkusa vodotesnosti kanalizacije in jaškov po EN 1610 in EN 805, vsa dodatna in zaščitna dela ter čiščenje in izpiranje kanala pred predajo upravljavcu.
| M3 | kos | 0 |  | 0
6 | Dobava na mesto vgradnje in polaganje kanalizacijskih cevi SN 8 iz trdoslojnega PVC, EN1401-1 in PrEN 13476, DN600 mm, vključno s spojnimi elementi ter priključitvijo na jaške. Cevi morajo biti položene skladno s EN1610 in po navodilih proizvajalca cevi. V ceni je zajet pregled kanalizacije s TV kontrolnim sistemom, izvedba tlačnega preizkusa vodotesnosti kanalizacije in jaškov po EN 1610 in EN 805, vsa dodatna in zaščitna dela ter čiščenje in izpiranje kanala pred predajo upravljavcu.
| M3 | m | 0 |  | 0
7 | Dobava in izdelava jaška iz armiranega poliestra-GRP cevi DN 800 mm, SN 10000, EN 13598 - ali enakovrednih cevi -, kompletno z izdelavo ležišča jaška min. deb.20 cm, z betonom C20/25;XC1, namestitvijo in obsipom GRP cevi s peščenim materialom ter zasipom z izbranim izkopnim materialom, oz. tamponom s sprotno komprimacijo v slojih po 30 cm, izdelavo mulde iz poliestra v dnu jaška, izdelavo AB venca z ležiščem za pokrov ter zatesnitvijo z dvokoponentnim kitom. Stikovanje s cevovodom se izdela s cevnimi priključki primernega premera v min. dolžini 50 cm. V ceni so zajeta vsa dodatna in zaščitna dela. Globina jaška od do 0.70 m.
| M3 | kos | 0 |  | 0
8 | Dobava in izdelava jaška iz armiranega poliestra-GRP cevi DN 1000 mm, SN 10000, EN 13598 - ali enakovrednih cevi -, kompletno z izdelavo ležišča jaška min. deb.20 cm, z betonom C20/25;XC1, namestitvijo in obsipom GRP cevi s peščenim materialom ter zasipom z izbranim izkopnim materialom, oz. tamponom s sprotno komprimacijo v slojih po 30 cm, izdelavo mulde iz poliestra v dnu jaška, izdelavo AB venca z ležiščem za pokrov ter zatesnitvijo z dvokoponentnim kitom. Stikovanje s cevovodom se izdela s cevnimi priključki primernega premera v min. dolžini 50 cm. V ceni so zajeta vsa dodatna in zaščitna dela. Globina jaška do 0.70-1.80 m.
| M3 | kos | 4 |  | 0
9 | Dobava in izdelava jaška iz armiranega poliestra-GRP cevi DN 1200 mm, SN 10000, EN 13598 - ali enakovrednih cevi -, kompletno z izdelavo ležišča jaška min. deb.20 cm, z betonom C20/25;XC1, namestitvijo in obsipom GRP cevi s peščenim materialom ter zasipom z izbranim izkopnim materialom, oz. tamponom s sprotno komprimacijo v slojih po 30 cm, izdelavo mulde iz poliestra v dnu jaška, izdelavo AB venca z ležiščem za pokrov ter zatesnitvijo z dvokoponentnim kitom. Stikovanje s cevovodom se izdela s cevnimi priključki primernega premera v min. dolžini 50 cm. V ceni so zajeta vsa dodatna in zaščitna dela. Globina jaška do 4,00 m.
| M3 | kos | 2 |  | 0
10 | Dobava in izdelava umirjevalnega jaška iz armiranega poliestra-GRP cevi, SN 10000, EN 13598 - ali enakovrednih cevi -, kompletno z izdelavo ležišča jaška min. deb.20 cm, z betonom C20/25;XC1, namestitvijo in obsipom GRP cevi s peščenim materialom ter zasipom z izbranim izkopnim materialom, oz. tamponom s sprotno komprimacijo v slojih po 30 cm, izdelavo mulde iz poliestra v dnu jaška, izdelavo AB venca z ležiščem za pokrov ter zatesnitvijo z dvokoponentnim kitom. Stikovanje s cevovodom se izdela s cevnimi priključki primernega premera v min. dolžini 50 cm. V ceni so zajeta vsa dodatna in zaščitna dela. Globina jaška do 4,00 m.
| M3 | kos | 0 |  | 0
11 | Izvedba priključkov na jaške iz kanalizacijskih cevi SN 8 iz trdoslojnega PVC, EN1401-1 in PrEN 13476, DN300 mm, vključno s spojnimi elementi ter priključitvijo na jaške. Cevi morajo biti položene skladno s EN1610 in po navodilih proizvajalca cevi. V ceni je zajet pregled kanalizacije s TV kontrolnim sistemom, izvedba tlačnega preizkusa vodotesnosti kanalizacije in jaškov po EN 1610 in EN 805, vsa dodatna in zaščitna dela ter čiščenje in izpiranje kanala pred predajo upravljavcu.
| M3 | m | 0 |  | 0
12 | Dobava na mesto vgradnje in montaža kanalskega pokrova z odprtinami in okvirja z zaklepanjem in protihrupnim vložkom LTŽ premera 600 mm, D400, SIST-EN 124-1996. V ceni so zajeta vsa dodatna in zaščitna dela.
| M3 | kos | 4 |  | 0
13 | Dobava na mesto vgradnje in montaža kanalskega pokrova z odprtinami in okvirja z zaklepanjem in protihrupnim vložkom LTŽ premera 600 mm, C250, SIST-EN 124-1996. V ceni so zajeta vsa dodatna in zaščitna dela.
| M3 | kos | 2 |  | 0
14 | Dobava materiala na mesto vgradnje in izdelava cestnega betonskega požiralnika s peskolovom min. globine 50 cm, skupaj z izdelavo AB temelja in obbetoniranja BC premera 50 cm z betonom C20/25;XC1, izdelavo AB okvirja, montažo LTŽ rešetke 400/400 mm, nosilnosti 400 kN, SIST EN 124 (art.701 ali enakovredna rešetka) in izdelavo projektiranih priključkov ter obdelavo sten in dna s FCM 1:3 in trikratnim premazom s hidrotes +. V ceni so zajeta vsa dodatna in zaščitna dela.
| M3 | kos | 0 |  | 0
15 | Dobava in vgradnja tipske dežne kanalete širine 39 cm z rešetko iz težke litine (DUKTIL) za visoke temenske obremenitve (min 400 kN), kompletno z vsemi potrebnimi deli (npr. Hauraton Faserfix SUPER 300). Višino in naklon rešetke je potrebno prilagoditi prečnim in vzdolžnim naklonom tlaka.V ceni je zajeta izdelava betonske posteljice in obbetoniranje kanalete z betonom C30/37; XC3 -po detajlu, izdelava bitumizirane fuge in priključka na meteorno kanalizacijo ter vsa dodatna in zaščitna dela.
| M3 | m | 0 |  | 0
16 | Dobava in vgradnja tipskga kosa peskolova kanalete širine 39 cm z rešetko iz težke litine (DUKTIL) za visoke temenske obremenitve (min 400 kN), kompletno z vsemi potrebnimi deli (npr. Hauraton Faserfix SUPER 300). Višino in naklon peskolova je potrebno prilagoditi prečnim in vzdolžnim naklonom tlaka.V ceni je zajeta izdelava betonske posteljice in obbetoniranje kanalete z betonom C30/37; XC3 -po detajlu, izdelava bitumizirane fuge in priključka na meteorno kanalizacijo ter vsa dodatna in zaščitna dela.
| M3 | kos | 0 |  | 0
17 | Dobava materiala na mesto vgradnje in izdelava izpustne glave na cevovodu premera 50 cm z obbetoniranjem cevi z betonom C25/30;XC2 in izdelavo tlakovane brežine z lomljencem min. debeline 40 cm vtisnjeniim v zemljino. V ceni je zajet izkop, zasip in planiranje brežine s prilagoditvijo na obstoječi tren, zatravitev ranjenih površin ter vsa dodatna in zaščitna dela. PO DETAJLU
| M3 | kos | 0 |  | 0
18 | Dobava materiala na mesto vgradnje in izdelava izpustne glave na cevovodu premera 40 cm z obbetoniranjem cevi z betonom C25/30;XC2 in izdelavo tlakovane brežine z lomljencem min. debeline 40 cm vtisnjeniim v zemljino. V ceni je zajet izkop, zasip in planiranje brežine s prilagoditvijo na obstoječi tren, zatravitev ranjenih površin ter vsa dodatna in zaščitna dela. PO DETAJLU
| M3 | kos | 0 |  | 0
19 | Dobava materiala na mesto vgradnje in izdelava izpustne glave na cevovodu premera 30 cm z obbetoniranjem cevi z betonom C25/30;XC2 in izdelavo tlakovane brežine z lomljencem min. debeline 40 cm vtisnjeniim v zemljino. V ceni je zajet izkop, zasip in planiranje brežine s prilagoditvijo na obstoječi tren, zatravitev ranjenih površin ter vsa dodatna in zaščitna dela. PO DETAJLU
| M3 | kos | 0 |  | 0
20 | Dobava na mesto vgradnje in montaža zapore kanalizacijskih cevi iz trdoslojnega PVC, EN1401-1 in PrEN 13476, DN300 mm, skupaj z vsemi dodatnimi in zaščitnimi deli . | kos | 2 |  | 0
21 | Dobava na mesto vgradnje in montaža zapore kanalizacijskih cevi iz trdoslojnega PVC, EN1401-1 in PrEN 13476, DN400 mm, skupaj z vsemi dodatnimi in zaščitnimi deli . | kos | 1 |  | 0
22 | Izdelava priključka nove kanalizacije na obstoječo kanalizacijo. V ceni so zajeta vsa dodatna in zaščitna dela.
| M3 | kos | 0 |  | 0
|  |  | M3 |  | 0
III. | KANALIZACIJA |  |  | skupaj : | 0

## zakljuD
KANALIZACIJSKI SISTEM AGLOMERACIJE ŠKOFIJE
ZGORNJE ŠKOFIJE - TRETJA ŠKOFIJA
IV. | ZAKLJUČNA DELA
1 | Rekonstrukcija NNP vozišča z enakomerno zrnatim drobljencem 0 - 32 mm v plasti debeline 30 cm pri optimalni vlagi, s sprotno komprimacijo do zahtevane zbitosti. Zaključna plast mora dosegati-EV2 =100 Mpa. V ceni je zajet dovoz materiala na mesto vgradnje vsa dodatna in zaščitna dela in meritve nosilnosti z merilno krožno ploščo.
| M3 | m3 | 0 |  | 0
2 | Ponovna izdelava tlakov-vzpostavitev obstoječega stanja - vseh vrst (beton, kamniti tlak, venecijan…), v debelini 10-15 cm. V ceni je zajeta dobava vseh potrebnih materialov na mesto vgradnje, izkop, planiranje terena v mat,III.-IV.ktg, obnova tlakov v prvotno stanje, fugiranje s cem.malto 1:3 ter vsa dodatna in zaščitna dela.
| M3 | m2 | 0 |  | 0
3 | Dobava materiala na mesto vgradnje in obnova porušenih kamnitih zidov deb.50 cm in debelejši, zidanih z lomljencem v cementni malti na eno lice. V ceni je zajeta ročna priprava za temelj zidu v mat.III.do IV.ktg, nabava in priprava in obdelava obstoječega in manjkajočega lomljenca -do 30%, zastavljanje zidov, zidanje z lomljencem na eno lice, fugiranje zidu ter vsa dodatna in zaščitna dela.
| M3 | m3 | 0 |  | 0
4 | Dobava materiala na mesto vgradnje in obnova porušenih betonskih in AB zidov. V ceni je zajeta strojno-ročna priprava za temelj zidu v mat.III.do IV.ktg, zastavljanje zidov, montaža in demontaža dvostranskega opaža, postavitev armature, betoniranje z betonom C25/30;XC2, ter vsa dodatna in zaščitna dela. Zid svetle višine do 2,0 m, debeline 25 cm, s temeljem širine 1,40m, višine 60 cm. Obračun po dejansko izvedenih delih.
| M3 | m | 0 |  | 0
5 | Dobava na mesto vgradnje in strojna izdelava nosilne plasti iz bituminiziranega drobljenca AC16 base, B 50/70 A3 v povprečni debelini 5 cm. V ceni je zajeta izdelava v projektiranih padcih in naklonih ter vsa dodatna in zaščitna dela.
| M3 | m2 | 0 |  | 0
6 | Čiščenje podlage in pobrizg z bitumensko emulzijo 0,40 kg/m2. V ceni so zajeta vsa dodatna in zaščitna dela.
| M3 | m2 | 0 |  | 0
7 | Dobava na mesto vgradnje in strojna izdelava obrabne plasti iz bitumenskega betona AC 8 surf, B 50/70 A3 v povprečni debelini 40 mm. V ceni je zajeta izdelava v projektiranih padcih in naklonih ter vsa dodatna in zaščitna dela.
| M3 | m2 | 0 |  | 0
|  |  | M3 |  | 0
IV. | ZAKLJUČNA DELA |  |  | skupaj : | 0

## JAREK Z VPADNIM JAŠKOM
KANALIZACIJSKI SISTEM AGLOMERACIJE ŠKOFIJE
ZGORNJE ŠKOFIJE - TRETJA ŠKOFIJA
3 | PRESTREZNI JAREK Z VPADNIM JAŠKOM - gradbena dela
1 | Izvedba odkopa humusa v debelini 20 cm. Obračun po raščenem stanju. | m3 | 6 |  | 0
2 | Strojni izkop zem. mat. III.ktg (prestrezni jarek in vtočna cev) z deponijo ob strani, komplet z vsemi potrebnimi deli. | m3 | 13.184 |  | 0
3 | Strojni izkop zem. mat. IV.ktg (prestrezni jarek in vtočna cev) z deponijo ob strani, komplet z vsemi potrebnimi deli. | m3 | 3.296 |  | 0
4 | Izdelava kamnite zložbe iz kamnov apnenca v betonu C15/20 (debelina sloja 10 cm) za zavarovanje struge jarka in vtoka v vpadni jašek, minimalni kamen 20 cm. Komplet z vsemi potrebnimi deli in materiali. | m3 | 1.89 |  | 0
5 | Izkop gradbene jame v naklonu 5:1 za vgradnjo vpadnega jaška. Struktura izkopa ocenjena. Skupna količina izkopa (m3) | m3 | 12.12
III. kat.
| m3 |  | 8.484 |  | 0
IV. kat.
| m3 |  | 1.818 |  | 0
V. kat.
| m3 |  | 1.818 |  | 0
6 | Ročno planiranje dna gradbene jame vpadnega jaška na projektirani niveleti s točnostjo +- 1 cm. V ceni so zajeta vsa dodatna in zaščitna dela. | m2 | 4.62 |  | 0
7 | Dobava na mesto vgradnje in izvedba podložne plasti temelja vpadnega jaška iz betona C15/20;XC2, min. debeline sloja 10 cm. V ceni so zajeta vsa dodatna in zaščitna dela. | m3 | 0.56 |  | 0
8 | Dobava na mesto vgradnje in izvedba armirano betonske temeljne plošče vpadnega jaška debeline min. 20 cm iz betona C25/30;XC2 (mrežna armatura S 500 - Q335). V ceni so zajeta vsa dodatna in zaščitna dela z opaženjem. | m3 | 1.47 |  | 0
9 | Dobava in vgradnja AB cevi premera DN150 cm za izvedbo vpadnega jaška (globina 2,0 m) z vgrajenim ravnim dnom in ražširitvenim obodom po dnu 0,2 m. V ceni je zajeta vgradnja jaška, sidranje po detajlu proizvajalca, ves material za postavitev ter vsa dodatna in zaščitna dela.. | kos | 2 |  | 0
10 | Oblikovanje dna vpadnega jaška (po detajlu) z vgradnjo dodatnega betona C25/30; XD2. V ceni so zajeta vsa dodatna in zaščitna dela. | m3 | 0.35325 |  | 0
11 | Dobava in montaža pokrova vpadnega jaška iz AB, okrogel pokrov premera DN150 cm(za prekritje vpadnega jaška iz AB cevi premera DN 150 cm) s čistilno odprtino premera 60 cm, min. nosilnosti A125, EN 124. Skupaj z vsemi dodatnimi in zaščitnimi deli . | kos | 1 |  | 0
12 | Zasip vpadnega jaška z drobljencem 0-32 mm - vgrajevanim v plasteh po 20 cm s sprotno komprimacijo do min. 92% po Proctorju. V ceni so zajeta vsa dodatna in zaščitna dela. | m3 | 13.1772 |  | 0
13 | Zasip vpadnega jaška z izkopanim materialom III.ktg - vgrajevanje v plasteh po max 30 cm s sprotno komprimacijo do min. 92% po Proctorju. V ceni je zajet strošek oblikovanja površine terena in vsa dodatna in zaščitna dela. | m3 | 2.8613 |  | 0
14 | Razprostiranje in ponovna vgradnja humusa v plasti 20 cm s sprotno komprimacijo do min. 92% po Proctorju. V ceni so zajeta vsa dodatna in zaščitna dela. | m3 | 6 |  | 0
15 | Dobava na mesto vgradnje in polaganje kanalizacijskih cevi SN 8 iz trdoslojnega PVC, EN1401-1 in PrEN 13476, DN500 mm, vključno s spojnimi elementi ter priključitvijo na jaške. Cevi morajo biti položene skladno s EN1610 in po navodilih proizvajalca cevi. V ceni je zajet pregled kanalizacije s TV kontrolnim sistemom, izvedba tlačnega preizkusa vodotesnosti kanalizacije in jaškov po EN 1610 in EN 805, vsa dodatna in zaščitna dela ter čiščenje in izpiranje kanala pred predajo upravljavcu. | m | 4 |  | 0
16 | Dobava na mesto vgradnje in izdelava betonske posteljice iz cementnega betona C20/25;XC1, min. debeline 20 cm. Presek 0,09-0,23 m3/m1. V ceni je zajeto oblikovanje ležišča cevi po projektirani niveleti in karakterističnih prerezih ter vsa dodatna in zaščitna dela. | m3 | 0.64 |  | 0
17 | Dobava na mesto vgradnje in obbetoniranje cevovoda s cement. betonom C25/30;XC2, min. debeline 10 cm. Presek 0,32 m3/m1. V ceni je zajeto natančno podbetoniranje in obbetoniranje cevi po projektiranih karakterističnih prerezih ter vsa dodatna in zaščitna dela. | m3 | 1.6 |  | 0
18 | Ponovna vgradnja izkopanega zemeljskega materiala III.ktg (zasip PVC cevi). Kubatura v raščenem stanju. V ceni so upoštevani vsi stroški deponiranja materiala ter vsa dodatna in zaščitna dela. | m3 | 5.2025 |  | 0
19 | Nakladanje in odvoz odvečnega izkopanega materiala na srednjo transportno razdaljo do 15 km in predaja pooblaščenemu prevzemniku. Kubatura v raščenem stanju. V ceni so upoštevani vsi stroški deponiranja materiala ter vsa dodatna in zaščitna dela. | m3 | 22.4261 |  | 0
|  |  |  | skupaj : | 0