## REKAP.
T.2.1.1 | SKUPNA REKAPITULACIJA
I. PREDDELA |  |  | 47000 | SIT | €
II. ZEMELJSKA DELA |  |  | 3750 | SIT | €
III. VOZIŠČNA KONSTRUKCIJA |  |  | 103650 | SIT | €
IV. ODVODNJAVANJE in KANALIZACIJA
V. GRADBENA in OBRTNIŠKA DELA |  |  | 17972100 | SIT | €
VI. OPREMA CESTE
SKUPAJ |  |  | 18126500 | SIT | € | €
SKUPAJ: | [5 empty] | €
SKUPAJ z DDV ( 22%) |  |  | 0 |  |  | €
Dobava in postavitev delineatorja - usmerjevalne tirnice (kače), sredinski element, dolžine 1,0 m, z vijačenjem v tla (klemmfix L60).

## I PDD
T.2.1.2 |  | POPIS DEL - CESTNI DEL
I. PREDDELA
1 | 12 211 | Demontaža prometnih znakov na enem podstavku. |  |  | 4000
|  | kos | 3
2 | 12 322 | Porušitev in odstranitev asfaltne plasti v debelini od 6 do 10 cm (vozišče), vključno s prevozom in deponiranjem.
|  | m2 | 7
3 | 12 382 | Rezanje asfaltne plasti s talno diamantno žago, debeline od 6 do 10 cm, (sanacija dveh udarnih jam, vgradnja pogreznjenega robnika na prehodu). |  |  | 1100
|  | m | 28
4 | 12 391 | Porušitev in odstranitev robnika iz cementnega betona (15/25 cm), vključno s prevozom in deponiranjem. |  |  | 1100 | 11000
|  | m | 10
5 | 13 111 | Zavarovanje gradbišča v času gradnje s polovično zaporo prometa in usmerjanjem s semaforji. |  |  | 12000 | 36000
|  | dan | 3
6 | 79 311 | Projektantski nadzor v času gradnje.
|  | ur | 3
7 | * | Nepredvidena dela, 3% celotne investicije cestnega dela.
|  | ocena | 0.03 |  |  | 47000
|  | I. PREDDELA SKUPAJ: |  | I PREDDELA SKUPAJ: |  |  | €
Dobava in postavitev delineatorja - usmerjevalne tirnice (kače), sredinski element, dolžine 1,0 m, z vijačenjem v tla (klemmfix L60).

## II ZEM.DELA
II. ZEMELJSKA DELA
1 | 21 114 | Površinski izkop plodne zemlje (humusa) - 1. kategorije strojno z nakladanjem in deponiranjem za kasnejšo humusiranje (obstoječa zelenica).
|  | m3 | 1 |  |  | 1500 | 1500
2 | 22 112 | Ureditev planuma temeljnih tal vezljive zemljine – 3. kategorije.
|  | m2 | 3 |  |  | 350 | 1050
3 | 29 131 | Razprostiranje odvečne plodne zemljine (humusa) - 1. kategorije, (po bližnjih parcelah v lasti investitorja)
|  | m3 | 1 |  |  | 1200 | 1200
|  | II. ZEMELJSKA DELA SKUPAJ: |  | II ZEMELJSKA DELA SKUPAJ: | II ZMELJSKA DELA SKUPAJ: |  | 3750 | €
Dobava in postavitev delineatorja - usmerjevalne tirnice (kače), sredinski element, dolžine 1,0 m, z vijačenjem v tla (klemmfix L60).

## III VOZ.KON.
III. VOZIŠČNE KONSTRUKCIJE
1 | 31 353 | Izdelava zgornje nosilne plasti bitumeniziranega drobljenca zrnavosi 0/22S (BD22S) skeletne strukture, s cestogradbenim bitumnom AC 22 base B50/70, A2, v debelini 7 cm, iz karbonatnih kamnin (sanacija udarnih jam).
|  | m2 | 5 |  | 4350 | 21750
2 | 32 265 | Izdelava obrabnozaporne plasti iz bitumenskega betona (BB11k), s cestogradbenim bitumnom AC 11 surf B70/100, A4, v debelini 5,0 cm iz zmesi zrn 0/11 mm, iz karbonatnih kamnin, (pločnik).
|  | m2 | 5 |  | 3750 | 18750
3 | 32 283 | Izdelava obrabne in zaporne plasti iz bitumenskega betona (BB11s), s cestogradbenim bitumnom AC 11 surf B50/70, A2, v debelini 4,0 cm, iz zmesi zrn 0/11 mm, iz silikatnih kamnin, (sanacija udarnih jam).
|  | m2 | 5 |  | 2950 | 14750
4 | 35 214 | Dobava in vgraditev predfabriciranega pogreznjenega robnika iz cementnega betona s prerezom 10/20 cm.
|  | m1 | 2 |  | 4200 | 8400
5 | 35 235 | Dobava in vgraditev predfabriciranega pogreznjenega (potopljenega) robnika iz cementnega betona s prerezom 15/25 cm.
|  | m1 | 10 |  | 4000 | 40000
|  | III. VOZIŠČNE KONSTRUKCIJE SKUPAJ: |  | VOZI[^NE KONSTRUKCIJE SKUPAJ: |  | 103650 | €
Dobava in postavitev delineatorja - usmerjevalne tirnice (kače), sredinski element, dolžine 1,0 m, z vijačenjem v tla (klemmfix L60).

## VI OPREMA
VI. OPREMA CESTE
1 | 61 121 | Izdelava temelja iz cementnega betona C12/15, dolžina 80 cm, premera 20 cm, betonska cev, zasip z zemljino.
|  | kos | 14 | 5500 |  | 77000
2 | 61 217 | Dobava in vgraditev stebriča za prometni znak iz vročecinkane jeklene cevi Φ 64 mm, dolžine 3500 mm.
|  | kos | 2 | 8000 |  | 16000
3 | 61 218 | Dobava in vgraditev stebriča za prometni znak iz vročecinkane jeklene cevi Φ 64 mm, dolžine 4000 mm.
|  | kos | 4 | 8000 |  | 32000
4 | 61 219 | Dobava in vgraditev stebriča za prometni znak iz vročecinkane jeklene cevi Φ 64 mm, dolžine 4500 mm.
150470.03
|  | kos | 8 | 8000 |  | 64000
5 | 61 611 | Dobava in pritrditev okroglega prometnega znaka, podloga iz vroče cinkane jeklene pločevine, znak z odsevno folijo RA1, premera 400 mm.
|  | kos | 1 | 632000 |  | 632000
6 | 61 722-1 | Dobava in pritrditev prometnega znaka, podloga iz aluminijaste pločevine, znak z odsevno folijo RA1, velikost od 0,11 do 0,20 m2, dimenzije 300 x 600 mm.
|  | kos | 2 | 632000 |  | 1264000
7 | 61 722-2 | Dobava in pritrditev prometnega znaka, podloga iz aluminijaste pločevine, znak z odsevno folijo RA2, velikost od 0,11 do 0,20 m2, dimenzije 300 x 600 mm.
|  | kos | 2 | 632000 |  | 1264000
8 | 61 723-1 | Dobava in pritrditev prometnega znaka, podloga iz aluminijaste pločevine, znak z odsevno folijo 1. vrste, velikost od 0,21 do 0,40 m2, dimenzije 600 x 600 mm.
|  | kos | 4 | 632000 |  | 2528000
9 | 61 723-2 | Dobava in pritrditev prometnega znaka, podloga iz aluminijaste pločevine, znak z odsevno folijo 2. vrste, velikost od 0,21 do 0,40 m2, dimenzije 600 x 600 mm.
|  | kos | 6 | 632000 |  | 3792000
10 | 61 724-1 | Dobava in pritrditev prometnega znaka, podloga iz aluminijaste pločevine, znak z odsevno folijo 1. vrste, velikost od 0,41 do 0,70 m2, dimenzije 900 x 600 mm.
|  | kos | 4 | 632000 |  | 2528000
11 | 61 724-2 | Dobava in pritrditev prometnega znaka, podloga iz aluminijaste pločevine, znak z odsevno folijo 2. vrste, velikost od 0,41 do 0,70 m2, dimenzije 900 x 600 mm.
|  | kos | 6 | 632000 |  | 3792000
12 | 61 913 | Ponovna postavitev predhodno odstranjenega prometnega znaka (2422, 2207, 4101) na novo lokacijo.
|  | kos | 3 | 632000 |  | 1896000
13 | 62 121 | Izdelava tankoslojne vzdolžne označbe na vozišču z enokomponentno belo barvo, vključno 250 g/m2 posipa z drobci / kroglicami stekla, strojno, debelina plasti suhe snovi 250 µm, širina črte 10 cm.
|  | m1 | 44 | 1300 |  | 57200
14 | 62 165 | Izdelava tankoslojne vzdolžne označbe na vozišču z enokomponentno belo barvo, vključno 250 g/m2 posipa z drobci / kroglicami stekla, strojno, debelina plasti suhe snovi 250 µm, površina označbe do 0,5 m2 (zaporna ploskev, piktogram kolesarja, sharrow puščica in puščica na kolesarski).
|  | m2 | 14 | 1300 |  | 18200
15 | 62 167 | Izdelava tankoslojne vzdolžne označbe na vozišču z enokomponentno belo barvo, vključno 250 g/m2 posipa z drobci / kroglicami stekla, strojno, debelina plasti suhe snovi 250 µm, površina označbe od 1,1 m2 do 1,5 m2 (zaporna ploskev, prehod za pešce).
|  | m2 | 9 | 1300 |  | 11700
16 | 62 241 | Doplačilo za ročno izdelavo ostalih označb na vozišču posamezna površina do 0,5 m2.
|  | m2 | 14
17 | 62 243 | Doplačilo za ročno izdelavo ostalih označb na vozišču posamezna površina označbe od 1,1 do 1,5 m2.
|  | m2 | 9
18 | 62 251 | Doplačilo za izdelavo prekinjene tankoslojne vzdolžne označbe, strojno, širina črte 10 cm.
|  | m1 | 6
19 | 64 2* | Izdelava debeloslojnega dvokomponentnega premaza, rdeče barve, posip z drobljencem 0,5 - 1 mm, skupna debelina sloja 2-3 mm, (kolesarska steza).
|  | m2 | 22
20 | 62 711 | Odstranitev neveljavnih označb z rezkanjem, (črte 12 cm, prehodi za pešce, zaporne ploskve, puščice) ocena površine.
|  | m2 | 8
|  | IV. OPREMA CESTE SKUPAJ: |  |  |  | 17972100 | €