## SKUPNA rekapit
Naziv investitorja: |  | MESTNA OBČINA KOPER, Verdijeva 10, Koper
COMUNE CITTA DI CAPODISTRIA
Naziv objekta: |  | AVTOBUSNA POSTAJA KOPER
Vrsta projekta: |  | PROJEKT ZA IZVEDBO - PZI
Številka projekta: |  | 1911 - PZI
Datum: |  | AVGUST 2020
REKAPITULACIJA STROŠKOVNE OCENE VSEH DEL
|  |  |  | CELOTNA VREDNOST | UPRAVIČENI STROŠKI EU | NEUPRAVIČENI STROŠKI - BAR
A. | GRADBENA DELA |  |  | 0 | 0 | 0
B. | ZAKLJUČNA GRADBENA DELA |  |  | 0 | 0 | 0
C. | PODTLAČNI SISTEM ODVODNJAVANJA STREHE |  |  | 0 | 0
O. | OPREMA |  |  | 0 | 0 | 0
D1. | STROJNE INSTALACIJE - POSTAJNI OBJEKT |  |  | 0 | 0
D2. | STROJNE INSTALACIJE - BAR |  |  | 0 |  | 0
E1. | ELEKTRO INSTALACIJE - POSTAJNI OBJEKT |  |  | 0 | 0
E2. | ELEKTRO INSTALACIJE - BAR |  |  | 0 |  | 0
F. | ZUNANJA UREDITEV IN KANALIZACIJA |  |  | 0
G. | ZAČASNA AVTOBUSNA POSTAJA |  |  | 0
| SKUPAJ BREZ DDV: |  |  | 0 | 0 | 0
|  |  | +DDV 22 % | 0 | 0 | 0
| SKUPAJ Z DDV: |  |  | 0 | 0 | 0

## GO-rekapit
Naziv investitorja: |  | MESTNA OBČINA KOPER, Verdijeva 10, Koper
COMUNE CITTA DI CAPODISTRIA
Naziv objekta: |  | AVTOBUSNA POSTAJA KOPER
Vrsta projekta: |  | PROJEKT ZA IZVEDBO - PZI
Številka projekta: |  | 1911 - PZI
Datum: |  | AVGUST 2020
REKAPITULACIJA STROŠKOVNE OCENE VSEH DEL
|  |  | CELOTNA VREDNOST | UPRAVIČENI STROŠKI | NEUPRAVIČENI STROŠKI
A. | GRADBENA DELA |  | 0 | 0 | 0
B. | ZAKLJUČNA GRADBENA DELA |  | 0 | 0 | 0
C. | PODTLAČNI SISTEM ODVODNJAVANJA STREHE |  | 0 | 0 | 0
O. | OPREMA |  | 0 | 0 | 0
| SKUPAJ BREZ DDV: |  | 0 | 0 | 0
PROJEKTANTSKI POPISI DEL
STROŠKOVNA OCENA PO VRSTAH DEL
|  |  | CELOTNA VREDNOST | UPRAVIČENI STROŠKI EU | NEUPRAVIČENI STROŠKI - BAR
A. | GRADBENA DELA
A3. | GLOBOKO TEMELJENJE |  | 0 | 0 | 0
A4. | ZEMELJSKA DELA |  | 0 | 0 | 0
A5. | RUŠITVENA DELA |  | 0 | 0 | 0
A6. | ARMIRANO BETONSKA DELA |  | 0 | 0 | 0
A7. | TESARSKA DELA |  | 0 | 0 | 0
A8. | ZIDARSKA DELA |  | 0 | 0 | 0
| GRADBENA DELA SKUPAJ: |  | 0 | 0 | 0
B. | ZAKLJUČNA GRADBENA DELA
B1. | JEKLENA KONSTRUKCIJA |  | 0 | 0 | 0
B4. | KROVSKA, IZOLACIJSKA IN KLEPARSKA DELA |  | 0 | 0 | 0
B6. | KLJUČAVNIČARSKA DELA |  | 0 | 0 | 0
B7. | ALUMINIJSKA DELA |  | 0 | 0 | 0
B8. | OBLOGE FASAD |  | 0 | 0 | 0
B9. | MIZARSKA DELA |  | 0 | 0 | 0
B12. | CEMENTNI ESTRIHI |  | 0 | 0 | 0
B13. | MONTAŽNE PREDELNE STENE |  | 0 | 0 | 0
B14. | SPUŠČENI STROPI |  | 0 | 0 | 0
B15. | KERAMIČARSKA DELA |  | 0 | 0 | 0
B23. | SLIKOPLESKARSKA DELA |  | 0 | 0 | 0
| ZAKLJUČNA GRADBENA DELA SKUPAJ: |  | 0 | 0 | 0

## enotna cena
ENOTNA CENA ZA POSAMEZNE GRUPE DEL MORA VSEBOVATI:
Izvajanje del mora biti v skladu z evropskimi predpisi, normami in pravilniki, sanitarnimi in požarnimi normativi, urbanističnimi pogoji, tehnološkim projektom in mednarodnimi normami za javne objekte.
Izvajalec je dolžan pred dobavo dostaviti vzorce v potrditev investitorju in projektantu.
Za vse vrste del je izvajalec pred dobavo dolžan dostaviti vse potrebne certifikate in ateste o kakovosti in požarni odpornosti, v potrditev investitorju .
Certifikate v tujem jeziku mora izvajalec dostaviti v overjenem prevodu registriranega prevajalca skladno s slovenskimi predpisi.
V primeru neskladja popisa z načrtom je veljaven načrt.
Požarna odpornost notranjih obdelav in opreme.
Obloge sten, stropov in talne obloge morajo ustrezati razredu odziva na ogenj po SIST EN 13501-1 Požarna klasifikacija gradbenih proizvodov in elementov stavb.
ENOTNA CENA ZA POSAMEZNE GRUPE DEL MORA VSEBOVATI:
- | merjenje na objektu in pregled vseh podlag pred izvajanjem zaključnih gradbenih del
- | izdelava tehnoloških risb za proizvodnjo, z detajli
- | izdelava vseh izračunov vezanih na izdelavo elementov, potrebnih za doseganje predpisanih zahtev
- | preizkušnja posameznih elementov in da je bila skladnost tega proizvoda potrjena z ustreznimi listinami o skladnosti in proizvod ustrezno označen (glede na mesto vgradnje)
- | preizkušanje kvalitete za vse vgrajene materiale in da je bila skladnost tega proizvoda potrjena z ustreznimi listinami o skladnosti in proizvod ustrezno označen.
- | Izvajalec del mora kot dokazilo ustreznosti gradbenega izdelka vedno predložiti izjavo o skladnosti, kadar pa ima izdelek tudi certifikat, pa mora predložiti tudi certifikat o skladnosti.
- | izdelava vzorca in vgradnja na objektu
- | ves potreben glavni, pomožni, nerjaveči pritrdilni in vezni material ter tesnilni material
- | vse potrebne zaščite (protikorozijske zaščite nevidnih jeklenih podkonstrukcij) in finalne površinske obdelave
- | vse potrebno delo, od pripravljalnih del do finalnga izdelka
- | izdelava vseh potrebnih zaključkov
- | izdelava elementov v delavnici in montaža na objektu
- | vse potrebne transporte do mesta vgrajevanja
- | skladiščenje materiala na gradbišču
- | vsa potrebna pomožna sredstva za vgrajevanje na objektu kot so lestve, odri in podobno
- | usklajevanje z osnovnim načrtom in posvetovanje s projektantom
- | terminsko usklajevanje del z ostalimi izvajalci na objektu
- | finalna obdelava elementov po opisu
- | zaščita podov in drugih izdelkov v času izvajanja del
- | popravilo eventualno povzročene škode ostalim izvajalcem na gradbišču
- | čiščenje prostorov po končanem delu in odvoz odpadnega gradbenega materiala in embalaže
- | plačilo prevzema gradbenih odpadkov, ki nastanejo pri gradbenih delih
- | vse potrebne ukrepe o zagotavljanju varnosti in zdravja pri delu na začasnih in premičnih gradbiščih
Opomba:
Dodatna, nepredvidena in več dela, ki niso zajeta v popisu se izvedejo po predhodnem dogovoru z nadzornikom in se obračunajo po dejanskih količinah po predhodni odobritvi enotne cene s strani investitorja oz. skladno z dogovorom v pogodbi za predmetna izvedena dela.

## A-gradbena dela
|  | Enota |  | Cena |  |  | Cena |  |  | Cena
Poz. | Opis | mere | Količina | enotna | skupaj | Količina | enotna | skupaj | Količina | enotna | skupaj
A. | GRADBENA DELA |  |  | SKUPNI STROŠKI |  |  | UPRAVIČENI STROŠKI EU |  |  | NEUPRAVIČENI STROŠKI - BAR
A3. | SEZNAM KOLIČIN ZA GLOBOKO TEMELJENJE
Opomba:
1. | Dela je potrebno izvajati v skladu z veljavnimi tehničnimi predpisi, standardi in normativi ob ustreznem upoštevanjem predpisov iz varstva pri delu ter projektno dokumentacijo.
2. | Pri izvedbi je potrebno zagotoviti stalen projektantski geotehnični nadzor, ki bo sproti pregledal izkope in temeljna tla ter po potrebi geotehnične ukrepe prilagajal nastalim geološko geomehanskim razmeram med gradnjo.
A3.1. | Zakoličba osi GEWI mikropilotov. Obračun po kos | kos | 16 |  | 0 | 16 |  | 0 | 0 |  | 0
A3.2 | Transport vrtalne garniture in opreme na delovišče in nazaj po končanih delih, priprava garniture, premik med posameznimi lokacijami vrtin mikropilotov, postavitev elementov na planum zemljine za stabilno stojišče | kpl | 1 |  | 0 | 1 |  | 0 | 0 |  | 0
A3.3 | Dobava in izdelava uvrtanih GEWI mikro pilotov, premera 200 mm, dolžina pilotov od 27-32 m, jeklo 1x fi 40 mm, vpetimi v AB temeljne grede po detajlu G.3 po Geotehničnem načrtu temeljenja in izboljšave tal, z upoštevnjemi vseh del in materiala, v postavki je zajeto:
a. | Vrtanje vrtin s premerom 220 mm, do projektirane globine 27,6-32,6 m, v zmerno preperelo mešano hribinsko maso fliša, vključno z deponiranjem, nakladanjem in odvozom izvrtanega materiala v zbirni center, ter plačilo prevzema gradbenih odpadkov | m1 | 486 |  | 0 | 486 |  | 0 | 0 |  | 0
b. | Dobava in vgradnja jeklenih palic GEWI za armiranje mikropilotov, d=40 mm, kvaliteta Bst 550/620, z dvojno korozijsko zaščito, vključno s pripadajočimi spojkami in distančniki ter sidrnim materialom na zgornjem delu palice (matica dolga spodnja, plošča in matica kratka zgornja, vse kvalitete S335)
| Mikropiloti Gewi Ø 40 (vroče cinkano Gewi jeklo S 550/620 N/mm2, EN ISO 1461) so dvojno korozijsko zaščiteni, izmenično tlačno, natezno obremenjeni v skladu s standardom EN 1537. | m1 | 474 |  | 0 | 474 |  | 0 | 0 |  | 0
c. | Dobava in injektiranje mikrorilotov z injekcijsko maso C30/37, ter razcevitev vrtine, vključno z odstranitvijo odvečne mase | m1 | 486 |  | 0 | 486 |  | 0 | 0 |  | 0
A3.4 | Meritve zbitosti planuma temeljnih tal | kos | 80 |  | 0 | 80 |  | 0 | 0 |  | 0
A3.5 | Laboratorijske preiskave injekcijske mase | kos | 6 |  | 0 | 6 |  | 0 | 0 |  | 0
A3.6 | Spremljava vrtanja, meritev in izdelava PID | kos | 1 |  | 0 | 1 |  | 0 | 0 |  | 0
| GLOBOKO TEMELJENJE SKUPAJ: |  |  |  | 0 |  |  | 0 |  |  | 0
A4. | SEZNAM KOLIČIN ZA ZEMELJSKA DELA
Sestavni del popisa za zemeljska dela je:
- splošni opis
- enotna cena
- seznam količin
Opomba:
Pri izvedbi je potrebno zagotoviti stalen projektantski geotehnični nadzor, ki bo sproti pregledal izkope in temeljna tla ter po potrebi geotehnične ukrepe prilagajal nastalim geološko geomehanskim razmeram med gradnjo.
A4.1 | Široki strojni izkop gradbene jame v zemljini III. ktg, z direktnim nakladanjem izkopanega materiala na kamione in odvoz izkopanega materiala v zbirni center v oddaljenosti do 10 km, skupaj s plačilom prevzema gradbenih odpadkov ki nastanejo pri gradbenih delih s klasif. št.: 17 05 04. Obračun po m3 v raščenem stanju | m3 | 965 |  | 0 | 925 |  | 0 | 40 |  | 0
A4.2 | Dobava in izdelava utrjene tamponske podlage pod talno AB ploščo, v treh slojih po geomehanskih zahtevah: - finalni sloj debeline cca 20 cm, drobljenec granulacije 0-32 mm - vmesni sloj debeline cca 20 cm, drobljenec granulacije od 0-64 mm - greda, spodnji sloj debeline cca 20 cm, drobljenec granulacije 0-100 mm z nasipanjem, razstiranjem in planiranjem tampona z utrjevanjem Evd ≥ 40 MPa pod temeljnimi gredami in Evd ≥ 35 MPa pod talno ploščo. Pred izvedbo temeljev, se mora izvesti kontrolna meritev dosežene uvaljanosti temeljne podlage (Ms). Obračun po m3 v utrjenem stanju | m3 | 775 |  | 0 | 743 |  | 0 | 32 |  | 0
A4.3 | Planiranje temeljnih tal do točnosti +-3 cm, s povprečnim odkopom in nasipom do 5 cm (do 0,05 m3/m2). Obračun po m2 | m2 | 1340 |  | 0 | 1288 |  | 0 | 52 |  | 0
A4.4 | Dobava in polaganje ločilnega geosintetika natezne trdnosti ≥ 20 kN/m2 na planum temeljnih tal, pred izdelavo tampona, prosto polaganje s preklopom po navodilu proizvajalca. Obračun po m2 | m2 | 1340 |  | 0 | 1288 |  | 0 | 52 |  | 0
A4.5 | Točkovne meritve nosilnosti tal. Obračun po kos | kos | 24 |  | 0 | 24 |  | 0 | 0 |  | 0
Ekološki otok
A4.6 | Kompletna izdelava zemeljskih del za ekološki otok, v postavki je zajeto:
- strojni izkop gradbene jame v količini 5,1 m3
- planiranje temeljnih tal v količini 12 m2
- polaganje geosintetika na planum temeljnih tal v količini 12 m2
- komprimiran tampon v sloju debeline 30 in 60 cm v količini 10,5 m3
- nakladanje in odvoz izkopanega materiala v zbirni center v oddaljenosti do 10 km, skupaj s plačilom prevzema gradbenih odpadkov, v količini 5,1 m3
| Obračun po kpl | kpl | 1 |  | 0 | 1 |  | 0 | 0 |  | 0
| ZEMELJSKA DELA SKUPAJ: |  |  |  | 0 |  |  | 0 |  |  | 0
A5. | SEZNAM KOLIČIN ZA RUŠITVENA DELA
Sestavni del popisa za rušitvena dela je:
- splošni opis
- enotna cena
- seznam količin
A5.0 | V enotni ceni je potrebno za vsako postavko zajeti:
- vsa potrebna dela pri rušenju, odstranjevanju in prebijanju
- prenos oz. prevoz gradbenih odpadkov in ruševin iz objekta do gradbiščne deponije oz.zabojnika
- sortiranje gradbenih odpadkov ločeno po vrstah glede na klasifikacijski seznam odpadkov Ur. list RS št.: 20/01 priloga 1
- nakladanje in prevoz odpadkov do zbirnega centra v oddaljenosti do 10 km
- plačilo prevzema gradbenih odpadkov, ki nastanejo pri rušitvenih delih
Ob oddaji vsake pošiljke odpadkov se izpolni evidenčni list, določen s predpisom, ki ureja ravnanje z odpadki
Izvajalec del mora ravnati z gradbeni odpadki, ki nastajajo pri gradbenih delih zaradi gradnje, rekonstrukcije, adaptacije, obnove ali odstranitve objekta po Uredbi o ravnanju z odpadki, ki nastanejo pri gradbenih delih Ur. list RS št. 34/08
A5.1 | Kompletno rušenje obstoječih avtobusnih nadstrešnic za sedenje, tlorisne dimenzije 3,45x2,4 m, izdelane iz kovinske konstrukcije, pločevinaste strehe, fasadnih zasteklitev, sedežev, opremljene z lučimi, skupaj z betonskimi temelji. Obračun po kpl | kpl | 3 |  | 0 | 3 |  | 0 | 0 |  | 0
A5.2 | Odstranjevanje obstoječih klopi, z betonskim podstavkom in lesenim sediščem. Obračun po kos | kos | 16 |  | 0 | 16 |  | 0 | 0 |  | 0
A5.3 | Odstranjevanje obstoječih kovinskih košev za smeti, skupaj z betonskim temeljem. Obračun po kos | kos | 6 |  | 0 | 6 |  | 0 | 0 |  | 0
A5.4 | Odstranjevanje tabel z voznim redom, skupaj z betonskim temeljem. Obračun po kos. Količina ja ocenjena | kos | 14 |  | 0 | 14 |  | 0 | 0 |  | 0
Opomba: Rušenje asfalta, betonskih robnikov in pranih plošč je zajeto v popisu ZU!
| RUŠITVENA DELA SKUPAJ: |  |  |  | 0 |  |  | 0 |  |  | 0
A6. | SEZNAM KOLIČIN ZA ARMIRANO BETONSKA DELA
Sestavni del popisa za armirano betonska dela je:
- splošni opis
- enotna cena
- seznam količin
Opomba:
1. | Izvajalec del mora vgraditi vse potrebne dodatke betonom kot so npr: pospeševalce in dodatke za betoniranje v zimskem času, zavlačila za transportne betone in za betoniranje pri visokih temperaturah, plastifikatorje, areante in podobno.
2. | Izvajalec del je pred betoniranjem dolžan pregledati načrte instalacij in vgraditi vse razvode instalacij, vložke in škatle za preboje instalacij skozi AB konstrukcije skladno z načrtom instalacij in tehnologije
Armatura
A6.1. | Srednje komplicirana armatura za liti beton. V ceni je potrebno zajeti ves vezni, distančni in podložni material. Obračun po kg, po armaturnih načrtih.
a. | Strojna izdelava, dobava in ročna montaža armature BSt 500 S iz rebrastega betonskega jekla RA do fi 12 mm | kg | 16000 |  | 0 | 15510 |  | 0 | 490 |  | 0
b. | Strojna izdelava, dobava in ročna montaža armature BSt 500 S iz rebrastega betonskega jekla RA nad fi 14 mm | kg | 7270 |  | 0 | 6780 |  | 0 | 490 |  | 0
c. | Dobava, rezanje, polaganje in vezanje armaturnih mrež B 500B, skupaj z distančniki za negativno armaturo | kg | 20290 |  | 0 | 19640 |  | 0 | 650 |  | 0
Nearmirane konstrukcije
A6.2 | Dobava in vgrajevanje betona C12/15 v nearmirane konstrukcije prereza od 0,08-0,12 m3/m2. Podložni (zemeljsko vlažen) beton debeline 10 cm pod AB pasovnimi temelji in temeljnimi gredami ter talno AB ploščo. Obračun po m3 | m3 | 125 |  | 0 | 119.8 |  | 0 | 5.2 |  | 0
Armirane konstrukcije
Opomba:
1. Tlačna trdnost betona je po načrtu gradbenih konstrukcij
2. Beton je z dodatki predpisanimi v projektu betona!
A6.3 | Dobava in strojno vgrajevanje betona C25/30, XC2 v armirane konstrukcije prereza nad 0,30 m3/m2,m1. AB temeljne grede skupaj s točkovnimi razširitvami za sidranje jeklenih stebov nadstrešnice in točkovna temelja objekta avtobusne postaje. Obračun po m3 | m3 | 45 |  | 0 | 45 |  | 0 | 0 |  | 0
A6.4 | Dobava in strojno vgrajevanje betona C25/30, XC2 v armirane konstrukcije prereza od 0,20-0,30 m3/m1. Pasovni temelji pod objektom avtobusne postaje. Obračun po m3 | m3 | 23 |  | 0 | 19.5 |  | 0 | 3.5 |  | 0
A6.5 | Dobava in strojno vgrajevanje betona C25/30,XC2 v armirane konstrukcije prereza od 0,12-0,20 m3/m2. Talna AB plošča d=20 cm in AB zidec d=15 cm. Obračun po m3 | m3 | 242 |  | 0 | 231.6 |  | 0 | 10.4 |  | 0
A6.6 | Dobava in kasnejše zabetoniranje odprtin v talni AB plošči deb. 20 cm, betona C25/30,XC2, v območju sidranja jeklenih stebrov nadstrešnice. Obračun po kos | kos | 16 |  | 0 | 16 |  | 0 | 0 |  | 0
A6.7 | Dobava in strojno vgrajevanje betona C25/30 v armirane konstrukcije prereza od 0,08-0,12 m3/m1. Pasovni temelji po obodu talne AB plošče in na dilatacijah talne plošče. Obračun po m3 | m3 | 34 |  | 0 | 34 |  | 0 | 0 |  | 0
AB dela v zunanji ureditvi
A6.8 | Betoniranje pasovnih temeljev, talne plošče in AB sten ekološkega otoka, v postavki je zajet material in vgradnja materiala za sledeča dela:
| - podložni beton (zemeljsko vlažen) C12/15, debeline 10 cm | m3 | 1.9 |  | 0 | 1.9 |  | 0 | 0 |  | 0
| - beton C25/30, AB pasovni temelji in AB talna plošča d=20 cm | m3 | 6.7 |  | 0 | 6.7 |  | 0 | 0 |  | 0
| - površinska obdelava AB talne plošče je z metličenjem | m2 | 15 |  | 0 | 15 |  | 0 | 0 |  | 0
| - beton C25/30, AB stene d= 20 cm, s treh strani ekološkega otoka. Beton sten mora biti izveden kot vidni beton za razred vidne površine betona minimalno VB2 po standardu SIST EN13670. | m3 | 3.4 |  | 0 | 3.4 |  | 0 | 0 |  | 0
Opomba: Armatura iz rebrastega betonskega jekla RA in armaturnih mrež je zajeta v postavki A6.1
A6.9 | Betoniranje točkovnega temelja za zunanjo enoto toplotne črpalke, temelj velikosti 100x320 cm in višine 40 cm, v postavki je zajet material in vgradnja materiala za sledeča dela:
| - podložni beton (zemeljsko vlažen) C12/15, debeline 10 cm | m3 | 0.408 |  | 0 | 0.408 |  | 0 | 0 |  | 0
| - beton C25/30 za točkovni temelj. Beton točkovnega temelja mora biti izveden kot vidni beton za razred vidne površine betona minimalno VB2 po standardu SIST EN13670 | m3 | 1.28 |  | 0 | 1.28 |  | 0 | 0 |  | 0
| - armatura iz rebrastega betonskega jekla RA do fi 12 mm | kg | 70 |  | 0 | 70 |  | 0 | 0 |  | 0
A6.10 | Betoniranje točkovnega temelja za vgradnjo elektro omare, temelj velikosti 100x35 cm in višine 50 cm, v postavki je zajet material in vgradnja materiala za sledeča dela:
| - podložni beton (zemeljsko vlažen) C12/15, debeline 10 cm | m3 | 0.07 |  | 0 | 0.07 |  | 0 | 0 |  | 0
| - beton C25/30 za točkovni temelj. Beton točkovnega temelja mora biti izveden kot vidni beton za razred vidne površine betona minimalno VB2 po standardu SIST EN13670 | m3 | 0.18 |  | 0 | 0.18 |  | 0 | 0 |  | 0
| - armatura iz rebrastega betonskega jekla RA do fi 12 mm, količina je ocenjena na 60 kg/m3 betona | kg | 10.8 |  | 0 | 10.8 |  | 0 | 0 |  | 0
Vbetoniranje jeklenih profilov
A6.11 | Vgradnja jeklenih sidrnih plošč skupaj z navojnimi palicami, za sidranje nosilnih jeklenih stebrov nadstrešnice, v svež beton na razširitvah temeljnih gred točkovni temelji, s pozicioniranjem in niveliranjem po navodilu projektanta gradbenih konstrukcij in izvajalca jeklene nosilne konstrukcije (brez materiala, sidra so zajeta v vrsti del B2. Jeklena konstrukcija). Obračun po kos | kos | 42 |  | 0 | 42 |  | 0 | 0 |  | 0
Izdelava dilatacij v AB konstrukciji
A6.12 | Izdelava dilatacije med AB temeljnimi gredami in AB talno ploščo v območju nadstrešnice, s polaganjem plošč ekstrudiranega polistirena (XPS) debeline 2 cm, trdnosti >100 kPa na grede pred betoniranjem talne plošče. Obračun po m2 | m2 | 18 |  | 0 | 18 |  | 0 | 0 |  | 0
A6.13 | Izdelava konstruktivne dilatacije v AB talni plošči, s ploščo ekstrudiranega polistirena (XPS) debeline 2 cm, trdnosti >100 kPa, zgoraj se dilatacija zapolni s trajno elastično tesnilno maso. Obračun po m2 | m2 | 13 |  | 0 | 13 |  | 0 | 0 |  | 0
Tesnenje delovnih stikov
A6.14 | Dobava in izdelava hidroizolacije, zaporni sloj za vlago na delovnih stikih med AB temeljno ploščo z AB fasadnim zidcem, dvoslojni premaz d=2 mm iz vodotesne mase na osnovi cementa z dodatki polimerov kot npr.: Mapelastic Fundation. Dvoslojni premaz je širši od zidca za cca 20 cm na vsako stran, na katerega se lepi bitumenska hidroizolacija, izveden na ustrezno pripravljeno podlago. Obračun po m2 | m2 | 34 |  | 0 | 27.5 |  | 0 | 6.5 |  | 0
Montažni betonski elementi
A6.15 | Izdelava, dobava in montaža prefabriciranih AB klopi dim. 200 x 60 x 45 cm, vidni beton za razred vidne površine betona VB3 po standardu SIST EN13670, zadnji del zaokrožen na obeh straneh r=60 cm, sedalni del je BRUŠEN, sprednja stran je ŠTOKANA, zadnji del in zaokrožen del je BRUŠEN. Beton je C30/37 – XC4-XD3-XF4 – Dmax16 – S4, agregat kot npr: Brodax 0-16 mm, cement Italcementi CEM I 52,5 R, plastifikator Viscocrete-2620, aerant Sika Aer 200S, kalup in armatura. Montaža klopi na AB podstavka sidrana v AB talno ploščo. Obračun po kos | kos | 12 |  | 0 | 12 |  | 0 | 0 |  | 0
A6.16 | Izdelava, dobava in montaža AB prefabriciranega korita eliptične oblike zunanje dim. 500 x 270 cm, obodna stena je debeline 15 cm, poševna v naklonu 10⁰ oz. 100⁰, višine od 67-114 cm. Vidni beton za razred vidne površine betona VB3 po standardu SIST EN13670. Korito sestavljeno iz več kosov. Obdelava zgornje in zunanje vidne povšine je BRUŠEN BETON. Beton je C30/37 – XC4-XD3-XF4 – Dmax16 – S4, agregat kot npr: Brodax 0-16 mm, cement Italcementi CEM I 52,5 R, plastifikator Viscocrete-2620, aerant Sika Aer 200S, kalup in armatura. Montaža na pripravljeno podlago po tehnologiji izvajalca. Glej načrt zelenih otokov. Obračun po kos | kos | 1 |  | 0 | 1 |  | 0 | 0 |  | 0
A6.17 | Izdelava, dobava in montaža AB prefabriciranega korita tlorisno eliptične oblike zunanje dim.400 x 210 cm, obodna stena je debeline 15 cm, poševna v naklonu 10⁰ oz. 100⁰, višine od 67-104 cm. Vidni beton za razred vidne površine betona VB3 po standardu SIST EN13670. Korito sestavljeno iz več kosov. Obdelava zgornje in zunanje vidne povšine je BRUŠEN BETON. Beton je C30/37 – XC4-XD3-XF4 – Dmax16 – S4, agregat kot npr: Brodax 0-16 mm, cement Italcementi CEM I 52,5 R, plastifikator Viscocrete-2620, aerant Sika Aer 200S, kalup in armatura. Montaža na pripravljeno podlago po tehnologiji izvajalca. Glej načrt zelenih otokov. Obračun po kos | kos | 1 |  | 0 | 1 |  | 0 | 0 |  | 0
| ARMIRANO BETONSKA DELA SKUPAJ: |  |  |  | 0 |  |  | 0 |  |  | 0
A7. | SEZNAM KOLIČIN ZA TESARSKA DELA
Sestavni del popisa za tesarska dela je:
- splošni opis
- enotna cena
- seznam količin
Opomba:
1. | Izvajalec del je pred betoniranjem dolžan pregledati načrte instalacij in vgraditi vse razvode instalacij, vložke in škatle za preboje instalacij skozi AB konstrukcije skladno z načrtom instalacij
2. | V primeru, da je projektant elektro instalacij predvidel v stenah vbetonirane cevi za razvod elektrike, jih je izvajalec gradbenih del dolžan vgraditi v opaž pred betoniranjem, sicer se naknadno vrtanje in dolbljenje betona izvede na stroške izvajalca.
3. | Pri vseh postavkah tesarskih del je potrebno upoštevati vse prenose, prevoze do mesta vgradnje in nazaj, opaženje, razopaženje, čiščenje in zlaganje lesa in opažev po končanih delih, ter vsa pomožna dela.
Opaži AB konstrukcij
A7.1 | Opaž roba AB talne plošče, skupaj z opaženjem, razopaženjem in čiščenjem opaža. Obračun po m1
a. | Ravni opaž roba plošče debeline 20 cm | m1 | 192 |  | 0 | 192 |  | 0 | 0 |  | 0
b. | Ločni opaž roba plošče debeline 20 cm | m1 | 95 |  | 0 | 95 |  | 0 | 0 |  | 0
A7.2 | Ločni opaž roba AB talne plošče deb. 20 cm za odprtino v plošči v obliki elipse (za zeleni otok z drevesom), skupaj z opaženjem, razopaženjem in čiščenjem opaža. Obračun po m1
a. | Odprtina v obliki elipse dimenzije 3,7x1,8 m | m1 | 8.9 |  | 0 | 8.9 |  | 0 | 0 |  | 0
b. | Odprtina v obliki elipse dimenzije 4,7x2,4 m | m1 | 11.5 |  | 0 | 11.5 |  | 0 | 0 |  | 0
A7.3 | Ravni opaž višine 7 cm, za izdelavo poglobitve v AB talni plošči zaradi montaže zunanjih sanitarij, skupaj z opaženjem, razopaženjem in čiščenjem opaža. Obračun po m1 | m1 | 10.8 |  | 0 | 10.8 |  | 0 | 0 |  | 0
A7.4 | Dvostranski opaž AB pasovnih temeljev in temeljnih gred, skupaj z opaženjem, razopaženjem in čiščenjem opaža. Obračun po m2
a. | Ravni dvostranski opaž pasovnih temeljev | m2 | 268 |  | 0 | 264.4 |  | 0 | 3.6 |  | 0
b. | Ločni dvostranski opaž pasovnih temeljev | m2 | 144 |  | 0 | 134 |  | 0 | 10 |  | 0
A7.5 | Ravni enostanski opaž AB pasovnih temeljev ob konstruktivni dilataciji, višine 29 cm, skupaj z opaženjem, razopaženjem in čiščenjem opaža. Obračun po m1 | m1 | 28 |  | 0 | 28 |  | 0 | 0 |  | 0
A7.6 | Opaž točkovnih temeljev, skupaj z opaženjem, razopaženjem in čiščenjem opaža. Obračun po m2 | m2 | 36 |  | 0 | 36 |  | 0 | 0 |  | 0
A7.7 | Dvostranski opaž tlorisno ločnega zidca po obodu tlorisno eliptičnega objekta avtobusne postaje, skupaj z opaženjem, razopaženjem in čiščenjem opaža. Obračun po m2 | m2 | 31 |  | 0 | 31 |  | 0 | 0 |  | 0
Opaži AB konstrukcij v ZU
A7.8 | Opaž pasovnih temeljev, talne plošče in sten ekološkega otoka, v postavki je zajeto opaženje, razopaženje in čiščenje opaža:
| - dvostranski opaž pasovnih temeljev | m2 | 18 |  | 0 | 18 |  | 0 | 0 |  | 0
| - opaž roba talne plošče | m1 | 19 |  | 0 | 19 |  | 0 | 0 |  | 0
| - dvostranski opaž sten, opaž mora biti ustrezne kvalitete za razred vidne površine betona minimalno VB2 po standardu SIST EN13670 | m2 | 34 |  | 0 | 34 |  | 0 | 0 |  | 0
A7.9 | Opaž točkovnega temelja za zunanjo enoto toplotne črpalke velikosti 100x320 cm, višine 40 cm, opaž mora biti ustrezne kvalitete za razred vidne površine betona minimalno VB2 po standardu SIST EN13670, v postavki je zajeto opaženje, razopaženje in čiščenje opaža. Obračun po m2 | m2 | 3.4 |  | 0 | 3.4 |  | 0 | 0 |  | 0
A7.10 | Opaž točkovnega temelja za vgradnjo elektro omare velikosti 100x35 cm, višine 50 cm, opaž mora biti ustrezne kvalitete za razred vidne površine betona minimalno VB2 po standardu SIST EN13670, skupaj z opaženjem, razopaženjem in čiščenjem opaža. Obračun po m2 | m2 | 2 |  | 0 | 2 |  | 0 | 0 |  | 0
Elementi in škatle za preboje
A7.11 | Dobava in izdelava škatel kvadratne ali pravokotne oblike, za izdelavo odprtin v AB konstrukciji, opaž za enkratno uporabo, vgradnja v opaž pred betoniranjem. Velikost in dispozicija prebojev po načrtu instalacij. Obračun po kos. Količina je ocenjena
a. | Opaž razvite površine do 0,5 m2, odprtine v AB plošči velikosti 40x40 cm, doze v tleh za strelovode | kos | 8 |  | 0 | 8 |  | 0 | 0 |  | 0
b. | Opaž razvite površine do 0,5 m2, odprtine v AB plošči za sidranje jeklenih stebrov nadstrešnice | kos | 16 |  | 0 | 16 |  | 0 | 0 |  | 0
c. | Opaž rezvite površine do 0,5 m2, za odprtine v AB talni plošči po načrtu instalacij. Količina je ocenjena | kos | 10 |  | 0 | 10 |  | 0 | 0 |  | 0
Odri
A7.12 | Postavitev, premeščanje in odstranitev lahkih premičnih delovnih odrov v objektu za vsa gradbena, zaključna gradbena dela in instalacijska dela. Obračun po m2, enkratna tlorisna površina (neodvisno od števila postavljanj oz. premikov odra ali večjega števila odrov na kolesih)
a. | Premični odri na stolicah višine do 2 m | m2 | 190 |  | 0 | 141 |  | 0 | 49 |  | 0
b. | Premični odri na kolesih višine 4 m | m2 | 1070 |  | 0 | 1070 |  | 0 | 0 |  | 0
| TESARSKA DELA SKUPAJ: |  |  |  | 0 |  |  | 0 |  |  | 0
A8. | SEZNAM KOLIČIN ZA ZIDARSKA DELA
Sestavni del popisa za zidarska dela je:
- splošni opis
- sestave podnih in zidnih konstrukcij po oznakah v načrtu
- enotna cena
- seznam količin
Hidroizolacija
A8.1 | Dobava in izdelava enoslojne bitumenske hidroizolacije na tleh proti terenu v sestavi tlaka T1, T2 in T3, sledeče izdelave:
- hidroizolacija, enoslojna, polimer-bitumenska, modifikator na bazi aPP, kot npr.: GM Orion FC 180 4 mm
- hladni bitumenski premaz 0,3 l/m2
| Obračun po m2 | m2 | 203 |  | 0 | 151 |  | 0 | 52 |  | 0
A8.2 | Dobava in izdelava vertikalne hidroizolacije na tlorisno ločni AB fasadni zidec višine 50 cm, v postavki je zajeto:
a. | Enoslojna hidroizolacija, polimer-bitumenska, modifikator na bazi APP, kot npr.: IZOELAST P4+, polno varjena na AB zidec višine 50 cm, predhodno premazan s hladnim bitumenskim premazom 0,3 l/m2 | m2 | 16 |  | 0 | 14 |  | 0 | 2 |  | 0
b. | Hidroizolacija roba med AB talno ploščo in AB zidcem z dvokomponentno tekočo tesnilno maso kot npr.: Triflex Prodetail, armirano s filcem kot npr.: Triflex, nanašanje z valjčkom, hidroizolacija R.Š. 20+10 cm | m2 | 10 |  | 0 | 8.8 |  | 0 | 1.2 |  | 0
c. | Zaščita hidroizolacije in hkrati toplotna izolacija, plošče ekstrudiranega polistirena XPS debeline 16 cm in višine 30 cm, kot npr.: FIBRAN 300-L, točkovno lepljene na hidroizolacijo s poliuretanskim lepilom. Obračun po m2 | m2 | 10 |  | 0 | 8.8 |  | 0 | 1.2 |  | 0
d. | Armiran osnovni omet višine 30 cm izdelan iz prvega sloja gradbenega lepila v debelini cca 1,5 mm, z vtisnjeno stekleno mrežico, ter drugega sloja v debelini 1,5 mm, ki se nanaša na dobro osušen prvi sloj. | m2 | 10 |  | 0 | 8.8 |  | 0 | 1.2 |  | 0
A8.3 | Dobava in izdelava hidroizolacije na jekleno linijsko konstrukcijo pod stekleno fasado tlorisno ločne oblike vgrajena v nivoju tlaka in AB talno ploščo, z dvokomponentno tekočo tesnilno maso kot npr.: Triflex Prodetail, armirano s filcem kot npr.: Triflex, nanašanje z valjčkom, hidroizolacija R.Š. 22+20 cm | m2 | 12 |  | 0 | 10.3 |  | 0 | 1.7 |  | 0
Tlakovanje
A8.4 | Dobava in izdelava naklonskega betona C16/20, v naklonu 1,5 %, debeline od 1-16 cm, v sestavi zunanjega tlaka oznake ZT1 - Ploščad peronov. Obračun po m2 | m2 | 970 |  | 0 | 970 |  | 0 | 0 |  | 0
A8.5 | Dobava in polaganje betonskih tlakovcev v kombinaciji dveh oblik tlakovcev v različnih barvah, v sestavi zunanjega tlaka oznake ZT1 - Ploščad peronov, v postavki je zajeto:
- izdelava peščene podlage v sloju debeline 8 cm, pesek granulacije 2-4 mm
- polaganje tlakovcev debeline 8 cm
- polnjenje reg med tlakovci s fugirno maso za tlakovce kot npr: PF 30 Murexin
Obračun po m2
a. | Betonski tlakovci velikosti 15,1x15,1x8 cm, v kombinaciji dveh različnih barv, po vzorcu polaganja | m2 | 970 |  | 0 | 970 |  | 0 | 0 |  | 0
b. | Betonski tlakovec velikosti 30x30 cm za talne taktilne oznake za slepe in slabovidne z narebreno pohodno površino, rumene barve oz. barva po izboru projektanta, kot vodlina oznaka, vgrajena po ena vrsta tlakovca v dolžini 176 m1 | m2 | 53 |  | 0 | 53 |  | 0 | 0 |  | 0
c. | Betonski tlakovec velikosti 30x30 cm, za talne taktilne oznake za slepe in slabovidne s čepasto pohodno površino, rumene barve oz. barva po izboru projektanta, kot opozorilna oznaka, vgrajena po dve vrsti tlakovca v dolžini 62 m in 2x tlakovanje dimenzije po 90x90 cm | m2 | 39 |  | 0 | 39 |  | 0 | 0 |  | 0
A8.6 | Dobava in polaganje betonskih cestnih robnikov dimenzije 15/25 cm med pohodnimi in povoznimi površinami pod nadstrešnico, na betonsko podlago skupaj z obbetoniranjem z zemeljsko vlažnim betonom C20/25, z zalivanjem reg s FCM, robniki odporni proti mrazu in soli. Obračun po m1
a. | Polaganje robnikov ravno, z upoštevanjem tudi izvedbe spuščenih robnikov | m1 | 164 |  | 0 | 164 |  | 0 | 0 |  | 0
b. | Polaganje robnikov v krivini, z upoštevanjem tudi izvedbe spuščenih robnikov | m1 | 95 |  | 0 | 95 |  | 0 | 0 |  | 0
Razna zidarska dela
A8.7 | Izdelava, dobava in vgradnja tlorisno ločne linijske inox kanalete preseka 8x13 cm, skupaj s pohodno inox rešetko, vgrajena v betonski temelj ob stekleni fasadi, v naklonu proti talnemu odtoku, stik s profilom steklene fasade zapolnjen s trajno elastičnim kitom. Obračun po m1 | m1 | 21.6 |  | 0 | 17.6 |  | 0 | 4 |  | 0
A8.8 | Finalno čiščenje objekta po končanih delih pred predajo naročniku: tlake, stenske obloge, fasadne zasteklitve, vrata, elemente instalacij ter ostalo. Obračun po m2 neto površine objekta | m2 | 190 |  | 0 | 141 |  | 0 | 49 |  | 0
A8.9 | Zidarska pomoč obrtnikom, strojnim instalaterjem in elektro instalaterjem, z delovno silo in gradbenim materialom, obračunana na osnovi vpisa v gradbeni dnevnik:
- izdelava manjših utorov in prebojev, s kasnejšo zidarsko obdelavo
- transport elementov obrtniških in inštalacijskih del do mesta vgradnje ali montaže
- vzidave elementov, katerih dobava je zajeta v postavkah obrtniških in instalacijskih del
- ostala drobna dela kot pomoč obrtnikom in inštalaterjem
- diamantno kronsko vrtanje lukenj za instalacije skozi AB stene in stropne plošče se izvede z vpisom v gradbeni dnevnik.
| Obračun po dejansko porabljenem času in materialu. Ocena ur | ur | 100 |  | 0 | 100 |  | 0 | 0 |  | 0
| ZIDARSKA DELA SKUPAJ: |  |  |  | 0 |  |  | 0 |  |  | 0
Montaane armiranobetonske stopniļŤne rame, ļirine 120 cm, 17 stopnic po 17,1x28 cm, finalna povrļinska obdelava je bruļen umetni kamen, izveden istoŤasno s stopniļŤno ramo, drobno zrnati agregat za umetni kamen
Montaane armiranobetonske stopniļŤne rame, ļirine 120 cm, 17 stopnic po 17,1x28 cm, finalna povrļinska obdelava je bruļen umetni kamen, izveden istoŤasno s stopniļŤno ramo, drobno zrnati agregat za umetni kamen
Montaane armiranobetonske stopniļŤne rame, ļirine 120 cm, 17 stopnic po 17,1x28 cm, finalna povrļinska obdelava je bruļen umetni kamen, izveden istoŤasno s stopniļŤno ramo, drobno zrnati agregat za umetni kamen
Montaane armiranobetonske stopniļŤne rame, ļirine 120 cm, 17 stopnic po 17,1x28 cm, finalna povrļinska obdelava je bruļen umetni kamen, izveden istoŤasno s stopniļŤno ramo, drobno zrnati agregat za umetni kamen
Montaane armiranobetonske stopniļŤne rame, ļirine 120 cm, 17 stopnic po 17,1x28 cm, finalna povrļinska obdelava je bruļen umetni kamen, izveden istoŤasno s stopniļŤno ramo, drobno zrnati agregat za umetni kamen
Montaane armiranobetonske stopniļŤne rame, ļirine 120 cm, 17 stopnic po 17,1x28 cm, finalna povrļinska obdelava je bruļen umetni kamen, izveden istoŤasno s stopniļŤno ramo, drobno zrnati agregat za umetni kamen
Montaane armiranobetonske stopniļŤne rame, ļirine 120 cm, 17 stopnic po 17,1x28 cm, finalna povrļinska obdelava je bruļen umetni kamen, izveden istoŤasno s stopniļŤno ramo, drobno zrnati agregat za umetni kamen
Montaane armiranobetonske stopniļŤne rame, ļirine 120 cm, 17 stopnic po 17,1x28 cm, finalna povrļinska obdelava je bruļen umetni kamen, izveden istoŤasno s stopniļŤno ramo, drobno zrnati agregat za umetni kamen
Montaane armiranobetonske stopniļŤne rame, ļirine 120 cm, 17 stopnic po 17,1x28 cm, finalna povrļinska obdelava je bruļen umetni kamen, izveden istoŤasno s stopniļŤno ramo, drobno zrnati agregat za umetni kamen
Montaane armiranobetonske stopniļŤne rame, ļirine 120 cm, 17 stopnic po 17,1x28 cm, finalna povrļinska obdelava je bruļen umetni kamen, izveden istoŤasno s stopniļŤno ramo, drobno zrnati agregat za umetni kamen
Montaane armiranobetonske stopniļŤne rame, ļirine 120 cm, 17 stopnic po 17,1x28 cm, finalna povrļinska obdelava je bruļen umetni kamen, izveden istoŤasno s stopniļŤno ramo, drobno zrnati agregat za umetni kamen
Montaane armiranobetonske stopniļŤne rame, ļirine 120 cm, 17 stopnic po 17,1x28 cm, finalna povrļinska obdelava je bruļen umetni kamen, izveden istoŤasno s stopniļŤno ramo, drobno zrnati agregat za umetni kamen
Montaane armiranobetonske stopniļŤne rame, ļirine 120 cm, 17 stopnic po 17,1x28 cm, finalna povrļinska obdelava je bruļen umetni kamen, izveden istoŤasno s stopniļŤno ramo, drobno zrnati agregat za umetni kamen
Montaane armiranobetonske stopniļŤne rame, ļirine 120 cm, 17 stopnic po 17,1x28 cm, finalna povrļinska obdelava je bruļen umetni kamen, izveden istoŤasno s stopniļŤno ramo, drobno zrnati agregat za umetni kamen
Montaane armiranobetonske stopniļŤne rame, ļirine 120 cm, 17 stopnic po 17,1x28 cm, finalna povrļinska obdelava je bruļen umetni kamen, izveden istoŤasno s stopniļŤno ramo, drobno zrnati agregat za umetni kamen
Montaane armiranobetonske stopniļŤne rame, ļirine 120 cm, 17 stopnic po 17,1x28 cm, finalna povrļinska obdelava je bruļen umetni kamen, izveden istoŤasno s stopniļŤno ramo, drobno zrnati agregat za umetni kamen
Montaane armiranobetonske stopniļŤne rame, ļirine 120 cm, 17 stopnic po 17,1x28 cm, finalna povrļinska obdelava je bruļen umetni kamen, izveden istoŤasno s stopniļŤno ramo, drobno zrnati agregat za umetni kamen
Montaane armiranobetonske stopniļŤne rame, ļirine 120 cm, 17 stopnic po 17,1x28 cm, finalna povrļinska obdelava je bruļen umetni kamen, izveden istoŤasno s stopniļŤno ramo, drobno zrnati agregat za umetni kamen
Montaane armiranobetonske stopniļŤne rame, ļirine 120 cm, 17 stopnic po 17,1x28 cm, finalna povrļinska obdelava je bruļen umetni kamen, izveden istoŤasno s stopniļŤno ramo, drobno zrnati agregat za umetni kamen
Montaane armiranobetonske stopniļŤne rame, ļirine 120 cm, 17 stopnic po 17,1x28 cm, finalna povrļinska obdelava je bruļen umetni kamen, izveden istoŤasno s stopniļŤno ramo, drobno zrnati agregat za umetni kamen
Montaane armiranobetonske stopniļŤne rame, ļirine 120 cm, 17 stopnic po 17,1x28 cm, finalna povrļinska obdelava je bruļen umetni kamen, izveden istoŤasno s stopniļŤno ramo, drobno zrnati agregat za umetni kamen
Montaane armiranobetonske stopniļŤne rame, ļirine 120 cm, 17 stopnic po 17,1x28 cm, finalna povrļinska obdelava je bruļen umetni kamen, izveden istoŤasno s stopniļŤno ramo, drobno zrnati agregat za umetni kamen
Montaane armiranobetonske stopniļŤne rame, ļirine 120 cm, 17 stopnic po 17,1x28 cm, finalna povrļinska obdelava je bruļen umetni kamen, izveden istoŤasno s stopniļŤno ramo, drobno zrnati agregat za umetni kamen
Montaane armiranobetonske stopniļŤne rame, ļirine 120 cm, 17 stopnic po 17,1x28 cm, finalna povrļinska obdelava je bruļen umetni kamen, izveden istoŤasno s stopniļŤno ramo, drobno zrnati agregat za umetni kamen
Montaane armiranobetonske stopniļŤne rame, ļirine 120 cm, 17 stopnic po 17,1x28 cm, finalna povrļinska obdelava je bruļen umetni kamen, izveden istoŤasno s stopniļŤno ramo, drobno zrnati agregat za umetni kamen
Montaane armiranobetonske stopniļŤne rame, ļirine 120 cm, 17 stopnic po 17,1x28 cm, finalna povrļinska obdelava je bruļen umetni kamen, izveden istoŤasno s stopniļŤno ramo, drobno zrnati agregat za umetni kamen
Montaane armiranobetonske stopniļŤne rame, ļirine 120 cm, 17 stopnic po 17,1x28 cm, finalna povrļinska obdelava je bruļen umetni kamen, izveden istoŤasno s stopniļŤno ramo, drobno zrnati agregat za umetni kamen
Montaane armiranobetonske stopniļŤne rame, ļirine 120 cm, 17 stopnic po 17,1x28 cm, finalna povrļinska obdelava je bruļen umetni kamen, izveden istoŤasno s stopniļŤno ramo, drobno zrnati agregat za umetni kamen
Montaane armiranobetonske stopniļŤne rame, ļirine 120 cm, 17 stopnic po 17,1x28 cm, finalna povrļinska obdelava je bruļen umetni kamen, izveden istoŤasno s stopniļŤno ramo, drobno zrnati agregat za umetni kamen
Montaane armiranobetonske stopniļŤne rame, ļirine 120 cm, 17 stopnic po 17,1x28 cm, finalna povrļinska obdelava je bruļen umetni kamen, izveden istoŤasno s stopniļŤno ramo, drobno zrnati agregat za umetni kamen
Montaane armiranobetonske stopniļŤne rame, ļirine 120 cm, 17 stopnic po 17,1x28 cm, finalna povrļinska obdelava je bruļen umetni kamen, izveden istoŤasno s stopniļŤno ramo, drobno zrnati agregat za umetni kamen
Montaane armiranobetonske stopniļŤne rame, ļirine 120 cm, 17 stopnic po 17,1x28 cm, finalna povrļinska obdelava je bruļen umetni kamen, izveden istoŤasno s stopniļŤno ramo, drobno zrnati agregat za umetni kamen
Montaane armiranobetonske stopniļŤne rame, ļirine 120 cm, 17 stopnic po 17,1x28 cm, finalna povrļinska obdelava je bruļen umetni kamen, izveden istoŤasno s stopniļŤno ramo, drobno zrnati agregat za umetni kamen
Montaane armiranobetonske stopniļŤne rame, ļirine 120 cm, 17 stopnic po 17,1x28 cm, finalna povrļinska obdelava je bruļen umetni kamen, izveden istoŤasno s stopniļŤno ramo, drobno zrnati agregat za umetni kamen
Montaane armiranobetonske stopniļŤne rame, ļirine 120 cm, 17 stopnic po 17,1x28 cm, finalna povrļinska obdelava je bruļen umetni kamen, izveden istoŤasno s stopniļŤno ramo, drobno zrnati agregat za umetni kamen
Montaane armiranobetonske stopniļŤne rame, ļirine 120 cm, 17 stopnic po 17,1x28 cm, finalna povrļinska obdelava je bruļen umetni kamen, izveden istoŤasno s stopniļŤno ramo, drobno zrnati agregat za umetni kamen
Montaane armiranobetonske stopniļŤne rame, ļirine 120 cm, 17 stopnic po 17,1x28 cm, finalna povrļinska obdelava je bruļen umetni kamen, izveden istoŤasno s stopniļŤno ramo, drobno zrnati agregat za umetni kamen
Montaane armiranobetonske stopniļŤne rame, ļirine 120 cm, 17 stopnic po 17,1x28 cm, finalna povrļinska obdelava je bruļen umetni kamen, izveden istoŤasno s stopniļŤno ramo, drobno zrnati agregat za umetni kamen
Montaane armiranobetonske stopniļŤne rame, ļirine 120 cm, 17 stopnic po 17,1x28 cm, finalna povrļinska obdelava je bruļen umetni kamen, izveden istoŤasno s stopniļŤno ramo, drobno zrnati agregat za umetni kamen

## B-zaključna gradb. dela
|  | Enota |  | Cena |  |  | Cena |  |  | Cena
Poz. | Opis | mere | Količina | enotna | skupaj | Količina | enotna | skupaj | Količina | enotna | skupaj
B. | ZAKLJUČNA GRADBENA DELA |  |  | CELOTNA VREDNOST |  |  | UPRAVIČENI STROŠKI EU |  |  | NEUPRAVIČENI STROŠKI - BAR
B2. | SEZNAM KOLIČIN ZA JEKLENE KONSTRUKCIJE
Sestavni del popisa za jeklene konstrukcije je:
- splošni opis
- enotna cena
- seznam količin
Opomba:
Delavniške načrte izdela izvajalec del in jih vključi v ceno. Vse delovne odre in event. lovilne odre postavi izvajalec montažerskih del in jih mora vračunati v enotno ceno.
V količinii vsake postavke je zajet ves vgrajeni material: profili, pločevine, vijaki, sidra in zvari.
Nadstrešnica nad peroni
B2.1 | Izdelava, dobava in montaža nosilne jeklene varjene in vijačene konstrukcije nadstrešnice iz jekla S235J2 po SIST EN 10025-2, tlorisno eliptične oblike. Konstrukcija je izdelana iz paličnih nosilcev iz kvadratnih cevi 90/90/4 mm, 50/50/4 mm in okroglih stebrov Ø273/12,5 mm, s privarjeno sidrno ploščo, skupaj z navojnimi palicami, vijaki, maticami M8.8. Sidranje stebrov v AB konstrukcijo po detajlu v načrtu gradbenih konstrukcij. Antikorozijska zaščita jeklene konstrukcije je z vročim cinkanjem, prevleka debeline 180 μm. Obračun po kg | kg | 55680 |  | 0 | 55680 |  | 0 | 0 |  | 0
B2.2 | Pleskanje kovinskih vročecinkanih stebrov nadstrešnice z barvo na osnovi epoxy cink fosfata. Priprava podlage s peskanjem cinkove prevleke (sweepen), čiščenje površine in pleskanje z barvo po RAL karti po izboru projektanta, vsi potrebni sloji po navodilu proizvajalca barve. Obračun po m2 | m2 | 82 |  | 0 | 82 |  | 0 | 0 |  | 0
Tlorisno eliptični objekt avtobusne postaje
B2.3 | Izdelava, dobava in montaža nosilne jeklene konstrukcije tlorisno eliptičnega objekta avtobusne postaje iz jekla S235J0 po SIST EN 10025-2, iz jeklenih profilov in pločevin ter navojnih palic, vijakov in matic M8.8. Jeklena konstrukcija strehe je izdelana v naklonu 2%. Sidranje stebrov v AB konstrukcijo po detajlu v načrtu gradbenih konstrukcij. Konstrukcija je antikorozivno zaščitena s pleskanjem in 2x finalno pleskana s pokrivnim premazom z epoksidno barvo. Obračun po kg | kg | 14810 |  | 0 | 11050 |  | 0 | 3760 |  | 0
B2.4 | Dobava in montaža jeklene podkonstrukcije za montažo oken in vrat v fasado iz prefabriciranih ognjevarnih fasadnih elementov kot npr: Qbiss one TRIMO, profili iz jeklenih pocinkanih ali barvanih kvadratnih cevi 100/100 mm. Obračun po kg. Količina je ocenjena | kg | 535 |  | 0 | 185 |  | 0 | 350 |  | 0
Zunanje sanitarije
B2.5 | Izdelava, dobava in montaža varjene in vijačene jeklene podkonstrukcije fasade in strehe zunanjih sanitarij, tlorisno eliptične oblike, iz jekla S235J2 po SIST EN 10025-2, iz jeklenih škatlastih profilov, pločevin in vijakov M12x155 HILTI. Sidranje stebrov v AB temeljno ploščo je s kovinskim podstavkom na katerega se privijači podkonstrukcije fasade, po detajlu v načrtu gradbenih konstrukcij. Antikorozijska zaščita jeklene konstrukcije je z vročim cinkanjem, prevleka debeline 180 μm. Obračun po kg | kg | 640 |  | 0 | 640 |  | 0 | 0 |  | 0
Ekološki otok
B2.6 | Izdelava, dobava in montaža varjene in vijačene nosilne jeklene konstrukcije za montažo fasadne obloge in strehe ekološkega otoka, tlorisno pravokotne oblike, iz jekla S235J2 po SIST EN 10025-2, iz jeklenih profilov HEA in IPE, pločevin, palic za zavetrovanje opremljene z napenjalci, sidra m16 IN M20. Sidranje stebrov v AB steno po detajlu v načrtu gradbenih konstrukcij. Antikorozijska zaščita jeklene konstrukcije je z vročim cinkanjem, prevleka debeline 180 μm. Obračun po kg | kg | 540 |  | 0 | 540 |  | 0 | 0 |  | 0
Podkonstrukcija za svetlobni napis na nadstrešnici
B2.7 | Izdelava, dobava in montaža varjene in vijačene nosilne konstrukcije komplet z zavetrovanjem za svetlobni napis višine cca 1,2 m ( predvidoma 36 podsvetljenih črk), dolžina napisa 20 m tlorisno ločne oblike, izdelana po konzultaciji z arhitekom in statikom. Podkonstrukcija vijačena na nosilno palično konstrukcijo nadstrešnice, po tehnologiji izvajalca. Antikorozijska zaščita jeklene konstrukcije je z vročim cinkanjem, prevleka debeline 180 μm. Obračun po kg. Količina je ocenjena | kg | 1200 |  | 0 | 1200 |  | 0 | 0 |  | 0
| JEKLENE KONSTRUKCIJE SKUPAJ: |  |  |  | 0 |  |  | 0 |  |  | 0
B4. | SEZNAM KOLIČIN ZA KROVSKA, IZOLACIJSKA IN KLEPARSKA DELA
Sestavni del popisa za krovska dela je:
- splošni opis
- detajlni opis po oznakah v načrtu
- enotna cena
- seznam količin
Nadstrešnica nad peroni
B4.1 | Dobava in pokrivanje tlorisno eliptične nadstrešnice nad peroni oznake ZS1, velikosti 56,93x24,44 m, rahlo konveksne oblike, z izolacijskimi zidnimi paneli s polnilom iz mineralne volne, debeline 8 cm, širine 100 cm kot npr.: Kingspan KS1000 FH, vgrajeni na že montirano jekleno nosilno konstrukcijo s sistemskim nerjavečim pritrdilnim materialom. Delavniške risbe za polaganje plošč in izračun pritrjevanja plošč glede na vetrno cono v Kopru, izdela izvajalec del. Obračun po m2 | m2 | 990 |  | 0 | 990 |  | 0 | 0 |  | 0
B4.2 | Dobava in polaganje mehansko pritrjenega sistema strešne membrane na tlorisno eliptično nadstrešnico nad peroni, v sestavi strehe oznake ZS1, na bazi mehkega PVC 1,8 mm, ognjeodporna po zahtevi BRoof (t1) EN 1187, kot npr.: Renolit ALKORPLAN F 1,8 mm, vgrajena na izolacijske strešne panele, sidrana po pravilih stroke z uporabo sistema za sidranje hidroizolacije brez prebojev, kot npr.: SFS Isoweld. V enotni ceni je potrebno zajeti tesnenje vseh prebojev skozi hidroizolacijo cca 29 kos. Delavniške risbe za polaganje membrane in izračun pritrjevanja membrane glede na vetrno cono v Kopru, izdela izvajalec del.Obračun po m2 | m2 | 990 |  | 0 | 990 |  | 0 | 0 |  | 0
B4.3 | Dobava in izdelava žlote širine 60 cm in globine od 12,5 -19,3 cm in dolžine 131 m, po obodu tlorisno eliptične nadstrešnice nad preroni (oznake ZS1), iz izolacijskih zidnih panelov debeline 4 cm, kot npr.: Kingspan KS1150 TH, vgrajeni s sistemskim nerjavečim pritrdilnim in tesnilnim materialom, skupaj s FeZn pločevinami za pritrditev panelov,izdelavo odprtin za odtoke 6 kos in Izdelava žlote po standardnem detajlu proizvajalva panelov. Delavniške risbe za polaganje plošč in izračun pritrjevanja plošč glede na vetrno cono v Kopru, izdela izvajalec del. Obračun po m2 razvite površine | m2 | 132 |  | 0 | 132 |  | 0 | 0 |  | 0
B4.4 | Dobava in polaganje sintetične strešne membrane na tlorisno eliptično žloto, na bazi mehkega PVC 1,8 mm, ognjeodporna po zahtevi BRoof (t1) EN 1187, kot npr.: Renolit ALKORPLAN F 1,8 mm, R.Š. 100 cm, sidrana oz. lepljena na izolacijske strešne panele po pravilih stroke, obojestransko na vrhu žlote homogeno zvarjena na plastificirano pločevino, ki je mehansko sidrana v podlago in izdelavo vodotesnega stika z vtočnikom 6 kos. Obračun po m2 razvite površine | m2 | 128 |  | 0 | 128 |  | 0 | 0 |  | 0
B4.5 | Dobava in polaganje ločilnega sloja iz PES filca na strešno membrano pod betonski podstavek dim. 40x40 cm, za montažo strelovoda. Betonski podstavek se fiksira z narezanimi trakovi strešne folije s po 4 trakovi /1 podstavek (po 2 trakova v obeh smereh), trak se privari na osnovno strešno folijo. Obračun po kos | kos | 10 |  | 0 | 10 |  | 0 | 0 |  | 0
Tlorisno eliptični objekt avtobusne postaje
B4.6 | Dobava in polaganje slojev ravne nepohodne strehe oznake S1, z mehansko pritrjeno strešno membrano, nad tlorisno eliptične oblike nad objektom avtobusne postaje, na podlago iz trapezne pločevine, v sestavi napisani od zgoraj navzdol:
- hidroizolacija, strešna sintetična membrana na bazi mehkega PVC 1,8 mm, ognjeodporna po zahtevi BRoof (t1) EN 1187, kot npr.: Renolit ALKORPLAN F 1,8 mm, vgrajena neposredno na površino toplotne izolacije, sidrana po pravilih stroke z uporabo sistema za sidranje hidroizolacije brez prebojev, kot npr.: SFS Isoweld ali enakovredno. Delavniške risbe za polaganje membrane in izračun pritrjevanja membrane glede na vetrno cono v Kopru, izdela izvajalec del.
- topotna izolacija, plošče kamene volne skupne debeline 34 cm po SIST EN 13162, položene v treh slojih s 50% prekrivanjem stikov, razred odziva na ogenj A1 po SIST EN 13501-1
--zgornji sloj plošč debeline 10 cm, λD = max.0.040 W/(m.K), σ10%def.= min. 90 kPa, kot npr.: KNAUF INSULATION SMARTroof Hard
--spodnja dva sloja plošč skupne debeline 2x 12 cm=24 cm, λD = max.0.036 W/(m.K), σ10%def.= min. 50 kPa, kot npr.: KNAUF INSULATION SMARTroof Thermal
- parna zapora, AL/PE folija, sd = min. 1500 m, kot npr.: Stratho ALU TOP 1500 ali enakovredno
V enotni ceni je potrebno zajeti izdelavo "mulde" kjer se vgradita vtočnika in obdelavo prebojev cca 12 kos, po standardnem detajlu.
| Obračun po m2 | m2 | 207 |  | 0 | 155 |  | 0 | 52 |  | 0
B4.7 | Dobava in izdelava vertikalnega zaključka hidroizolacije ravne strehe S1 na tlorisno eliptični kovinski strešni parapet objekta avtobusne postaje, višine cca 26 cm nad finalno koto strehe, v sestavi napisani od zunanje strani navznoter:
- hidroizolacija R.Š.do cca 45 cm, strešna membrana kot npr: Renolit ALKORPLAN F 1,8 mm, spodaj zavarjena s folijo strehe, na vrhu atike homogeno zvarjena na plastificirano pločevino, ki je mehansko sidrana v podlago
- ločilni sloj, Geotekstil 500 g/m2
- podlaga vertikalni hidroizolaciji, višine cca 68 cm, OSB 3 plošča debeline 18 mm, vijačena na kovinsko podkonstrukcijo strešnega parapeta
- topotna izolacija iz trde kamene volne debeline cca 6 cm, višine cca 42 cm, vgrajena med kovinsko podkonstrukcijo atike
V enotni ceni je potrebno zajeti obdelavo prebojev za varnostne prelive, pritrdilne profile, nerjaveče sidrne vijake in vsa pomožna dela
| Obračun po m1 | m1 | 56 |  | 0 | 48 |  | 0 | 8 |  | 0
Varnostni prelivi
B4.8 | Dobava in montaža sistemskih varnostnih prelivov iz PVC-ja preseka kot npr. 125x80 mm in dolžine 400 mm (kot npr.: B/S/T) in njihovo homogeno zvarjenje s tesnilno folijo kot npr: Renolit ALKORPLAN F 1,8 mm; upoštevana vsa dela, pritrdilni materilal ter pomožna dela. Obračun po kos | kos | 2 |  | 0 | 2 |  | 0 | 0 |  | 0
Opomba:
Sistem kot npr.: ABS-Lock X-T-300 za varno delo na strehi, za preprečitev padca, je zajet v vrsti del: B6. Ključavničarska dela
Ekološki otok
B4.9 | Dobava in pokrivanje strehe ekoliškega otoka s trapezno pločevino, iz pocinkane in obarvane jeklene pločevine d=0,5 mm kot npr: BRATEX T-35, ki ima na spodnji strani tkanino, ki absorbira vlago, skupaj z nerjavečim pritrdilnim materialom in tesnili. Barva kritine po RAL karti po izboru arhitekta. Montaža plošč po navodilu in standardnih detajlih proizvajalca kritine. Obračun po m2 | m2 | 15.5 |  | 0 | 15.5 |  | 0 | 0 |  | 0
B4.10 | Dobava in letvanje strešne konstrukcije za pokrivanje s trapezno pločevino, letve dim. cca 5x8 cm vgrajene na razdalji 40-70 cm. V enotni ceni je zajeti ves potrebni nerjaveči pritrdilni material in zaščita lesa s premazom proti trohnenju in insekticidom, kot npr: Silvanol. Obračun po m2 letvane površine | m2 | 15.5 |  | 0 | 15.5 |  | 0 | 0 |  | 0
B4.11 | Izdelava, dobava in montaža strešnih obrob po obodu nadstrešnice, izdelane za izbrano kritino iz trapezne pločevine z višino trapeza 35 mm, iz jeklene pocinkane in prašno barvane pločevine v RAL-u strešne kritine, vključno s pocinkano podkonstrukcijo za montažo obrobe, tesnilnim in nerjavečim pritrdilnim materialom. Izdelava po standardnih oz. nestandardnih detajlih proizvajalca plošč, v postavki je zajeto:
- strešna obroba ob slemenu enokapnice, R.Š. cca 40 cm v dolžini 7,55 m
- strešna obroba v smeri padca kritine, R.Š. cca 40 cm v skupni dolžini 4,3 m
- strešne obroba ob ležečem žlebu R.Š. cca 40 cm v dolžini cca 7,55 m
| Obračun po m1 | m1 | 19.4 |  | 0 | 19.4 |  | 0 | 0 |  | 0
B4.12 | Izdelava, dobava in montaža ležečega pravokotnega žleba in vertikalne odtočne cevi iz jeklene pocinkane in prašno barvane pločevine 0,55 mm, v RAL-u strešne kritine, vključno s tesnilnim in nerjavečim pritrdilnim materialom. Izdelava po standardnih detajlih za kleparske elemente. Obračun po m1
a. | Pravokotni skriti žleb dim. cca 8x10 cm, vključno s kljukami za montažo, vgrajen v naklonu 1% proti iztoku | m1 | 7.6 |  | 0 | 7.6 |  | 0 | 0 |  | 0
b. | Žlebni kotliček za pravokotni žleb za odtočno cev fi 8 cm | kos | 1 |  | 0 | 1 |  | 0 | 0 |  | 0
c. | Vertikalna odtočna cev fi 8 cm, z vsemi potrebnimi koleni, z objemkami za montažo na jeklen steber | m1 | 2.4 |  | 0 | 2.4 |  | 0 | 0 |  | 0
| IZOLACIJSKA IN KLEPARSKA DELA SKUPAJ: |  |  |  | 0 |  |  | 0 |  |  | 0
B6. | SEZNAM KOLIČIN ZA KLJUČAVNIČARSKA DELA
Popis za ključavničarska dela je razdeljen na naslednja poglavja:
- splošni opis
- enotna cena
- seznam količin
Pred naročilom materialov za Ključavničarska dela, mora izvajalec del dostaviti vzorec v potrditev investitorju in projektantu.
Profilirana pločevina
B6.1 | Dobava in vgradnja trapezne, jeklene, pocinkane in barvane pločevine višine 60 mm, debeline 0,7 mm, kot npr.: ROOFDEK, kot podlaga za polaganje vseh slojev ravne strehe, vgrajena na že montirano jekleno nosilno konstrukcijo s sistemskim nerjavečim pritrdilnim in tesnilim materialom. Delavniške risbe za polaganje plošč izdela izvajalec del. Obračun po m2 | m2 | 206 |  | 0 | 154 |  | 0 | 52 |  | 0
Kovinske podkonstrukcije
B6.2 | Izdelava, dobava in montaža jeklene podkonstrukcije za montažo pulta z umivalnikom v sanitarijah, izdelana iz kvadratnih cevi 50/50/3 mm, konzole privarjene na jeklen profil, vgrajen na nosilno jekleno konstrukcijo objekta, v montažni steni. Kovinska podkonstrukcija je antikorozivno zaščitena s pleskanjem in 2x finalno pleskana s pokrivnim premazom z epoksidno barvo. Obračun po kg | kg | 45 |  | 0 | 45 |  | 0 | 0 |  | 0
Ostalo
B6.3 | Dobava in vgradnja čistilnega predpražnika v poglobitev v tlaku vetrolova, velikosti 180x180 cm, iz Alu profilov z vgrajenimi čistilnimi vložki, vgrajen v okvir iz nerjavnega jekla L30/30/3 mm, kot npr.: EMCO. Obračun po kos | kos | 1 |  | 0 | 1 |  | 0 | 0 |  | 0
B6.4 | Dobava aluminijaste premične dvodelne zložljive lestve delovne višine 4,1 m in grebenskega nosilca ki se pritrdi na lestev, za dostop na ravno streho avtobusne postaje, kot npr: Günzburger Steigtechnik tip STE. Obračun po kos | kos | 1 |  | 0 | 1 |  | 0 | 0 |  | 0
B6.5 | Dobava in montaža sistema za varno delo na strehi, za preprečitev padca, izdelana iz varnostnega sidra (kot npr. ABS-Lock X-T-300) d = 16 mm sponke pod obremenitvijo za kompenzacijo sunkov, zasnovano za vgradnjo na različne površine. V celoti izdelano iz nerjavnega jekla z zanko, ki jo je mogoče odviti in odstraniti, za vse strešne nad konstrukcije do največ 850 mm, razdalja med oporniki največ 7,5 m. Povezovalna jeklenica premera 6 mm je izdelana iz nerjavnega jekla in testirana na podlagi EN795:2012 in CEN/TS 16415:2013. Minimalna razdalja od roba strehe 2,5 m, dobava in vgradnja v skladu z navodili proizvajalca ob uporabi priloženega montažnega materiala ter vgradnja v strešno nad konstrukcijo skladno s predpisi za ravne strehe in ustrezna zatesnitev. Strešna konstrukcijo naj pregleda izvajalec gradbenih del z vidika njene sposobnosti absorpcije kakršnekoli sile, ki bi jo morala prenesti. Obračun po komplet
a. | Sistem ABS Lock-X-T za nadstrešnico nad avtobusno postajo: 21 kos ABS Lock-X-T-300-SR 122,5 m1 ABS-SY-SEIL-1000A ABS drobni material | kpl | 1 |  | 0 | 1 |  | 0 | 0 |  | 0
b. | Sistem ABS Lock-X-T za streho nad objektom avtobusne postaje: 7 kos ABS Lock-X-T-300-SR 45 m1 ABS-SY-SEIL-1000A ABS drobni material | kpl | 1 |  | 0 | 1 |  | 0 | 0 |  | 0
Ekološki otok
B6.6 | Izdelava, dobava in montaža štirikrilnih drsnih vrat skupne velikosti 502x230 cm, izdelana iz 4 kril velikosti po 1.255x2.150 mm, dvojno drsno odpiranje, okvir krila iz jeklenih profilov 50/40mm s privarjenim kotnikom za odpiranje in zapiranje drugega drsnega krila, zgoraj dvojno vodilo za drsna vrata vgrajeno na jekleno nosilno konstrukcijo objekta, spodaj 2x vodilo vgrajeno v beton, polnilo iz perforirane pločevine, 2x Rf ročaj, cilindrična ključavnica, ozemljitvena pletenica, vrata prašno barvana v RAL po izboru projektanta. Obračun po kos | kos | 1 |  | 0 | 1 |  | 0 | 0 |  | 0
B6.7 | Izdelava, dobava in montaža fasadne obloge ekološkega otoka, izdelana iz jeklenih okvirjev velikosti po cca 126x220 cm, na katere se vgradi polnilo iz perforirane pločevine po izboru projektanta. Okvirji vgrajeni na AB stene in na jekleno konstrukcijo objekta. Fasadna obloga prašno barvana v RAL po izboru projektanta. Obračun po m2 | m2 | 32 |  | 0 | 32 |  | 0 | 0 |  | 0
Otroško igrišče pod nadstrešnico
B6.8 | Dobava in vgradnja zaščitne ograje ob otroškem igrišču, višine 1.000 mm, izdelana iz segmentov dolžine po 1.000 mm, v postavki je zajeto:
- kovinska sidra višine cca 320 mm, za montažo kovinske ograje (višine cca 10 cm nad koto finalnega tlaka), s privarjeno sidrno plošč vijačeno v AB talno ploščo z nerjavečimi sidri
- vertikalni profil višine 1.000 mm iz ploščatega železa 40/8 mm, vijačen na že vgrajena sidra, na profil se vijačijo elementi ograje z nerjavečimi vijaki
- okvirj elementa ograje je izdelan iz ploščatega železa dimenzije 40/6 mm, polnilo vgrajeno vertikalno v osnem razmaku 130 mm iz ploščatega železa dimenzije 40/6 mm
- finalna obdelava, prašno lakiranje v barvi po RAL po izboru arhitekta
| Obračun po m1 | m1 | 14 |  | 0 | 14 |  | 0 | 0 |  | 0
B6.9 | Dobava in polaganje talne obloge iz EPDM plošč kot npr.: Tartan, na otroško igrišče tlorisno okrogle oblike. Obračun po m2 | m2 | 19 |  | 0 | 19 |  | 0 | 0 |  | 0
| KLJUČAVNIČARSKA DELA SKUPAJ: |  |  |  | 0 |  |  | 0 |  |  | 0
B7. | SEZNAM KOLIČIN ZA ALUMINIJSKA DELA
Popis za aluminijska dela je razdeljen na naslednja poglavja:
- splošni opis
- detajlni opis po oznakah v načrtu
- enotna cena
- seznam količin
Pred naročilom materialov za Aluminijska dela, mora izvajalec del dostaviti vzorec in delavniško dokumentacijo v potrditev investitorju in projektantu.
Strukturna fasadna zasteklitev - krivljena
B7.1a | Izdelava, dobava in montaža samonosilne, toplotno izolirane fasadne konstrukcije v izvedbi SG (Strucrural Gazing) brez vidnih zunanjih pokrivnih profilov, kot npr: Schüco FWS 50.SG (Strucrural Gazing), fasadna zasteklitev avtobusne postaje je tlorisno eliptične oblike višine 3.500 mm in 220 mm jeklena linijska konstrukcija v tlaku , elementi zasteklitve so krivljeni. V fasado so vgrajena enokrilna Alu steklena vrata, zajeta v postavki B7.1b
Nosilna Alu konstrukcija
Osnovni Alu profili so pravokotne oblike, globine po statičnih zahtevah, elektrostatsko prašno lakirani v barvi po RAL karti, po izbiri projektanta.:
- vertikalni profil so globine 125 mm in širine 15 mm, oblika profila S line
- krivljeni horizontalni profil so globine 130 mm
- vertikalni in horizontalni pokrovi - kitana fuga, fuga med stekli (20mm) zatesnjena z UV odpornim kitom ('mokro' tesnenje)
Na voljo so sistemski alu in jekleni vstavni profili za povečanje vzrajnostnega momenta profilov.
Zasteklitev:
- dvoslojna 'strukturna' termoizolacijska zasteklitev, tlorisno krivljena
- Ug = 1.1 W/m2K, INOX distančnik za vpenjanje stekla
- steklo tesnjeno z UV odpornim silikonom
- zunanje steklo kaljeno (ESG), fino brušeni robovi, HST test
- notranje steklo lepljeno (VSG) ali kaljeno (ESG)
- stekla so tlorisno krivljena
- sončnozaščitno selektivno steklo, tip stekla SunGuard SNX 50 HT ali enakovredno,
- debeline posameznih stekel v sestavi glede na dimenzije stekla in predvideno lokacijo vgradnje (določi izvajalec skupaj z izbranim dobaviteljem stekla)
Pritrditev stekla s sistemskimi držali, ki se vstavijo v fugo izolacijskega distančnika stekla in vijačijo na osnovno fasadno konstrukcijo.
Ostalo:
- jeklene pocinkane konzole za spodnje in zgornje vpenjanje vertikalnih fasadnih profiolov
- tesnenje fasadne zasteklitve po obodu, na stiku z ostalimi gradbenimi elementi - EPDM ali druga ustrezna paronepropustna folija r.š. do 20 cm
- sistemski PVC adapter porfil po obodu
- Alu pločevinaste obrobe po obodu - alu pločevina d = 2 mm, r.š. do 20 cm
- skupaj z vsem ostalim potrebnim montažnim, tesnilnim in pritrdilnim materialom
- izdelava in delitev zasteklitev po shemah arhitekta in po detajlih iz PZI projekta.
Vgradnja
Zaključki na gradbeni element morajo biti izvedeni po RAL smernicah montaže - znotraj paronepropustni, zunaj paropropustni, vodotesni.
| Obračun po m2 | m2 | 87 |  | 0 | 73 |  | 0 | 14 |  | 0
B7.1b | Doplačilo za izdelavo, dobavo in montažo enokrilnih Alu zastekljenih evakuacijskih fasadnih vrat svetle mere prehoda 900x2.500 mm, kot npr: Schüco ADS 75 HD.HI, steklo je strukturno nalepljeno na vratno krilo, zunanje steklo kaljeno (ESG), fino brušeni robovi, HST test, notranje steklo lepljeno (VSG) ali kaljeno (ESG), sončnozaščitno selektivno steklo, tip stekla SunGuard SNX 50 HT ali enakovredno. Vrata opremljena s sistemskim okovjem: trojna nasadila, zunaj ročaj, znotraj panik kljuka po SIST EN 179, panik funkcija E, večtočkovna panik električna ključavnica, integrirano samozapiralo tip: GEZE, sistemski "basic" profil v tlaku za priklop hidroizolacije in fiksiranje praga. Alu profili elektrostatsko prašno barvani v RAL barvi fasadnih profilov. Obračun po kos | kos | 1 |  | 0 | 0 |  | 0 | 1 |  | 0
Fasadna zasteklitev vetrolova z avtomatskimi drsnimi vrati
B7.2 | Izdelava, dobava in montaža toplotno izolirane fasadne konstrukcije vetrolova za fasadne zasteklitve z osnovno jekleno nosilno konstrukcijo, v izvedbi SG (Strucrural Gazing) brez vidnih zunanjih pokrivnih profilov, kot npr: Schüco AOC 50.SG ST/TI. Fasadna zasteklitev vetrolova ravna z 2x dvokrilnimi avtomtskimi drsnimi vrati svetle mere prehoda 1,2x 2,5 m, streha je izdelana iz toplotno izolativnega panela, v postavki je zajeto:
a. | Nosilna jeklena konstrukcija vetrolova izdelana iz kvadratnih in pravokotnih varjenih cevi, sidranje stebrov v AB talno ploščo. Konstrukcija je antikorozivno zaščitena s pleskanjem in 2x finalno pleskana s pokrivnim premazom z epoksidno barvo. Obračun po kg. Količina ja ocenjena | kg | 1000 |  | 0 | 1000 |  | 0 | 0 |  | 0
b. | Fasadna zasteklitev vetrolova avtobusne postaje je tlorisno pravokotne oblike dim.: 3,06x2,38 m in skupne višine 3,8 m, dvokrilna avtomtska drsna vrata so zajeta v postavki B7.2c, v postavki je zajeto:
Alu konstrukcija
Vidna širina profilov na zunanji strani znaša 50 mm. Jekleni sistemski adapter profili so pritrjeni z varjenjem ali sistemskimi 'žeblji' na jekleno nosilno konstrukcijo vetrolova. Na profil se namesti notranjo tesnilo. Osnovna nosilna jeklena konstrukcija je zajeta v ključavničarskih delih.
Vertikalni in horizontalni pokrovi - kitana fuga, fuga med stekli (20mm) zatesnjena z UV odpornim kitom ('mokro' tesnenje)
Konstrukcija v izvedbi SG (Strucrural Gazing) brez vidnih zunanjih pokrivnih profilov. Pritrditev stekla s sistemskimi držali, ki se vstavijo v fugo izolacijskega distančnika stekla in vijačijo na osnovno fasadno konstrukcijo.
Sistemski PVC adapter profili za izvedbo priključkov na ostale gradbene konstrukcije.
Konstrukcija v standardni izvedbi - izolativni sistem, ki omogoča faktor toplotne prevodnosti konstrukcije Uf do 1,5 W/m²K (z upoštevanjem faktorja vijačnih zvez). Možna je vgradnja stekel in izolacijskih polnil do debeline 62 mm in teže do 910 kg.
Zasteklitev:
- dvoslojna 'strukturna' termoizolacijska zasteklitev
- Ug = 1.1 W/m2K, INOX Schüco distančnik za vpenjanje stekla
- steklo tesnjeno z UV odpornim silikonom
- zunanje steklo kaljeno (ESG), fino brušeni robovi, HST test
- notranje steklo lepljeno (VSG) ali kaljeno (ESG)
- stekla so ravna
- sončnozaščitno selektivno steklo, tip stekla SunGuard SNX 50 HT ali enakovredno,
- debeline posameznih stekel v sestavi glede na dimenzije stekla in predvideno lokacijo vgradnje (določi izvajalec skupaj z izbranim dobaviteljem stekla)
Ostalo:
- tesnenje fasadne zasteklitve po obodu, na stiku z ostalimi gradbenimi elementi - EPDM ali druga ustrezna paronepropustna folija r.š. do 20 cm
- sistemski PVC adapter profil po obodu
- Alu pločevinaste obrobe po obodu - alu pločevina d=2 mm, r.š. do 20 cm
- skupaj z vsem ostalim potrebnim montažnim, tesnilnim in pritrdilnim materialom
- izdelava in delitev zasteklitev po shemah arhitekta in po detajlih iz PZI projekta.
Vgradnja
Zaključki na gradbeni element morajo biti izvedeni po RAL smernicah montaže - znotraj paronepropustni, zunaj paropropustni, vodotesni.
| Obračun po m2 | m2 | 38.5 |  | 0 | 38.5 |  | 0 | 0 |  | 0
c. | Izdelava, dobava in montaža dvokrilnih avtomtskih drsnih vrat v stekleno fasado vetrolova, vrata morajo biti skladna s standardom EN 16005 (redundantna vrata) in morajo izpolnjevati zahteve smernice SZPV 413, sledeče izdelave:
Dimenzija prehoda (š x v): 1.200 x 2.500 mm
Vrata sestavljata 2 drsni krili in elektromehanski pogonski sklop
Aluminijasti profili vratnega krila in maska pogona sta individualno barvno prilagodljiva v barvah po RAL barvni lestvici.
Zastekljeno s prozornim kaljenim varnostnim izolacijskim steklom
Sestavni deli vrat:
- REDUNDANT elektronika z mikroprocesorjem
- 2 kpl varnostno aktivacijski senzor za odpiranje vrat in detekcijo prisotnosti, ki je skladen z EN 16005
- REDUNDANT dvojni elektromotor z jermenskim prenosom za tiho delovanje in dolgo življenjsko dobo pogonskega sklopa,
- elektromehanska ključavnica za zaklepanje drsnih vrat
- podporna baterija za zagotovitev odpiranja vrat v primeru izpada omrežne napetosti
- nadzorno stikalo delovanja vrat s funkcijami: avtomatsko delovanje, enosmerni prehod, odprto, zaprto
Avtomatska drsna vrata na evakuacijskih poteh se morajo avtomatsko odpreti in ostati odprta v primeru izpada el. energije
| Obračun po kos | kos | 2 |  | 0 | 2 |  | 0 | 0 |  | 0
d. | Streha vetrolova avtobusne postaje je tlorisno pravokotne oblike dim.: 3.060x2.390 mm, izdelana iz toplotno izolativnega panela d=100 mm, vgrajen na jekleno nosilno konstrukcijo vetrolova. Po obodu strehe se vgradijo pokrivni termoizolacijski paneli debeline 50 mm, skupaj z vsemi pločevinastimi obrobami, sistemskim nerjavečim pritrdilnim in tesnilnim materialom po sistemskih detajlih kot npr.: Schüco. Obračun po m2 | m2 | 7.3 |  | 0 | 7.3 |  | 0 | 0 |  | 0
Alu polna fasadna vrata
B7.3 | Izdelava, dobava in montaža enokrilnih Alu polnih fasadnih vrat, kot npr: Schüco ADS 75 HD.HI, vgrajena v fasadnne elemente kot npr: Qbiss one TRIMO, v postavki je zajeto:
- podboj in krilo vrat izdelana iz visoko toplotno izoliranega sistema za vrata s 75 mm osnovne gradbene globine za navznoter in navzven odpirajoča enokrilna in dvokrilna vrata, zunaj in znotraj je konstrukcija površinsko poravnana (podboj in krilo).
- vratno krilo polno, izolacijsko polnilo izdelano iz obojestranske alu pločevine d=2 mm, vmesni prostor zapolnjen s toplotno izolacijo kot npr. Styrodur d=70 mm, elektrostatsko prašno lakirana v barvi po RAL karti po izbiri arhitekta
- sistemski adapter profil za montažo na panelni sistem Trimo Qubiss One
- pokrivni termoizolacijski panel debeline 50 mm
- vse potrebno okovje: sistemska nasadila, kljuka in ključavnica po izbiri arhitekta
- izvedba praga: spodnji zaključek vrat je potrebno izvesti s sistemskim pragom iz aluminija/umetne mase, višine 20 mm, opremljenim s sistemskim tesnjenjem.
Vgradnja
Zaključki na gradbeni element morajo biti izvedeni po RAL smernicah montaže - znotraj paronepropustni, zunaj paropropustni, vodotesni.
V ceni mora biti zajet vsi potrebni montažni material, podkonstrukcije, nerjaveči pritrdilni, izolacijski ter tesnilni material
Obračun po kos
a. | Enokrilna Alu polna fasadna vrata svetle mere podboja (prehoda) 890x2.500 mm, brez zahtev za požarno odpornosti, opremljena s sistemskim okovjem: trojna nasadila, znotraj in zunaj kljukaj, ključavnica cilindrična, s skrtim samozapiralom, sistemski "basic" profil v tlaku za priklop hidroizolacije in fiksiranje praga. | kos | 1 |  | 0 | 0 |  | 0 | 1 |  | 0
b. | Enokrilna Alu polna fasadna vrata svetle mere podboja (prehoda) 900x2.500 mm, s prezračevalno rešetko velikost po načrtu strojnih insatlacij, brez zahtev za požarno odpornosti, opremljena s sistemskim okovjem: trojna nasadila, znotraj in zunaj kljuka, ključavnica cilindrična, skrito samozapiralo, sistemski "basic" profil v tlaku za priklop hidroizolacije in fiksiranje praga. | kos | 1 |  | 0 | 1 |  | 0 | 0 |  | 0
ALU okna
B7.4 | Izdelava, dobava in montaža zasteklitve velikosti 980x1150 mm, s kombiniranim odpiranjem, dvoslojna zasteklitev, kot npr.: sistem: Schüco AWS 70.HI, v postavki je zajeto:
Nosilna Alu konstrukcija
Osnovni Alu profili prašno lakirani v barvi po RAL karti, po izbiri projektanta
Zasteklitev: Dvoslojna izolacijska zasteklitev Ug = 1,1 W/m2K, TGPS distančnik Debeline posameznih stekel v sestavi glede na dimenzije stekel
Okovje
Sistemsko nevidno okovje kot npr: SimplySmart AvanTec, za kombinirano odpiranje
Vgradnja:
Sistemski adapter profil za montažo na panelni sistem Trimo Qubiss One
Zaključki na gradbeni element morajo biti izvedeni po RAL smernicah montaže - znotraj paronepropustni, zunaj paropropustni, vodotesni.
Sistemski PVC "basic" profil.
Drugo
V ceni mora biti zajet vsi potrebni montažni material, nerjaveči pritrdilni, izolacijski ter tesnilni material
| Obračun po kos | kos | 1 |  | 0 | 1 |  | 0 | 0 |  | 0
Notranje Alu steklene predelne stene z vrati
B7.5 | Izdelava, dobava in montaža notranjih Alu steklenih predelnih sten kot npr: Schüco, stena je skupne višine cca 4.350 mm, v stekleno steno so vgrajena enokrilna drsna vrata, stena med ČAKALNICO in OKREPČEVALNICO, brez zahtev za zvočno izolacijo, v postavki je zajeto:
- nosilna konstrukcija stene je izdelana iz Alu profilov, finalno površinsko obdelani s prašnim lakiranjem v barvi po RAL karti
- zasteklitev je višine 3.500 mm, dvoslojna izolacijska, eno steklo kaljeno, drugo lepljeno varnostno, (debelina stekla je odvisna od velikosti zasteklitve), vgrajena v Alu profile. Z ene strani stekla je prilepljena folija z vzorcem črt, za zastiranje pogleda
- Alu panel višine cca 850 mm vgrajen nad zasteklitvijo v območju spuščenega stropa
a. | Steklena predelna stena je skupne višine cca 4.350 mm, zasteklitev višine 3.500 mm, polni del v nivoju spuščenega stropa višine 850 mm, brez zahtev za požarno odpornost in brez zahtev za zvočno izolirnost, v steno so vgrajena enokrilna in drsna steklena vrata zajeta v ločeni postavki. Obračun po m2 | m2 | 24 |  | 0 | 0 |  | 0 | 24 |  | 0
b | Drsna steklena vrata svetle mere prehoda (š x v): 1.800x 2.500 mm, z enim drsnim krilom in vodilom za ročno drsno odpiranje, s talno ključavnico, Alu profili vratnega krila in Alu pokrivna maska so prašno lakirani v barvi po RAL barvni lestvici po izboru projektanta, zasteklitev vrat s prozornim varnostnim izolacijskim steklom. Obračun po kos | kos | 1 |  | 0 | 0 |  | 0 | 1 |  | 0
B7.6 | Izdelava, dobava in montaža notranjih steklenih predelnih sten v Alu profilih, kjer je zahtevana povišana zvočna izolativnost kot npr: Schüco Längle Al Office XL, stene za PROMETNO PISARNO in PROSTOR ZA VOZNIKE, v postavki je zajeto:
- profili, minimalni Alu profili po obodu elementa, pogledene širine 26 mm, vertikalni profili in profili podboja vrat pogledne širine 47 mm, prašno barvani po RAL karti po izboru arhitekta
- zasteklitev, dvoslojna izolacijska, eno steklo kaljeno, drugo lepljeno varnostno,, fiksne zasteklitve z zahtevano zvočno izolativnostjo do 42 dB, fiksne zasteklitve z vgrajenimi vrati do 37 dB, z ene strani stekla na 1/3 zasteklitve prilepljena folija za zastiranje pogleda.
- vrata so opremljena z vsem potrebnim sistemskim okovjem: sistemska nasadila, obojestransko Alu kljuka, sistemska ključavnica in samozapiralo
- ves potrebnen montažni in tesnilni material
- Alu panel višine cca 850 mm, vgrajen nad zasteklitvijo v območju spuščenega stropa
a. | Steklena predelna stena je skupne višine cca 4.350 mm kot npr: Schüco, zasteklitev višine 3.500 mm, polni del v nivoju spuščenega stropa višine 850 mm, brez zahtev za požarno odpornost, zvočna izolirnost Rw = 37 dB, v steno so vgrajena enokrilna steklena vrata. Obračun po m2 skupaj z vrati | m2 | 37.5 |  | 0 | 9 |  | 0 | 28.5 |  | 0
b. | Doplačilo za enokrilna steklena vrata v Alu okvirjih, svetle mere prehoda 800x2.500 mm, brez zahtev za požarno odpornost, s samozapiralom | kos | 2 |  | 0 | 2 |  | 0 | 0 |  | 0
B7.7 | Izdelava, dobava in montaža "naslonov " skupne dim. 2.680x1.800 mm, iz varnostnega kaljenega stekla d= 12 mm, kot zaščitna stena vgrajena na prefabricirana betonske klopi (klopi zajete v vrsti del: A6. Betonska in AB dela). Stena je sestavljena iz treh steklenih elementov: -1x ravni element širine 800 mm in višine 1.800 mm -2x krivljen element širine po 940 mm in višine po 1.800 mm Pritrditev steklene stene po zahtevah statika in tehnologiji izvajalca stekla. Obračun po kos za celotno zaščitno steno | kos | 12 |  | 0 | 12 |  | 0 | 0 |  | 0
Svetlobni napisi
B7.8 | Izdelava, dobava in montaža svetlobnega napisa na nadstrešnici, izdelan iz 36 kos reliefnih 3D črk višine po 120 cm, iz svetlobne dvostranske kasete iz standardnih aluminijastih eloksiranih profilov, z vstavljenim pleksi steklom in led razsvetljavo, vgrajene na nosilno kovinsko podkonstrukcijo zajeto v vrsti del: B2. Jeklene konstrukcije. Obračun po kpl | kpl | 1 |  | 0 | 1 |  | 0 | 0 |  | 0
B7.9 | Izdelava, dobava in montaža napisa na postajnem objektu iz 17 črk višine cca 50 cm, izrezanih iz nerjeveče pločevine, s kovinskimi sidri vgrajene na jekleno konstrukcijo objekta, skozi fasadne panele, podsvetlitev zajeta v načrtu elektro instalacij. Obračun po kpl | kpl | 1 |  | 0 | 1 |  | 0 | 0 |  | 0
| ALUMINIJSKA DELA SKUPAJ: |  |  |  | 0 |  |  | 0 |  |  | 0
B8. | SEZNAM KOLIČIN ZA OBLOGE FASAD
Popis za obloge fasad je razdeljen na naslednja poglavja:
- splošni opis
- detajlni opis po oznakah v načrtu
- enotna cena
- seznam količin
Opomba:
Montaža panelov se izvaja z avtodvigali, kar je potrebno zajeti v enotni ceni !
Fasadni ognjevarni paneli
B8.1 | Dobava in montaža vertikalnega fasadnega modularnega sistema na objektu avtobusne postaje tlorisno eliptične oblike, iz tovarniško krivljenih prefabriciranih ognjevarnih fasadnih elementov d=200 mm kot npr: Qbiss one TRIMO, barva RAL 7016, vključno s sistemskim tesnilnim in nerjavečim pritrdilnim materialom. Element je sestavljen iz dveh obojestransko pocinkanih in pobarvanih jeklenih pločevin z vmesnim jedrom iz negorljive mineralne volne. Montaža po standardih detajlih proizvajalca. V ceni je potrebno upoštevati izdelavo prebojev za sidranje črk za napis na objektu - cca 34 sider. Obračun po m2 | m2 | 182 |  | 0 | 157 |  | 0 | 25 |  | 0 | 182 | 330 | 60060
B8.2. | Dobava in montaža standardnih kleparskih elementov za vertikalni fasadni modularni sistem kot npr.: Qbiss one TRIMO na objektu avtobusne postaje, iz jeklene pocinkane in prašno barvane pločevine debeline 0,7 mm, v RAL elementov fasade, vključno s sistemskim pocinkanimi jeklenimi profili, tesnilnim in nerjavečim pritrdilnim materialom ter dodatno toplotno izolacijo pri izvedbi detajlov, po detaljih proizvajalca panelov. Obračun po m1 | [12 empty] | 60060
a. | Priključek na temeljno gredo, tlorisno ločne oblike, izdelan iz nosilca zaključka fasadnega elementa iz FeZn pločevine in alu dekorativni "T" profil, odkapnik fasadnega elementa iz Fe barvane pločevine d=0,7 mm, standardni kleparski elementi: detajl AV1 | m1 | 31 |  | 0 | 26 |  | 0 | 5 |  | 0
b. | Obroba okenske odprtine velikosti 98x210 cm, standardni kleparski elementi: detajl AV8 | m1 | 7 |  | 0 | 7 |  | 0 | 0 |  | 0
c. | Obroba vratnih odprtin, 2x vrata velikosti 100x215 cm, standardni kleparski elementi: detajl AV12 | m1 | 11 |  | 0 | 5.5 |  | 0 | 5.5 |  | 0
d. | Obroba vertikalnega in horizontalnega stika fasadnega elementa z Alu fasado | m1 | 34.5 |  | 0 | 26 |  | 0 | 8.5 |  | 0
e. | Kapa atike, tlorisno ločna oblike, izdelana iz FeZn pločevine kot nosilec kape atike in obroba/kapa atike R.š. 56 cm, iz Fe barvane pločevine d=0,6 mm v barvi fasadnih panelov, standardni kleparski elementi: detajl AV5 | m1 | 56 |  | 0 | 48 |  | 0 | 8 |  | 0
f. | Izdelava preboja v panelu velikosti 100x50 cm, za prezračevalno rešetko | kos | 1 |  | 0 | 0 |  | 0 | 1 |  | 0
g. | Izdelava preboja v panelu velikosti 11,5x8 cm, za varnostni preliv | kos | 2 |  | 0 | 2 |  | 0 | 0 |  | 0
h. | Obroba po obodu preboja | m1 | 3 |  | 0 | 0 |  | 0 | 3 |  | 0
Zunanja stropna obloga nadstrešnice
B8.3 | Dobava in montaža zunanje stropne obloge nadstrešnice, tlorisno eliptične oblike in rahlo konveksne oblike, finalna obloga iz plošč kot npr.: Alucobond in tipske Alu podkonstrukcije kot npr.: Hilti, v postavki je zajeto:
- finalna obloga iz Alu kompozitnih plošč širine 188 cm, v obliki kaset, plošče izdelane iz dveh aluminijastih vrhnjih plošč in plastičnega ali mineralnega polnila skupne debeline 4 mm kot npr: Alucobond, v beli barvi, RAL po izboru projektanta. V ploščah je potrebno izdelati izreze za stebre skupaj s izdelavo prirobnice in izreze za luči
- Alu sistemska konstrukcija kot na primer HILTI EuroFOX, sestavljena iz nosilnih konzol MFT – MFI ustrezne dolžine, z vgrajenim termo členom za preprečitev galvanskega člena, dolžina konzol se prilagodi odmiku finalne obloge od jeklene konstrukcije. Konzole so pritrjene na podlago s samovrtalnimi vijaki ustrezne dolžine. Na spoju dveh panelov in za vmesno podpiranje se uporabi ALU T-profil MFT-T 60x100, debelina najmanj 2 mm, skupaj z veznim in sidrnim materialom. Montaža se izvrši na podlagi načrtov dobavitelja, kateri zagotovi statični izračun in izjave o lastnosti, tako za Alu konstrukcijo kot za ves sidrni in spojni material.
- 4x revizijske lopute v stropu izdelane po tehnologiji izvajalca, z vsem potrebnim skritim okovjem. Točna količina, dimenzija in dispozicija luput po načrtu instalacij. Količina je ocenjena
Led razsvetljava po obodu nadstrešnice, je zajeta v načru elektro instalacij.
| Obračun po m2 | m2 | 1050 |  | 0 | 1050 |  | 0 | 0 |  | 0
B8.4 | Dobava in montaža obloge oboda nadstrešnice tlorisno eliptične oblike, finalna obloga je tudi po vertikali krivljena v radiju 20 cm, iz plošč kot npr.: Alucobond in tipske Alu podkonstrukcije kot npr.: Hilti, v postavki je zajeto:
- finalna obloga iz dvosmerno krivljenih Alu kompozitnih plošč R.Š. 80 cm, plošče izdelane iz dveh aluminijastih vrhnjih plošč in plastičnega ali mineralnega polnila skupne debeline 4 mm kot npr: Alucobond, v beli barvi, RAL po izboru projektanta
- Alu sistemska konstrukcija kot na primer HILTI EuroFOX, sestavljena iz nosilnih konzol MFT – MFI ustrezne dolžine, z vgrajenim termo členom za preprečitev galvanskega člena, dolžina konzol se prilagodi odmiku finalne obloge od jeklene konstrukcije. Konzole so pritrjene na podlago s samovrtalnimi vijaki ustrezne dolžine. Na spoju dveh panelov in za vmesno podpiranje se uporabi ALU T-profil MFT-T 60x100, debelina najmanj 2 mm, skupaj z veznim in sidrnim materialom. Montaža se izvrši na podlagi načrtov dobavitelja, kateri zagotovi statični izračun in izjave o lastnosti, tako za Alu konstrukcijo kot za ves sidrni in spojni material.
| Obračun po m1 | m1 | 134 |  | 0 | 134 |  | 0 | 0 |  | 0
Zunanje sanitarije
B8.5 | Dobava in montaža fasadne obloge zunanjih sanitarij tlorisno eliptične oblike, finalna obloga iz plošč kot npr.: Alucobond in tipske Alu podkonstrukcije kot npr.: Hilti, v postavki je zajeto:
- finalna obloga izdelana iz kaset iz Alu kompozitnih plošč, plošče izdelane iz dveh aluminijastih vrhnjih plošč in plastičnega ali mineralnega polnila skupne debeline 4 mm kot npr: Alucobond, RAL po izboru projektanta.
- Alu sistemska konstrukcija kot na primer HILTI EuroFOX, sestavljena iz nosilnih konzol MFT – MFI ustrezne dolžine, z vgrajenim termo členom za preprečitev galvanskega člena, dolžina konzol se prilagodi odmiku finalne obloge od jeklene konstrukcije. Konzole so pritrjene na podlago s samovrtalnimi vijaki ustrezne dolžine. Na spoju dveh panelov in za vmesno podpiranje se uporabi ALU T-profil MFT-T 60x100, debelina najmanj 2 mm, skupaj z veznim in sidrnim materialom. Montaža se izvrši na podlagi načrtov dobavitelja, kateri zagotovi statični izračun in izjave o lastnosti, tako za Alu konstrukcijo kot za ves sidrni in spojni material.
a. | Fasadna obloga zunanjih sanitarij tlorisno eliptične oblike, skupaj z izdelavo obloge v niši v območju vrat. Obračun po m2 | m2 | 35.5 |  | 0 | 35.5 |  | 0 | 0 |  | 0
b. | Streha zunanjih sanitarij tlorisno eliptične oblike, z izrezom v strehi v območju samočistilnih sanitarij. Obračun po m2 | m2 | 6.5 |  | 0 | 6.5 |  | 0 | 0 |  | 0
| OBLOGE FASAD SKUPAJ: |  |  |  | 0 |  |  | 0 |  |  | 0
B9. | SEZNAM KOLIČIN ZA MIZARSKA DELA
Popis za mizarska dela je razdeljen na naslednja poglavja:
- splošni opis
- način označevanja vrat v načrtu
- detajlni opis po oznakah v načrtu
- enotna cena
- seznam količin
Pred naročilom materialov za Mizarska dela, mora izvajalec del dostaviti vzorec v potrditev investitorju in projektantu.
Notranja lesena vrata obložena z laminatom
B9.1 | Izdelava, dobava in montaža lesenih notranjih vrat s kovinskim podbojem, v postavki je zajeto:
- podboj je kovinski, suhomontažen, izdelan iz profilirane pocinkane pločevine debeline 1,5 mm, debelina pločevine mora ustrezati teži vratnega krila, skupaj s sintetičnimi tesnili. Podboj je finalno obdelan s prašnim lakiranjem po RAL karti.
- vratno krilo je leseno, polno, obojestransko finalno lakirana s pokrivno barvo v RAL po izboru arhitekta
V vratnem krilu za sanitarije, se izdela odprtina za vgradnjo prezračevalne rešetke, velikosti po načrtu strojnih instalacij. Dobava rešetke je zajeta v strojnih instalacijah, montaža je zajeta v mizarskih delih
- vse potrebno okovje: 3x nasadila, kljuka in ščitnik brušen inox, moderne izvedbe po izbiri arhitekta, cilindrična ključavnica
- skrito samozapiralo, ki morajo ustrezati velikosti oziroma teži posameznega krila
- talni gumast odbojnik za vsa vrata
Izdelava vrat po shemah arhitekta
Obračun po kos
a. | 02- enokrilna vrata svetle mere prehoda 80x250 cm, leseno krilo polno, s strani čakalnice v barvi stene, podboj kovinski vgrajen v ravnini stene na mavčno kartonsko steno d=20,5 cm, s skritimi 3D nasadili, s strani čakalnice bunka, s strani hodnika kljuka, s skritim samozapiralom, brez zahtev za požarno odpornost, interni hodnik | kos | 1 |  | 0 | 1 |  | 0 | 0 |  | 0
b. | 03 - enokrilna vrata svetle mere prehoda 90x250 cm, leseno krilo polno, s strani čakalnice v barvi stene, podboj kovinski vgrajen v ravnini stene na mavčno kartonsko steno d=12,5 cm, s skritimi 3D nasadili, brez zahtev za požarno odpornost, s prezračevalno rešetko v vratnem krilu in z notranje strani zaklepanje z metuljčkom; sanitarije invalidi | kos | 1 |  | 0 | 1 |  | 0 | 0 |  | 0
c. | 04 - enokrilna vrata svetle mere prehoda 60x210 cm, leseno krilo polno, podboj kovinski vgrajen na mavčno kartonsko steno debeline 20,5 cm, brez zahtev za požarno odpornost; prostor za čistila | kos | 1 |  | 0 | 1 |  | 0 | 0 |  | 0
d. | 05 - enokrilna vrata svetle mere prehoda 80x210 cm, leseno krilo polno s strani čakalnice v barvi stene, podboj kovinski vgrajen v ravnini stene na mavčno kartonsko steno debeline 15 cm, brez zahtev za požarno odpornost, s skritim samozapiralom, s prezračevalno rešetko v vratnem krilu; sanitarije Ž in sanitarije M | kos | 2 |  | 0 | 2 |  | 0 | 0 |  | 0
e. | 06- enokrilna vrata svetle mere prehoda 80x210 cm, leseno krilo polno, podboj kovinski vgrajen na mavčno kartonsko steno d=12,5 mm, brez zahtev za požarno odpornost; pisarna, prodajno-informacijski pult. Vratno krilo s strani prodajno-informacijski pulta je v barvi stene | kos | 2 |  | 0 | 2 |  | 0 | 0 |  | 0
f. | 07- enokrilna vrata svetle mere prehoda 70x210 cm, leseno krilo polno, podboj kovinski vgrajen na mavčno kartonsko steno d=12,5 in 20,5 mm, brez zahtev za požarno odpornost; telekomunikacijski prostor, skladišče in sanitarije zaposleni | kos | 3 |  | 0 | 1 |  | 0 | 2 |  | 0
Sanitarne predelne stene
B9.2 | Izdelava, dobava in montaža sanitarnih predelnih sten z vrati, skupne višine 220 cm, spodaj za 10 cm dvignjena od tal, v postavki je zajeto:
- sanitarna stena z vrati je izdelana iz kompaktnih plošč debeline 13 mm, kot npr: FUNDERMAX
- nogice, kotniki in nosilna konstrukcija stene je izdelana iz Rf profilov, vijačena v tla in steno z nerjavečimi vijaki
- vrata so velikosti 70x210 cm, opremljena z vsem potrebnim okovjem za vrata sanitarnih kabin
| Obračun po m2 sanitarne stene skupaj z vrati | m2 | 13.5 |  | 0 | 13.5 |  | 0 | 0 |  | 0
B9.3 | Izdelava, dobava in montaža tipske pregrade med pisoarji velikosti cca 50x90 cm, izdelana iz kompaktne plošče debeline 13 mm, kot npr: FUNDERMAX, vgrajena na tipsko Inox konstrukcijo, skupaj z nerjavečim pritrdilnim materialom. Obračun po kos | kos | 2 |  | 0 | 2 |  | 0 | 0 |  | 0
| MIZARSKA DELA SKUPAJ: |  |  |  | 0 |  |  | 0 |  |  | 0
B12. | SEZNAM KOLIČIN ZA CEMENTNE ESTRIHE
Popis za cementne estrihe je razdeljen na naslednja poglavja:
- splošni opis
- sestave podnih konstrukcij po oznakah v načrtu
- enotna cena
- seznam količin
Opomba:
1. | V enotni ceni je potrebno upoštevati izdelavo in kitanje dilatacij v cementnem estrihu v poljih dim. cca 6x6 m
2. | V enotni ceni podnih konstrukcij je zajeti robni dilatacijski trak za preprečevanje stika cementnega estriha z obodno konstrukcijo - steno
3. | Izvajalec cementnih estrihov je dolžan pred izvedbo estrihov pridobiti podatke od investitorja, projektanta tehnologije, notranje opreme, elektro in strojnih instalacij glede vgradnje talnih razvodov v estrihu
Tlorisno eliptični objekt avtobusne postaje
B12.1 | Dobava in izdelava podne konstrukcije na terenu, v suhih prostorih s finalno talno oblogo iz keramičnih ploščic, oznake T1, v sestavi:
- finalna talna obloga je zajeta v vrsti del: B15. Keramičarska dela
- mikroarmiran betonski estrih C20/25, debeline 6,1 cm, dilatiran, mikroarmatura PP vlakna 0,95 kg/m3, kot npr.: FIBRILs F 120
- ločilni sloj, PE folija debeline 0,2 mm
- toplotna izolacija debeline 14 cm, plošče ekspandiranega polistirena (EPS) položene v dveh slojih deb.: 4+10 cm, po SIST EN 13163, λD= 0,0351 W/mK, razred požarnih lastnosti E po SIST EN 13501-1, plošče kot npr: FRAGMAT NEO SUPER 100
- enoslojna bitumenska hidroizolacija je zajeta v vrsti del: A8. Zidarska dela
| Obračun po m2 | m2 | 173.75 |  | 0 | 121.75 |  | 0 | 52 |  | 0
B12.2 | Dobava in izdelava podne konstrukcije na terenu, v mokrih prostorih s finalno talno oblogo iz keramičnih ploščic oznake T2, v sestavi:
- finalna talna obloga je zajeta v vrsti del: B15. Keramičarska dela
- hidroizolacija, dvokomponentni hidroizolacijski premaz kot npr: Aquafin-2K/M, je zajet v vrsti del: B15. Keramičarska dela
- mikroarmiran betonski estrih C20/25, debeline 6,0 cm, dilatiran, mikroarmatura PP vlakna 0,95 kg/m3, kot npr.: FIBRILs F 120
- ločilni sloj, PE folija debeline 0,2 mm
- toplotna izolacija debeline 14 cm, plošče ekspandiranega polistirena (EPS) položene v dveh slojih deb.: 4+10 cm, po SIST EN 13163, λD= 0,0351 W/mK, razred požarnih lastnosti E po SIST EN 13501-1, plošče kot npr: FRAGMAT NEO SUPER 100
- enoslojna bitumenska hidroizolacija je zajeta v vrsti del: A8. Zidarska dela
| Obračun po m2 | m2 | 26 |  | 0 | 25 |  | 0 | 1 |  | 0
B12.3 | Dobava in izdelava podne konstrukcije na terenu, v območju predpražnika v vetrolovu oznake T3, v sestavi:
- predpražnik je zajet v vrsti del: B6. Klučavničarska dela
- izravnava betonskega estriha z izravnalno maso je zajeta v ločeni postavki
- hidroizolacija, dvokomponentni hidroizolacijski premaz kot npr: Aquafin-2K/M, je zajet v vrsti del: B15. Keramičarska dela
- mikroarmiran betonski estrih C20/25, debeline 4,4 cm, mikroarmatura PP vlakna 0,95 kg/m3, kot npr.: FIBRILs F 120
- ločilni sloj, PE folija debeline 0,2 mm
- toplotna izolacija debeline 14 cm, plošče ekstrudiranega polistirena XPS s stopničastiimi robovi, po SIST EN 13164, λD= 0,031 W/mK , razred požarnih lastnosti E po SIST EN 13501-1, plošče kot npr: FRAGMAT NEO SUPER 100
| Obračun po m2 | m2 | 3.25 |  | 0 | 3.25 |  | 0 | 0 |  | 0
B12.4 | Dobava in izdelava izravnave betonskega estriha z izravnalno maso v sloju debeline do 3 mm v območju predpražnika, skupaj s prednamazom. Obračun po m2 | m2 | 3.25 |  | 0 | 3.25 |  | 0 | 0 |  | 0
Ostalo
B12.5 | Dobava in vgradnja ploščatega železa iz Rf pločevine dimenzije 5x20 mm in spodnjega pocinkanega "L" kotnega profila, vgrajena na spojnicah različnih tlakov. Obračun po m1 | m1 | 4.2 |  | 0 | 2.2 |  | 0 | 2 |  | 0
| CEMENTNI ESTRIHI SKUPAJ: |  |  |  | 0 |  |  | 0 |  |  | 0
B13. | SEZNAM KOLIČIN ZA MONTAŽNE PREDELNE STENE
Popis za montažne predelne stene je razdeljen na naslednja poglavja:
- splošni opis
- način označevanja sten v načrtu
- detajlni opis po oznakah v načrtu
- enotna cena
- seznam količin
Opombe:
1. | Ne glede na risbo, detajle in opisa v postavki je obvezno vgraditi Alu kotne ojačitvene standardne profile na vse izpostavljene vogale in zaključke zidu in dodatno bandažiranje pred finalno obdelavo sten
2. | Izvajalec sten je dolžan pred začetkom izvajanja del izdelati statiko nosilnosti sten in izbrati temu ustrezne kovinske profile.
3. | Podkonstrukcije za montažo sanitarne opreme so zajete v načrtu strojnih instalacij!
4. | Izdelovalec vrat mora pred izvajanjem predelnih sten dostaviti izvajalcu predelnih sten vse potrebne podatke glede obremenitev. Na podlagi teh podatkov izvajalec predelnih sten določi profil za montažo vrat.
Montažne predelne stene
B13.1 | Dobava in montaža nenosilnih in neprestavljivih predelnih sten iz mavčno-kartonskih plošč oznake Z2, vgrajene na cementni estrih, kot npr.: sistem Knauf W112, v postavki je zajeto:
- enojna kovinska podkonstrukcija iz pocinkanih stenskih C profilov, s pripadajočim tesnilnim trakom. Na tankih visokih stenah in stenah obloženih s keramiko je podkonstrukcija zgoščena
- obojestransko dvoslojna obloga iz mavčno-kartonskih plošč debeline po 12,5 mm
- samonosna izolacija iz mineralne volne debeline min. 5 cm, debelina in gostota je odvisna od zahtevane protipožarne zaščite in zvočne izolacije stene, kot npr.: Knauf Insulation NaturBoard FIT-G
- kitanje stikov z drugimi konstrukcijami objekta
- fugiranje stikov med ploščami z uporabo ojačitvenega armirnega traku in kitanje pritrdilnih sredstev, v kvaliteti Q2
- izravnava sten za kvaliteto Q4 z izravnalno maso, je zajeta v vrsti del: B23. Slikopleskarska dela
- stene se v stiku s trapezno pločevino tesnijo s sistemskimi elementi
Za izvedbo mavčno-kartonskih sten velja standard DIN 18183 in zatem smernice proizvajalcev
Na vse zunanje robove sten se vgradi serijski kovinski kotnik
V enotni ceni je zajeti izdelavo vseh potrebnih izrezov v ploščah za instalacije in obdelavo odprtin po končanih instalacijskih delih
Višina sten je do max. 434 cm
Sestava predelne stene Z2 je sledeča:
- dvoslojna stenska obloga iz mavčno-kartonskih plošč debeline 2x12,5 mm kot npr: GKB Knauf plošče
- enojna kovinska podkonstrukcija iz pocinkanih stenskih profilov CW75 oz. CW100, s pripadajočim tesnilnim trakom. Na tankih visokih stenah in stenah obloženih s keramiko je podkonstrukcija zgoščena
- samonosna izolacija iz mineralne volne debeline 7,5 cm, vgrajena med kovinsko podkonstrukcijo, kot npr.: Knauf Insulation NaturBoard FIT-G
- dvoslojna stenska obloga iz mavčno-kartonskih plošč debeline 2x12,5 mm kot npr: GKB Knauf plošče
Stikovanje stene zgoraj s trapezno pločevino, je potrebno tesniti s sistemskimi elementi.
Obračun po m2
a. | Predelna stena Z2 debeline 12,5 cm | m2 | 55 |  | 0 | 55 |  | 0 | 0 |  | 0
b. | Predelna stena Z2 debeline 15 cm | m2 | 10.5 |  | 0 | 10.5 |  | 0 | 0 |  | 0
c. | Stropna konzolno vgrajena stena d=15 cm in višine 135 cm | m2 | 12.5 |  | 0 | 5.6 |  | 0 | 6.9 |  | 0
B13.2 | Dobava in montaža nenosilnih in neprestavljivih pregradnih sten iz mavčno-kartonskih plošč, kot npr.: sistem Knauf W116 - instalacijska stena oznake Z1, v kateri so vgrajeni jekleni stebri in zavetrovanja, obojestransko z dvoslojno oblogo iz mavčnih plošč. Splošni opis za steno je enak kot pri postavki B13.1., samo da ima stena dvojno tipsko kovinsko podkonstrukcijo in stojala natezno trdno povezana.
Stene so sledeče sestave:
- dvoslojna stenska obloga iz mavčno-kartonskih plošč debeline 2x12,5 mm kot npr: GKB Knauf plošče
- samonosno izolacija iz mineralne volne debeline 5 cm, vgrajena med kovinsko podkonstrukcijo, kot npr.: Knauf Insulation NaturBoard FIT-G
- pocinkana kovinska podkonstrukcija v kombinaciji stenskih CW in UA profilov 50 mm, vgrajeni v vertikalnem rastru 62,5 cm
- odmik - zračni sloj širine 5 cm v stenah debeline 20 cm in zračni sloj širine 17 cm v stenah debeline 32 cm
- pocinkana kovinska podkonstrukcija v kombinaciji stenskih CW in UA profilov 50 mm, vgrajeni v vertikalnem rastru 62,5 cm
- samonosno izolacija iz mineralne volne debeline 5 cm, vgrajena med kovinsko podkonstrukcijo, kot npr.: Knauf Insulation NaturBoard FIT-G
- dvoslojna stenska obloga iz mavčno-kartonskih plošč debeline 2x12,5 mm kot npr: GKB Knauf plošče
Stikovanje stene zgoraj s trapezno pločevino, je potrebno tesniti s sistemskimi elementi.
Obračun po m2
a. | Instalacijska predelna stena debeline 20 cm, oznake Z1, v kateri so vgrajeni jekleni stebri | m2 | 109 |  | 0 | 81 |  | 0 | 28 |  | 0
b. | Instalacijska predelna stena debeline 32 cm, oznake Z1, v kateri so vgrajeni jekleni stebri | m2 | 50 |  | 0 | 50 |  | 0 | 0 |  | 0
c. | Instalacijska predelna stena debeline 20 cm, oznake Z2 | m2 | 27.5 |  | 0 | 9.5 |  | 0 | 18 |  | 0
Stenske obloge
B13.3 | Dobava in montaža samostoječih stenskih oblog rahlo ločne oblike, kot npr: sistem Knauf W626, v sestavi fasade F1, v postavki je zajeto:
- enojna pocinkana kovinska podkonstrukcija vgrajena v rastru 31,25 cm, stenski CW50 profili, s pripadajočim tesnilnim trakom
- enostransko dvoslojna stenska obloga iz mavčno-kartonskih plošč debeline po 12,5 mm,
- bandažiranje in glajenje stikov med mavčno kartonskimi ploščami in drugimi konstrukcijami objekta
- fugiranje stikov med ploščami z uporabo ojačitvenega armirnega traku in kitanje pritrdilnih sredstev, v kvaliteti Q2
- izravnava sten za kvaliteto Q4 z izravnalno maso, je zajeta v vrsti del: B23. Slikopleskarska dela
Za izvedbo mavčno-kartonskih sten/oblog velja standard DIN 18183 in zatem smernice proizvajalcev
Na vse zunanje robove sten se vgradi serijski kovinski kotnik
V enotni ceni je zajeti izdelavo vseh potrebnih izrezov v ploščah za instalacije in obdelavo odprtin po končanih instalacijskih delih
Višina oblog je do max. 434 cm
Obračun po m2
a. | Ravna obloga sten iz dvoslojne obloge iz mavčnokartonskih plošč | m2 | 5.5 |  | 0 | 5.5 |  | 0 | 0 |  | 0
b. | Tlorisno ločna obloga sten iz dvoslojne obloge iz mavčnokartonskih plošč | m2 | 126 |  | 0 | 92 |  | 0 | 34 |  | 0
B13.4 | Doplačilo za dobavo vlagoodpornih plošč debeline 12,5 mm kot npr: GKB-I Knauf plošče, za oblogo sten v mokrih prostorih. Obračun po m2 | m2 | 372 |  | 0 | 354.5 |  | 0 | 17.5 |  | 0
Zaključki in zapore
B13.5 | Izdelava obloge na vidnih vertikalnih zaključkih montažnih sten debeline 20 5 cm, dvoslojna obloga iz mavčnokartonskih plošč vgrajena na stenski profil CW, na oba robova se vgradi serijski kovinski kotnik. Obračun po m1 | m1 | 8.8 |  | 0 | 4.4 |  | 0 | 4.4 |  | 0
B13.6 | Obloga okenskih in vratnih špalet širine do 20 cm, z dvoslojno oblogo iz navadnih mavčno-kartonskih plošč, na ustrezni kovinski podkonstrukciji. Na vogalih se vgradi standardni kovinski profil. Obračun po m1 | m1 | 21 |  | 0 | 15.6 |  | 0 | 5.4 |  | 0
Kovinski oz. leseni elementi vgrajeni v steni
B13.7 | Dobava in montaža kovinskega standardnega ojačitvenega profila UA iz pločevine d=2 mm, za montažo kovinskih vratnih podbojev, vgrajen vertikalno ob vratnih odprtinah v montažno steno in za vgradnjo sanitarne podkonstrukcije za nosilno stojalo za konzolni WC. Profil se določi glede na težo in širino vratnega krila. Obračun po m1. Količina je ocenjena | m1 | 136 |  | 0 | 109.5 |  | 0 | 26.5 |  | 0
B13.8 | Dobava in montaža lesene ali kovinske podkonstrukcije vgrajene v montažno steno, za montažo opreme v čakalnici in ob točilnem pultu, po tehnologiji izvajalca mavčnih sten, po uskladitvi z načrtom opreme. Obračun po m2 stene | m2 | 43 |  | 0 | 18 |  | 0 | 25 |  | 0
B13.9 | Dobava in montaža podkonstrukcije za montažo invalidskega konzolno dvižnega držala, večslojna lesna plošča iz brezovega vezanega lesa d=24 mm, velikosti 555(347)/300/24 mm, vgrajena v mavčno-kartonski steni na stenski C profil. Obračun po kos | kos | 1 |  | 0 | 1 |  | 0 | 0 |  | 0
| MONTAŽNE PREDELNE STENE SKUPAJ: |  |  |  | 0 |  |  | 0 |  |  | 0
B14. | SEZNAM KOLIČIN ZA SPUŠČENE STROPE
Popis za spuščene strope je razdeljen na naslednja poglavja:
- splošni opis
- detajlni opis po oznakah v načrtu
- enotna cena
- seznam količin
Pred naročilom materialov za Spuščene stropove, mora izvajalec del dostaviti vzorec v potrditev investitorju in projektantu.
Opomba: objekt je tlorisno eliptične oblike, zato se morajo vse stropne plošče na stiku s fasado rezati v projektiranem loku!
Tlorisno eliptični objekt avtobusne postaje
B14.1 | Dobava in izdelava spuščenih stropov iz mavčno-kartonskih plošč na kovinski podkonstrukciji, kot npr.: sistem Knauf ali Rigips, v postavki je zajeto:
- nosilna pocinkana kovinska podkonstrukcija iz stropnih U in C profilov v dvonivojski izvedbi, z obešali pritrjena v jekleno konstrukcijo in trapezno pločevino, višina spuščanja do max. 180 cm
- enoslojna obloga iz mavčno-kartonskih plošč debeline 12,5 mm
- izdelava vseh izrezov v ploščah za vgradnjo luči, difuzorjev ipd., skladno z načrtom instalacij
- pocinkane kovinske ojačitve za vgradnjo luči, skladno z načrtom instalacij
- revizijske lopute velikosti 600x600 mm
- fugiranje stikov med ploščami z uporabo ojačitvenega armirnega traku in kitanje pritrdilnih sredstev, v kvaliteti Q2
- izravnava sten za kvaliteto Q4 z izravnalno maso, je zajeta v vrsti del: B23. Slikopleskarska dela
Obračun po m2
a. | Spuščen strop v prostoru PRODAJNO INFORMACIJSKI PULT, prostor pred javnimi SANITARIJAMI in nad točilnim pultom v OKREPČEVALNICI, obloga iz navadnih plošč d=12,5 mm, kot npr: GKB Knauf plošče, vgrajen na višini 250 cm od finalne kote tal. Obračun po m2 | m2 | 18.5 |  | 0 | 8.5 |  | 0 | 10 |  | 0
b. | Doplačilo za izdelavo pravokotne odprtine v enoslojni stropni oblogi, za vgradnjo revizijskih loput velikosti 600x600 mm, skupaj z eventuelno potrebnimi menjavami in ojačitvami v stropni konstrukciji. Točna količina, dimenzija in dispozicija odprtin po načrtu instalacij. Obračun po kos. Količina je ocenjena | kos | 3 |  | 0 | 2 |  | 0 | 1 |  | 0
c. | Dobava in vgradnja revizijske lopute v stropu, standardne izvedbe, dimenzije 600x600 mm, izdelane iz alu okvirja in alu lopute z oblogo iz mavčne plošče, z vsem potrebnim skritim okovjem, odpiranje na kljuko. Točna količina, dimenzija in dispozicija luput po načrtu instalacij. Obračun po kos. Količina je ocenjena | kos | 3 |  | 0 | 2 |  | 0 | 1 |  | 0
B14.2 | Dobava in montaža kovinskega spuščenega stropa, izgrajenega iz dvonivojske kovinske konstrukcije iz glavnih ter prečnih profilov, obešenih v primarni strop s togimi obešali za spuščanje do 0,8 m. V konstrukcijo so vpete snemljive kovinske plošče R Clip In F Microperforacija, plošče imajo na robovih pravokotni rob s fugo 3 mm, debelina pločevine 0,7 mm. Barva po izboru projektanta -elektrostatično prašno barvano Ral 8004 matt . Ob stikovanju s steno je zaključni profil BPM 2150110 z vzmetnimi zagozdami BPM311081, vidni profil je v enaki barvi kot plošče in je ob robovih ukrivljen. Stropne plošče so demontažne. Stropne plošče imajo koeficient absorbcije zvoka: 0,70, kot npr.:Armstrong R-Clip Microperf. Obračun po m2 | m2 | 126 |  | 0 | 97 |  | 0 | 29 |  | 0
Opomba: Objekt je tlorisno eliptične oblike, zato se morajo vse stropne plošče na stiku s fasado rezati v projektiranem loku!
B14.3 | Dobava in izdelava tlorisno ločne poglobitve oz. utora svetle širine 23,3 cm in globine 17,4 cm, po obodu kovinskega spuščenega stropa na stiku stropa s stekleno fasado, iz mavčnokartonskih plošč d=1,25 cm, na ustrezni kovinski podkonstrukciji, kitanje in bandažiranje stikov med ploščami v kvaliteti K2. Stik pločevinastega stropa z mavčnokartonsko ploščo se pokrije z ustreznim krivljenim zaključnim profilom v barvi pločevinastega stropa, stik poglobitve s profilom steklene fasade se pokrije s krivljenim zaključnim robnim. V utoru se izdelajo odprtine za vpih zraka 12 kos, po načrtu strojnih instalacij. Obračun po m1 | m1 | 22 |  | 0 | 12.5 |  | 0 | 9.5 |  | 0
B14.4 | Dobava in montaža akustičnega spuščenega stropa kot npr.: Armstrong, izgrajenega iz enonivojske kovinske konstrukcije iz glavnih ter prečnih nosilcev širine 24 mm – Prelude 24 TL2 GW obešenih v primarni strop z obešali za spuščanje do 1,8 m. V konstrukcijo so vložene snemljive mineralne plošče Perla OP 0.95 Tegular, bele barve GW, gladka površina s poglobljenim robom Tegular. Odboj svetlobe plošč v skladu EN ISO 7724-2/3 (kot opisanov EN 13964) naj bo vsaj 85%. Koeficient absorbcije zvoka Razred A po EN ISO 354/11654 1: 0,95. Plošče naj imajo vsaj 42% delež reciklatov po EN ISO 14021:2004 (C2C certifikat), razred gorljivosti A2,s1,d0 (EN 13501-1). Detajle polaganja plošč in višino stropa je potrebno uskladiti s projektantom kot npr.: Armstrong Perla OP 0.95 Tegular 600x600 s pripadojočo podkonstrukcijo Prelude 24 TL2 GW. Obračun po m2 | m2 | 49 |  | 0 | 39.5 |  | 0 | 9.5 |  | 0
Opomba: Objekt je tlorisno eliptične oblike, zato se morajo vse stropne plošče na stiku s fasado rezati v projektiranem loku!
Opomba: Zunanja stropna obloga nadstrešnice je zajeta v vrsti del: B8. Obloge fasad
| SPUŠČENI STROPOVI SKUPAJ: |  |  |  | 0 |  |  | 0 |  |  | 0
B15. | SEZNAM KOLIČIN ZA KERAMIČARSKA DELA
Popis za keramičarska dela je razdeljen na naslednja poglavja:
- splošni opis
- detajlni opis po oznakah v načrtu
- enotna cena
- seznam količin
Pred naročilom materialov za Keramičarska dela, mora izvajalec del dostaviti vzorce v potrditev investitorju in projektantu.
Tlorisno eliptični objekt avtobusne postaje
Oblaganje sten
B15.1 | Dobava in polaganje stenskih granitogres ploščic 1. kvalitete v SANITARIJAH, dim. 50x110 cm kot npr.: Blaze Corten ATLAS CONCORDE, polaganje v ustrezno cementno lepilo kot npr: Keraflex, fuge širine do 2 mm zapolnjene s fugirno maso v barvi keramike z dodatkom polimerov. Fuga na stiku med tlemi in steno se tesni z elastično tesnilo maso, kot npr. Mapesil AC silikonski kit. Obračun po m2 | m2 | 82 |  | 0 | 82 |  | 0 | 0 |  | 0
Oblaganje tal
B15.2 | Dobava in polaganje talnih granitogres ploščic 1. kvalitete, velikosti 60x60 cm kot npr.: Naturale, LE VENEZIANE DI CERIM, razred protidrsnosti R9, skupaj z izdelavo nizkostenske obloge višine 10 cm. Polaganje v ustrezno cementno lepilo, fuge širine do 2 mm zapolnjene s fugirno maso v barvi keramike z dodatkom polimerov. Kitanje dilatacij s trajnoelastičnim kitom v barvi keramike. Obračun po m2 | m2 | 190 |  | 0 | 141 |  | 0 | 49 |  | 0
Opomba: Objekt je tlorisno eliptične oblike, zato se morajo vse ploščice na stiku s fasado rezati v projektiranem loku!
Hidroizolacijski premaz
B15.3 | Dobava in izdelava hidroizolacijskega premaza na cementni estrih v SANITARIJAH in v območju predpražnika, dvokomponentni hidroizolacijski premaz na bazi cementa in polimernih dodatkov kot npr.: Aquafin-2K/M, z nanašanjem v enem sloju, skupaj s prednamazom, izveden tudi na vznožje obodnih sten. Obračun po m2 tlorisne površine | m2 | 30 |  | 0 | 29 |  | 0 | 1 |  | 0
| KERAMIČARSKA DELA SKUPAJ: |  |  |  | 0 |  |  | 0 |  |  | 0
B23. | SEZNAM KOLIČIN ZA SLIKOPLESKARSKA DELA
Popis za slikopleskarska dela je razdeljen na naslednja poglavja:
- splošni opis
- detajlni opis po oznakah v načrtu
- enotna cena
- seznam količin
Tlorisno eliptični objekt avtobusne postaje
Glajenje/kitanje sten
B23.1. | Dvakratni nanos in glajenje mavčno-kartonskih sten in spuščenih stropov z izravnalno maso kot npr.: Knauf Fill & Finish light, v izvedbi: površino se očisti prahu, madežev in drugih nečistoč, ter dvakrat kita/gladi, z vmesnim in končnim brušenjem, za kvaliteto fugiranja Q4. Obračun po m2
a. | Mavčnokartonske stene | m2 | 280 |  | 0 | 207 |  | 0 | 73 |  | 0
b. | Mavčnokartonski spuščeni stropovi in poglobitve v stropu | m2 | 32 |  | 0 | 22 |  | 0 | 10 |  | 0
Slikanje sten in stropov
B23.2 | Dvakratno slikanje notranjih sten in stropov z disperzijsko pralno barvo, skupaj s predhodno izvedenim osnovnim premazom (impregnacija), na že izravnano (kitano) podlago. Obračun po m2
a. | Slikanje sten | m2 | 165 |  | 0 | 133 |  | 0 | 32 |  | 0
b. | Slikanje spuščenih stropov in poglobitve v stropu | m2 | 32 |  | 0 | 22 |  | 0 | 10 |  | 0
B23.3 | Dvakratno slikanje notranjih sten s pralno latex barvo, skupaj s predhodno izvedenim osnovnim premazom (impregnacija), na že izravnano (kitano) podlago. Obračun po m2 | m2 | 115 |  | 0 | 74 |  | 0 | 41 |  | 0
| SLIKOPLESKARSKA DELA SKUPAJ: |  |  |  | 0 |  |  | 0 |  |  | 0

## C-odvodnjavanje
Projekt | 90045_19_0085_AVTOBUSNA POSTAJA KOPER_Rain_101_POPIS
Datum | 2020-08-01
Ime Izvajalca
POPIS
Koda | Opis | EM | Količina | Cena/EM | Skupaj
PEHD CEVI
VS0300005 | PEHD cev L= 5 M D.50 | m | 5 |  | 0
VS0300006 | PEHD cev L= 5 M D.56 | m | 5 |  | 0
VS0300007 | PEHD cev L= 5 M D.63 | m | 55 |  | 0
VS0300009 | PEHD cev L= 5 M D.75 | m | 30 |  | 0
VS0300011 | PEHD cev L= 5 M D.90 | m | 30 |  | 0
VS0300013 | PEHD cev L= 5 M D.110 | m | 10 |  | 0
VS0300017 | PEHD cev L= 5 M D.160 | m | 10 |  | 0
VS0300019 | PEHD cev L= 5 M D.200 | m | 5 |  | 0
PEHD SPOJNI ELEMENTI
VS0302017 | PEHD 90° koleno D.160 | kos | 2 |  | 0
VS0304003 | PEHD 88°30' koleno D.50 | kos | 1 |  | 0
VS0304004 | PEHD 88°30' koleno D.56 | kos | 6 |  | 0
VS0304005 | PEHD 88°30' koleno D.63 | kos | 1 |  | 0
VS0306005 | PEHD 45° koleno D.50 | kos | 1 |  | 0
VS0306007 | PEHD 45° koleno D.63 | kos | 7 |  | 0
VS0306009 | PEHD 45° koleno D.75 | kos | 6 |  | 0
VS0306011 | PEHD 45° koleno D.90 | kos | 4 |  | 0
VS0306013 | PEHD 45° koleno D.110 | kos | 2 |  | 0
VS0306017 | PEHD 45° koleno D.160 | kos | 6 |  | 0
VS0309011 | PEHD 45° Odcep D. 90/90 | kos | 1 |  | 0
VS0310011 | PEHD 45° Odcep D.75/50 | kos | 1 |  | 0
VS0310014 | PEHD 45° Odcep D.75/63 | kos | 1 |  | 0
VS0310021 | PEHD 45° Odcep D.110/63 | kos | 2 |  | 0
VS0310072 | PEHD 45° Odcep D.160/90 | kos | 1 |  | 0
VS0348009 | PEHD 90° čistilni kos D.90 | kos | 1 |  | 0
VS0350003 | PEHD elektro-varilna spojka D.50 | kos | 2 |  | 0
VS0350004 | PEHD elektro-varilna spojka D.56 | kos | 7 |  | 0
VS0350005 | PEHD elektro-varilna spojka D.63 | kos | 25 |  | 0
VS0350007 | PEHD elektro-varilna spojka D.75 | kos | 26 |  | 0
VS0350009 | PEHD elektro-varilna spojka D.90 | kos | 14 |  | 0
VS0350011 | PEHD elektro-varilna spojka D.110 | kos | 10 |  | 0
VS0350015 | PEHD elektro-varilna spojka D.160 | kos | 7 |  | 0
VS0350117 | PEHD elektro-varilna spojka D.200 | kos | 3 |  | 0
VS0358006 | PEHD Ekscentrična redukcija D.63/56 | kos | 4 |  | 0
VS0358010 | PEHD Ekscentrična redukcija D.75/56 | kos | 2 |  | 0
VS0358011 | PEHD Ekscentrična redukcija D.75/63 | kos | 2 |  | 0
VS0358019 | PEHD Ekscentrična redukcija D.90/75 | kos | 4 |  | 0
VS0358023 | PEHD Ekscentrična redukcija D.110/50 | kos | 1 |  | 0
VS0358025 | PEHD Ekscentrična redukcija D.110/63 | kos | 1 |  | 0
VS0358029 | PEHD Ekscentrična redukcija D.110/90 | kos | 1 |  | 0
VS0358038 | PEHD Ekscentrična redukcija D.160/110 | kos | 1 |  | 0
VS0358049 | PEHD Ekscentrična redukcija D.200/160 | kos | 1 |  | 0
OBEŠALNI SISTEM
VS0396027 | Cevna objemka M 10 D.75 | kos | 7 |  | 0
VS0396035 | Cevna objemka M 10 D.160 | kos | 8 |  | 0
VS0408001 | M10x1 m navojna palica | kos | 54 |  | 0
VS0420001 | RAINPLUS vtočnik 40-110 | kos | 2 |  | 0
VS0420017 | RAINPLUS vtočnik 56 420X420, HORZ | kos | 6 |  | 0
VS0420150 | Pritrdilna pločevina 520X520 mm. | kos | 2 |  | 0
VS0420162 | RAINPLUS cevna objemka D. 56 | kos | 9 |  | 0
VS0420163 | RAINPLUS cevna objemka D. 63 | kos | 74 |  | 0
VS0420164 | RAINPLUS cevna objemka D.75 | kos | 40 |  | 0
VS0420165 | RAINPLUS cevna objemka D.90 | kos | 33 |  | 0
VS0420166 | RAINPLUS cevna objemka D.110 | kos | 12 |  | 0
VS0420169 | RAINPLUS cevna objemka D. 200 | kos | 6 |  | 0
VS0420180 | Nosilna tračnica 41x41x2, L = 5 m | m | 115 |  | 0
VS0420190 | Vezni element nosilne tračnice | kos | 18 |  | 0
VS0420192 | U-plošča | kos | 54 |  | 0
VS0420193 | Vijak M10 | kos | 108 |  | 0
VS0420194 | 10.5x40x2 podložka | kos | 54 |  | 0
VTOČNIKI TER ELEMENTI VTOČNIKOV
VS0420001 | RAINPLUS vtočnik 40-110 | kos | 2 |  | 0
VS0420017 | RAINPLUS vtočnik 56 420X420, HORZ | kos | 6 |  | 0
VS0420150 | Pritrdilna pločevina 520X520 mm. | kos | 2 |  | 0
IZOLACIJA SISTEMA
| Parozaporna izolacija debeline 13mm | m2 | 66
|  | SKUPAJ MATERIAL |  |  | 0
|  | SKUPAJ DELO |  |  | 0
|  | VSE SKUPAJ |  |  | 0

## O-oprema
[7 empty] | CENA | CENA |  | CENA | CENA
POSTAVKA | PROSTOR | OPIS POSTAVKE | PROIZVAJALEC / DOBAVITELJ | PRIKAZ | ENOTA | KOLIČINA | ENOTNA | SKUPAJ | KOLIČINA | ENOTNA | SKUPAJ
O. | OPREMA | [8 empty] | NEUPRAVIČENI STROŠKI - BAR
OKREPČEVALNICA / BAR
M1 | 03 – Okrepčevalnica / terasa bara | Kavarniška mizica A (notranja) – Inclass Nume, miza nastavljiva po višini, kovinsko črno podnožje, mizna plošča črna hpl, dim. Fi 60 cm. |  |  | kos | 5 |  | 0 | 5 |  | 0
| 03 – Okrepčevalnica / terasa bara | Kavarniška mizica A (zunanja) – Inclass Nume, miza nastavljiva po višini, kovinsko črno podnožje, mizna plošča črna hpl, dim. Fi 60 cm. |  |  | kos | 6 |  | 0 | 6 |  | 0
S1 | 03 – Okrepčevalnica / terasa bara | Kavarniški stol – Pedrali MYA700 |  |  | kos | 44 |  | 0 | 44 |  | 0
OB1 | 03 – Okrepčevalnica | Samostoječi obešalnik |  |  | kos | 1 |  | 0 | 1 |  | 0
OD2 | 03 – Okrepčevalnica | Koš za odpadke |  |  | kos | 1 |  | 0 | 1 |  | 0
PT | 03 – Točilni pult | Inox hladilni pult s koriti Izdelano iz inoxa AISI304 enotna delovna površina nevtralni del širine cca. 1520 mm: v površino vdelan sanitarni umivalnik 290x400x200mm sanitarna zaščita debeline 20mm korito 500x500x250mm z levo odcejalno površino spodaj zaprto s krilnimi vrati - prostor za čistila pod odcejalno površino prostor za pomivalni stroj hladilni del širine cca. 1780 mm: set z dvema predaloma 2x hlajeni boks s krilnimi vrati levo prostor za kompresor na kompresorjem nevtralni predal dimenzije: cca. 3300x700x900 mm (ŠxGxV) |  |  | kpl | 1 |  | 0 | 1 |  | 0
PS |  | Podpultni pomivalni stroj Namenjen pranju kozarcev in ostale posode za vstavljanje košar 500x500mm dimenzije: cca. 600x600x720 mm (ŠxGxV) |  |  | kos | 1 |  | 0 | 1 |  | 0
MV |  | Mehčalec vode |  |  | kos | 1 |  | 0 | 1 |  | 0
PR |  | Retro pult izdelano iz inoxa AISI304 enotna delovna površina segmenti od desne proti levi: 1 predal, spodaj zaprto s krilnimi vrati nevtralni del, zaprt s krilnimi vrati prostor za ledomat set 3 nevtralnih predalov izvlečni predal s prostor za tri koše za ločevanje odpadkov omarica zaprta s krilnimi vrati predal za kavno usedlino, spodaj prekucnik za smeti dimenzije: 3300x700x900 mm (ŠxGxV) |  |  | kpl | 1 |  | 0 | 1 |  | 0
LE |  | Ledomat kapaciteta cca. 25-30 kg/24h dimenzije: cca.400x470x600 mm (ŠxGxV) |  |  | kos | 1 |  | 0 | 1 |  | 0
H1 | 04 – Skladišče okrepčevalnice | Hladilna omara 700L dimenzije: 710x800x2050 mm |  |  | kos | 3 |  | 0 | 3 |  | 0
R1 |  | Set skladiščnih regalov |  |  | kos | 1 |  | 0 | 1 |  | 0
O1 | 04 – Skladišče okrepčevalnice | Garderobna omara za zaposlene, kovinska, dvojna, dim 180x60x50 cm. |  |  | kos | 1 |  | 0 | 1 |  | 0
CENTRALNI JAVNI PROSTOR | [10 empty] | 0
S2 | 02 – Čakalnica z garderobami | Linijski stoli – klop Plural z rokonasloni, štirised, dolžine 285 cm, polipropilenska školjka črna, krom podnožje, fiksirano v tla. Tip P02014-NE |  |  | kos | 4 |  | 0
O1 | 02 – Čakalnica z garderobami | Garderobne omare – lockerji tip A83421, sklop 6 omaric s ključavnico na kovanec, skupne dimenzije 180x120x50cm. |  |  | kos | 2 |  | 0
O2 | 02 – Čakalnica z garderobami | Garderobne omare – lockerji tip A82421, sklop 4 omaric s ključavnico na kovanec, skupne dimenzije 180x80x50cm. |  |  | kos | 2 |  | 0
OD3 | 02 – Čakalnica z garderobami | Koš za smeti, brušen aluminij s kovinskim vstavkom, 70L |  |  | kos | 1 |  | 0
PROSTORI ZA ZAPOSLENE
M2 | 06 – Prometna pisarna | Delovna miza – mizna ploskev po meri, ločne oblike, na kovinskih nogah, dim. 380X60 cm. |  |  | kpl | 1 |  | 0
PP | 08 – Prodajno – informacijski pult | Pult - po meri, z delovno mizo in info pultom s stekleno pregrado, dim. 80X290cm |  |  | kpl | 1 |  | 0
O3 | 08 – Prodajno – informacijski pult | Pisarniška omara - s policami in drsnimi vrati, dim. v/š/g 250x140x40 cm. |  |  | kos | 2 |  | 0
M3 | 09 – Pisarna | Delovna miza – mizna ploskev po meri, ločne oblike, na kovinskih nogah, dim. 290X60 cm. |  |  | kpl | 1 |  | 0
O4 | 06 – Prometna pisarna 08 – Prodajno informacijski pult 09 – Pisarna | Pisarniški predalnik, na kolesih, 4 predali, dim. v/š/g 62x42x58 cm. |  |  | kos | 5 |  | 0
O5 | 06 – Prometna pisarna 09 – Pisarna | Pisarniška omarica - s policami in drsnimi vrati, dim. v/š/g 80x90x40 cm |  |  | kos | 3 |  | 0
O6 | 11 – Telekomunikacijski prostor | Pisarniška omara - s policami, dim. v/š/g 90x200x40 cm |  |  | kos | 1 |  | 0
O7 | 11 – Telekomunikacijski prostor | Server omara - s policami, dim. v/š/g 220x60x60 cm |  |  | kos | 1 |  | 0
S3 | 06 – Prometna pisarna 08 – Prodajno – informacijski pult | Pisarniški stol – Inclass Itek, BREZ rokonaslonov, synhro mehanizem, vrtljiv, dvižni, petkrako podnožje na kolesih, prašno barvano črno. |  |  | kos | 4 |  | 0
S4 | 09 – Pisarna | Pisarniški stol – Inclass Itek, z nastavljivimi rokonasloni, synhro mehanizem, vrtljiv, dvižni, petkrako podnožje na kolesih, prašno barvano črno. |  |  | kos | 1 |  | 0
S5 | 07 – Prostor za voznike 09 – Pisarna | Pisarniški stol – Inclass Itek, z nastavljivimi rokonasloni, synhro mehanizem, vrtljiv, dvižni, petkrako podnožje na kolesih, prašno barvano črno. |  |  | kos | 4 |  | 0
M4 | 07 – Prostor za voznike | Miza – Inclass Ypsilon |  |  | kos | 1 |  | 0
OB2 | 10 – Interni hodnik | Stenski obešalnik - Inda Hotellerie A12254 |  |  | kos | 1 |  | 0
OB3 | 06 – Prometna pisarna 07 – Prostor za voznike 09 – Pisarna | Samostoječi obešalnik |  |  | kos | 3 |  | 0
OB4 | 06 – Prometna pisarna 07 – Prostor za voznike 10 – Interni hodnik | Stojalo za dežnike, nerjaveče jeklo, prašno lakirano, premer/višina: 23/50 cm. |  |  | kos | 3 |  | 0
OD1 | 06 – Prometna pisarna 07 – Prostor za voznike 08 – Prodajno informacijski pult 09 – Pisarna | Koš za odpadke, kovinski, 15L, premer/višina: 26/32 cm, z vstavkom za ločevanje. |  |  | kos | 4 |  | 0
ZUNANJA OPREMA
ZU1 |  | TRODELNI KOŠ - Ziegler Carroarmato |  |  | kos | 12 |  | 0
ZU2 |  | STOJALA ZA KOLESA - Ziegler Dezign Parker, dolžina 120 mm, za tri kolesa, inox |  |  | kos | 4 |  | 0
ZU3 |  | ARMIRANO – BETONSKA KLOP s stekleno veterno zaščito dimenzije elementa dxšxv 200x60x180 cm |  |  | Zajeto v gradbenih in zaključnih gradbenih d.
ZU4 |  | SAMOČISTILNI WC- javne avtomatizirane samočistilne sanitarije, povezane na komunalno infrastrukturo, npr KAKIS automatic REALE TRIAX. |  |  | kos | 1 |  | 0
OTROŠKO IGRIŠČE
IG1 |  | OTROŠKO IGRALO – plezalna piramida MANDARINO CLIMB |  |  | kos | 1 |  | 0
IG2 |  | OGRAJA IGRIŠČA – Labirinto young medio |  |  | Zajeto v zaključnih gradbenih delih
IG3 |  | GUMIRANA PODLAGA – 7 cm, s platnom proti plevelu, pripravo terena in postavitvijo na teren |  |  | Zajeto v zaključnih gradbenih delih
SVETLOBNA IN INFORMACIJSKA OPREMA
OZN1 |  | napis RELIEFNE 3d ČRKE |  |  | Zajeto v zaključnih gradbenih delih
OZN2 |  | OZNAKE PERONOV |  |  | kos | 14 |  | 0
OZN3 |  | ZUNANJI PROSTOSTOJEČI LCD MONITOR |  |  | kos | 2 |  | 0
OZN4 |  | NOTRANJA LCD VISEČA TABLA ZA VOZNI RED |  |  | kos | 1 |  | 0
OZN5 |  | OBEŠEN LCD OKROŽNI DISPLEJ |  |  | kos | 2 |  | 0
OZN6 |  | NAPISI |  |  | kos | 10 |  | 0
OPREMA SKUPAJ | [7 empty] | 0

## D1-rekapit-SI-postaja
Objekt | AP KOPER-POSTAJNI OBJEKT
Investitor | MO KOPER
Faza | PZI
Datum | 2020-07-30
1 | ZUNANJI VODOVOD | 0 | EUR
2 | VODOVOD IN KANALIZACIJA | 0 | EUR
3 | OGREVANJE IN HLAJENJE | 0 | EUR
4 | PREZRAČEVANJE | 0 | EUR
5 | ZALIVANJE ZELENIC | 0 | EUR
| SKUPAJ | 0 | EUR
V oceni ni zajet DDV !
1 | Opomba: Vsa oprema je lahko ekvivalent navedene opreme ali boljše kvalitete z enakimi karakteristikami.
2 | V ponudbi je potrebno upoštevati tehnične zahteve navedene v tehničnem poročilu in popisu.
4 | Za vse navedene postavke velja, da zajemajo dobavo in montažo! Zajeto mora biti tudi sprotno čiščenje objekta in okolice po opravljenih delih, sodelovanje z drugimi izvajalci, šolanje osebja, stroški tretjih oseb, nepredvidena dela, transportni in manipulativni ter drugi stroški v zvezi z izvajanjem del.
5 | Pred naročilom preveriti količino opreme in preveriti ustreznost pri proizvajalcu.
6 | Vsi pogoni za ventile (motorni, magnetni, termični) tudi mešalni morajo biti pred naročilom OBVEZNO usklajeni s izcvajalcem električnih inštalacij
7 | Pred naročilom posamezne opreme je potrebno na objektu samem preveriti lokacija predvidene nove naprave, gaberite prostora, vgradne dimenzije novih naprav, izvedljivost vgradnje, kritične odprtine (vrata, hodnike) zaradi vnosa naprave ter vsa priklopna mesta.
8 | Pred naročilom posamezne opreme je potrebno uskladiti barve in tip vidnih elementov z projektom notranje opreme
9 | V fazi izvedbe je potrebno evidentirati vse spremembe nastale med načrtom PZI in dejanskim izvedenim stanjem na objektu. Spremembe je potrebno zapisati grafično ter jih preveriti in pregledati s strani strokovnega strojnega nadzora ter jih v elektronski obliki podati izdelovalcu PID dokumentacije.
10 | Izvajalec mora zbrati in pripraviti dokumentacijo navodil za obratovanje in vzdrževanje objekta ter dokentacijo predati investitorju oz. uporabniku objekta.
11 | Izvajalec mora skrbno pregledati projektno dokumentacijo ter podati poročilo da nima eventuelnih pripomb na projekt.
Cene na enoto morajo vsebovati tudi:
- Tlačni preizkusi z inertnim plinom, preizkusni tlak je 1,5 krat delovni tlak, vključno z potrebnimi čepi, manometri, ter njihovo odstranivijo po tlačnem preizkusu
- Izdelava shem in obratovalnih navodil za obratovanje in vzdrževanje sisteme ogrevanja ter vgrajenih elementov in naprav v toplotni postaji, vključno z shemami delovanja v obliki zvezka in drugič v obliki risbe z opisom in potrebnimi opravili v okvirju pod steklom, obešeno pri posameznih sklopih naprav
- Sodelovanje dobaviteljev opreme in pooblaščenih serviserjev za predvideno strojno opremo pri izvedbi funkcionalnega pregleda, ter izdaje zapisnika o zagonu po pooblaščeni organizaciji
- Gradbena pomoč za izvedbo instalacij
- Pripravljalna dela in zarisovanje, tlačna preizkušnja cevovodov s hladnim vodnim tlakom 12 bar, pregled, izpiranje zaključna dela
- Šolanje osebja za upravljanje in vzdrževanje novih naprav
- Priprava dokumentacije POV
- Transportni, manipulativni stroški
Izvajalec mora vso demontirano opremo, ki ne bo več uporabljena in odpadni material, nastal pri izvajanju del odpeljati na deponijo oziroma na podjetje za predelavo surovin in vračunati v ponudbeni ceni vse spremljajoče stroške vključno s taksami in nadomestiili za uničenje okolju nevarnih snovi.

## ZUNANJI VODOVOD-postaja
zap.št. | podroben opis postavke za dobavo in montažo | enota | količina | cena na enoto | skupna cena
1. | ZUNANJI VODOVOD
Pri vseh elementih je potrebno upoštevati spojni in tesnilni material.
1 | IZVEDBA PRIKLOPA
na obstoječem cevovodu PEHD160 vključno z :
* | zaustavitev delovanja primarnega vodovoda
* | izdelava priklopa na primarrni vodovod, vključno s potrebnimi fazonskimi kosi
* | vključno ves pritrdilni, vijačni in tesnilni material.
Op: | dela se izvajajo pod nadzorom upravitelja vodovoda | kpl | 1 |  | 0
2 | Navrtni zasun izdelan iz nodularne litine, streme je izdelano iz nerjavečega jekla in obdano z gumo
| DN160/DN32 | kos | 1 |  | 0
3 | Vgradna teleskopska armatura dolžine 1-1,5 M | kos | 1 |  | 0
4 | Podložna plošča cestne kape | kos | 1 |  | 0
5 | Cestna kapa | kos | 1 |  | 0
6 | CEV IZ POLIETILENA
visoke gostote PE 80 izdelane za NP12,5. Cevi dobavljene skupaj z varilnim in spojnim materialom
| d40 DN32 | m | 13 |  | 0
| d32- DN25 | m | 88 |  | 0
| d20- DN15 | m | 8 |  | 0
7 | OPOZORILNI TRAK
s kovinskim vložkom položen 40 cm nad temenom cevi, z napisom POZOR VODOVOD za detekcijo trase
|  | m | 109 |  | 0
8 | PREHODNI KOS
| jeklo - PEHD d32x3 ob prehodu v nov vodomerni jašek | kos | 1 |  | 0
9 | PREHODNI KOS
| jeklo - PEHD d25x3 ob prehodu iz novega vodomernega jaška | kos | 2 |  | 0
OPREMA VODOMERNEGA JAŠKA
10 | KROGELNA PIPA
za vodo, tesnili in vijaki, PN16, kratka izvedba, ohišje iz prešane medenine
| DN25 | kos | 4 |  | 0
11 | LOVILEC NESNAGE
z navojnimi priključki, PN16 vključno s spojnim in tesnilnim materilaom.
| DN 25 | kos | 2 |  | 0
12 | PROTIPOVRATNI VENTIL
Protipovratni ventil z navojnimi priključki, skupaj s tesnilnim materialom in protiprirobnicami
| DN 25 | kos | 2 |  | 0
13 | HORIZONTALNI HIŠNI VODOMER
Z NEPOVRATNIM VENTILOM kot VLOŽEK V VODOMER
Dobava in montaža z holendri, spojnim in tesnilnim materialom
Proizv/tip.: določi ditributer
Qn= 2,5 m3/h
| DN20 | kos | 1 |  | 0
Qn= 1,6 m3/h
| DN15 | kos | 1 |  | 0
14 | PIPA ZA PRAZNENJE SISTEMA
vključno s spojnim in tesnilnim materialom.
| DN 15 | kos | 2 |  | 0
15 | DEZINFEKCIJA
| in spiranje cevovodov za pitno vodo, z vodo, dezinfekcijsko sredstvo klor, skupaj z jemanjem vzorcev in poročilom | kos | 1 |  | 0
16 | TLAČNI PREIZKUS
| s hladno vodo p=12 bar, komplet z izdelavo zapisnika | kpl | 1 |  | 0
17 | ODSTRANITEV OBSTOJEČEGA VODOMERNEGA JAŠKA | kpl | 1 |  | 0
18 | Nadzor upravljavca vodovoda | ura | 2 |  | 0
| SKUPAJ POZICIJE: |  |  |  | 0
20 | PRIPRAVLJALNA IN ZAKLJUČNA DELA, zarisovanje, izmere, poiskusno obratovanje | % | 3 |  | 0
21 | PREVOZ materiala na gradbišče in zavarovanje | % | 2 |  | 0
| SKUPAJ : |  |  |  | 0

## VODOVOD IN KANALIZACIJA -post
zap.št. | podroben opis postavke za dobavo in montažo | enota | količina | cena na enoto | skupna cena
2. | VODOVOD IN KANALIZACIJA
Pri vseh pozicijah je potrebno upoštevati dobavo in montažo elementov ter spojni in tesnilni material.
POSTAJNI OBJEKT
1 | ZAPORNI/IZPUSTNI VENTIL ZA HLADNO VODO
| dim. DN25 | kos | 1 |  | 0
2 | KROGELNI VENTIL
izdelan iz medenine z navojnimi priključki, vključno s tesnilnim materialom.
| DN 20 | kos | 2 |  | 0
3 | TLAČNI GRELNIK VODE
volumna 50 litrov, vertikalna montaža -kotel iz jeklene emajlirane pločevine -temperaturno območje 15-75°C -delavni tlak 6bar -indirektni cevni zračni grelci -priključne moči 2kW moč varovalke 10A
npr: | GORENJE tip:FTG50SM | kos | 1 |  | 0
4 | TLAČNI GRELNIK VODE
volumna 5 litrov, vgradnja pod umivalnikom -kotel iz jeklene emajlirane pločevine -temperaturno območje 15-75°C -delavni tlak 6bar -električni potopni grelec -priključne moči 2kW moč varovalke 10A
npr: | GORENJE tip:TEG 5 O | kos | 2 |  | 0
5 | VARNOSTNO NEPOTIPOVRATNI VENTIL
z navojnimi priključki, skupaj s tesnilnim materialom in protiprirobnicami
| DN 15 | kos | 3 |  | 0
6 | PODOMETNI VENTIL
za nazivni tlak PN10, za hladno/toplo vodo vključno s tesnilnim materialom
| DN15 | kos | 6 |  | 0
CEVOVODI
Plastična vodovodna cev izdelana po DIN 16892/93, (npr. PE-X/Al/PE, GEBERIT tip MEPLA ali TCE) skupaj z Ms ali PE fitingi za stiskanje, vsem potrebnim montažnim in pritrdilnim materialom, tovarniško toplotno zaščitene s PE penasto gumo debeline 10 mm (razvodi tople vode v tleh, stenskih utorih ali montažnih stenah)
| DN15 | m | 38 |  | 0
| DN20 | m | 22 |  | 0
| DN25 | m | 20 |  | 0
7 | CEV ZA ODPADNO VODO
npr. Geberit Silent PP z eno spojko iz PP, oddporna na toplo vodo kratkotrajno do 95°C (trajno na 60°C), skladno z ONORM B 2501, (skupaj s fazonskimi kosi, spojnim in tesnilnim materilaom, obešalnimi objemkami...) Cevi so v palicah dolžine 0,15 do3 m.
| Ø 32-KONDENZ | m | 35 |  | 0
| Ø 50 | m | 12 |  | 0
| Ø 110 | m | 15 |  | 0
8 | STREŠNA KAPA
iz nerjaveče pločevine za strešni nastavek cevi, komplet s nerjavečo pločevinasto obrobo in pritrdilnim materialom
| Ø110 | kos | 2 |  | 0
9 | TALNI SIFON
| iztok 3 st., vrsta plastike PP, priključek DN50 s stranjkim dotokom DN40, z nasadnim kosom in okvirjem rešetke, rešetka iz nerjavnega jekla, nazivne mere okvirja rešetke 150x150 mm | kos | 3 |  | 0
SANITARNA OPREMA
10 | UMIVALNIK
sestoječ iz: školjka iz sanitarnega porcelana stoječa enoročna mešalna baterija Ø15 z veznima cevkama in kotnima ventiloma Ø15 sifon za umivalnik z odlivnim ventilom, s čepom in držalom
npr.: | Proiz: / tip: po izbiri investitorja
| dobava in montaža | kos | 4 |  | 0
11 | PIPA ZA VODO S SUŠILNIKOM ZA ROKE
Senzorska armatura z vgrajenim sušilcem rok
Suši roke s čistim zrakom
Ohišje iz nerjavečega jekla (stainless steel - brushed)
Stopnja zaščite: IP35
Antibakterijsko ohišje, zmanjšanje glivic, bakterij in virusov za 99,9%
Dolgo obstojni HEPA filter
npr.: | Proiz: / DYSON
| dobava in montaža | kos | 4 |  | 0
12 | WC ŠKOLJKA-AVTOMATSKO ČIŠČENJE
Kompletna konzolna školjka, sestoječa iz: -straniščne školjke, iz sanitarne keramike s sedežno desko
- pokrova na mehko zapiranje
-duofix montažnega elementa za stenski wc, vključno s setom za predstensko montažo - PODOMETNEGA wc kotlička - aktivirne tipke za podometni kotliček z dvokoličinsko regulacijo - zapornega ventila DN15, - gibke vezne cevke Ø15 mm - kotnega ventila Ø15 mm
npr.: | Proiz: / tip: GROHE higienska WC školjka z desko Sensia Arena 39354SH1
| dobava in montaža | kos | 3 |  | 0
13 | PISOAR NA FOTOCELICO
Izlivna školjka iz sanitarne keramike, viseča na steni, barva in tip školjke po izbiri arhitekta oz. investitorja. Zajeta tudi suhomontažna nosilna konzola, pritrdilni in tesnilni material. Montažni element za pisoarno školjko, vključno s setom za predstensko montažo Izplakovalna šoba DN15, elektronska enota izplakovalnega ventila z infrardečim oddajnikom in sprejemnikom. -pokromanega samočistilnega sifona dim. 50 mm z zidno rozeto Ravni ventil DN15 za vzidavo.
npr.: | Proiz: / tip: po izbiri investitorja
| dobava in montaža | kos | 2 |  | 0
14 | TROKADERO
školjka iz sanitarnega porcelana z mrežo iz nerjavečega jekla L×B= 460×535 mm zidna mešalna baterija z dolgim izpustom - montažni element za montažo na steno Izvedba priključka za izlivno školjko, stoječega iz: -tlačnega izplakovalca dim. DN20 z ravnim zapornim ventilom DN20 -zidne mešalne baterije DN15 s premičnim izpustom in ročno prho -dveh podometnih regulacijskih ventilov DN15 -vertikalnega odtoka dim. DN100, vključno s potrebnim pritrdilnim in tesnilnim materialom
npr. | Proizvod/tip: po izbiri arhitekta
| dobava in montaža | kos | 1 |  | 0
SANITARIJE INVALIDI
15 | Kompleten umivalnik za invalide sestoječ iz:
umivalnik iz sanitarnega porcelana z nastavlljivim nagibnim mehanizmom, montaža na opečno steno, komplet z nosilno konstrukcijo
stoječa invalidska enoročna nikljana mešalna baterija DN 15 z veznima cevkama in kotnima ventiloma DN15
sifon za umivalnik z fleksibilnim priključkom odlivnim ventilom DN 25, s čepom in držalom
npr: | Proizvod: CERAMICA DOLOMITE, tip: Atlantis
oz. enakovredno drugo
| dobava in montaža | kos | 1 |  | 0
16 | Kompletna viseča WC garnitura, sestoječa iz:
školjka za invalide iz sanitarnega porcelana, bele barve, s stranskim odtokom
sedežna deska s pokrovom
Duofix montažnega elementa za stenski wc s PODOMETNIM wc kotličkom z zapornim ventilom DN15, vključno s setom za predstensko montažo -aktivirne tipke za podometni kotliček z dvokoličinsko regulacijo.
gibka vezna cevka DN15 mm s priključki
-kotni ventil DN15 mm
npr: | Proizvod: CERAMICA DOLOMITE, tip: Atlantis | kos | 1 |  | 0
oz. enakovredno drugo
17 | Oprema sanitarij za invalide, komplet z montažnim materialom :
- ogledalo s premičnim naklonom, komplet z drobnim pritrdilnim materialom za montažo na zid, komplet s poličko.
- horizontalno, fiksno inv. ročno držalo dolžine 150cm
- horizontalno, premično inv. ročno držalo dolžine 100cm
- Nosilec za WC papir npr. HANSGROHE 40526000
| - Metlica za WC npr.: HANSGROHE | kpl | 1 |  | 0
18 | OGLEDALO
| iz brušenega stekla , komplet z drobnim pritrdilnim materialom za montažo na zid Oblika in tip po izbiri arhitekta | kos | 2 |  | 0
19 | DRŽALO ZA PAPIRANTE BRISAČE
| kromirano obojestransko vpeto s pritrdilnim materialom | kos | 2 |  | 0
20 | DRŽALO ZA TOALETNI PAPIR
| medeninastega, kromiranega komplet s pritrdilnim materialom | kos | 2 |  | 0
21 | METLICA ZA WC
| skupaj z držalom za metlico | kos | 2 |  | 0
22 | KOŠ ZA SMETI
| s pokrovom, odpiranje z nožnim pritiskom | kos | 3 |  | 0
23 | DOZATOR ZA TEKOČE MILO
| Ročni, iz nerjaveče pločevine, komplet s pritrdilnim materialom | kos | 3 |  | 0
ZUNANJE SANITARIJE
24 | Izvedba priklopa na zunanji vodovod v jašku.
| DN15 | klp | 1 |  | 0
25 | Navodila za obratovanje in vzdrževanje | kpl | 1 |  | 0
26 | Ročni gasilni aparat na prašek ABC za količino 6 kg ali ogljikov dioksid CO2, vključno z obešalnim in pritrdilnim materialom, za montažo v zidno nišo. |  | 0
| Prašek - 6 EG (ABC) | kos | 3 |  | 0
| Prašek - 5 EG (CO2) | kos | 1 |  | 0
| SKUPAJ POZICIJE: |  |  |  | 0
27 | PRIPRAVLJALNA DELA zarisovanje, izmere, poiskusno obratovanje | % | 3 |  | 0
28 | PREVOZ materiala na gradbišče in zavarovanje | % | 2 |  | 0
| SKUPAJ : |  |  |  | 0

## OGREVANJE, HLAJENJE-postaja
zap.št. | podroben opis postavke za dobavo in montažo | enota | količina | cena na enoto | skupna cena
3. | OGREVANJE IN HLAJENJE
POSTAJNI OBJEKT
Pri vseh pozicijah je potrebno upoštevati dobavo in montažo elementov ter spojni in tesnilni material.
1 | TOPLOTNA ČRPALKA - ZUNANJA ENOTA (UPARJALNIK)
Zunanja split enota, sestavljena iz variabilno prilagodljivim kompresorjem, s hladilnim krogom, uparjalnik z direktno ekspanzijo, hladilni medij R 407C, z vgrajenim zimskim setom, ki omogoča gretje pri temperaturi -20°C, komplet z elektro-krmilnim sistemom. Zunanja enota mora biti dobavljena z vsemi delovnimi in varnostnimi elementi za proizvodnjo grelne, hladilne vode. Qg=A7/W35= 16kW, A2/W35= 12kW Qh=A35/W18= 14kW dim: ŠxVxG=1350x950x330mm Teža:130kg
npr: | Proizvod: MITSUBISHI
| Tip: zunanja enota: ECODAN PUHZ-SW120YHA | kpl | 1 |  | 0
2 | VODNA NOTRANJA ENOTA
Notranja enota toplotne črpalke komplet z vremensko vodeno regulacijo ogrevanja in hlajenja z zunanjim tipalom temperature, za delovanje do zunanje temperature -20°C, z dodatnim grelcem moči 2kW, z varnostnimi in delovnimi elementi, s tropotnim ventilom, obtočno črpalko, varnostnim ventilom in ekspanzijsko posodo, naprava je za montažo na steno in komplet z žičnimi povezavami med zunanjo in notranjo enoto. Temperatura ogrevalne vode: 60°C. Pel=2 kW, 230V - 50Hz,
npr: | npr. MITSUBISHI ECODAN ERSC-VM2C | kpl | 1 |  | 0
3 | Bakrene brezšivne cevi poSIST EN 12735-1 za hladilni medij R407C, toplotno izolirana, dimenzije po navodilu dobavitelja, dobavljena v kolutu, odcepi izdelani iz enega kosa
| 1/8" (Ø 9,52 mm) | m | 14 |  | 0
| 5/8" (Ø 15,88 mm) | m | 14 |  | 0
| fi6,35 mm | m | 16 |  | 0
| fi9,52 mm | m | 16 |  | 0
4 | Razmastitev in osušitev razvoda, polnjenje cevi in zagon. | kpl | 2 |  | 0
5 | TOPLOTNA ČRPALKA - SPLIT SISTEM- MULTISPLIT
TELE KOMUNIKACIJSKI PROSTOR
Sestavljena iz zunanje in notranje stenske enote za montažo v spuščen strop in z direktno ekspanzijo. Enote se dobavi z daljinskim brezžičnim IR upravljalnikom in črpalko za kondenz.
konzole za stensko montažo
naprava omogoča zimsko hlajenje in ima avtomatski restart
|  | kpl | 1 |  | 0
5 | POLNILNO PRAZNILNA PIPA Polnilno praznilna pipa z navojnimi priključki in priključkom za gibko cev
| DN15 | kos | 4 |  | 0
7 | Varnostni ventil po TRD 721, alfa w=0,7, za sledeče tehnične podatke: p odpiranja=3,5 bar (nadtlak)
| DN15 | kos | 1 |  | 0
8 | FREKVENČNA OBTOČNA ČRPALKA ( Č1-KONVEKTORJI AP POSTAJA) za toplo/hladno vodo do +120°C, za vertikalno montažo skupaj z nosilnim ogrodjem in tesnilnim materialom, za podatke: dp=20kPa, V`=3,5m3/h Pel=60W, U=230V | kos | 1 |  | 0
9 | FREKVENČNA OBTOČNA ČRPALKA ( Č2-KONVEKTORJI BAR) za toplo/hladno vodo do +120°C, za vertikalno montažo skupaj z nosilnim ogrodjem in tesnilnim materialom, za podatke: dp= 20kPa, V`=1,4m3/h Pel=60W, U=230V | kos | 1 |  | 0
10 | KROGELNA PIPA Krogelna pipa z navojnimi priključki, primeren za ogrevno vodo do 120°C, PN10, skupaj s tesnilnim materialom
| DN 15 | kos | 4 |  | 0
| DN 20 | kos | 2 |  | 0
| DN 32 | kos | 4 |  | 0
| DN 40 | kos | 4 |  | 0
| DN50 | kos | 10 |  | 0
11 | PROTIPOVRATNI VENTIL Protipovratni ventil z navojnimi priključki, primeren za ogrevno vodo do 120°C, PN10, skupaj s tesnilnim materialom in protiprirobnicami
| DN 20 | kos | 1 |  | 0
| DN 32 | kos | 1 |  | 0
| DN 40 | kos | 1 |  | 0
12 | POŠEVNOSEDEŽNI REGULACIJSKI VENTIL z navojnimi priključki, primeren za ogrevno vodo do 120°C, PN10, skupaj s tesnilnim materialom
| DN32 | kos | 1 |  | 0
| DN40 | kos | 1 |  | 0
13 | ČISTILNI KOS z notranjimi navojnimi priključki, s poševnim sedežem, okrov iz sive litine, s sitom iz nerjavnega jekla, PN6
| DN32 | kos | 1 |  | 0
| DN40 | kos | 1 |  | 0
14 | TERMOMETER Termometer na vzmet v okroglem ohišju fi 63mm za območje
| 0…60°C | kos | 6 |  | 0
15 | MANOMETER
| Manometer na vzmet z manometrsko pipo v okroglem ohišju fi 63mm za območje 0…10bar | kos | 6 |  | 0
16 | JEKLENE PRESS CEVI
Jeklene press cevi iz ogljikovega jekla zunaj cinkane komplet z dobavo in montažo, vključno montažni in obešalni material
| cev DN32z izolacijo d=19mm | m | 6 |  | 0
| cev DN40z izolacijo d=19mm | m | 6 |  | 0
| cev DN50z izolacijo d=19mm | m | 12 |  | 0
| cev DN15 | m | 8 |  | 0
17 | ODZRAČEVALNI LONČEK
| V=0.5 l, komplet z izpustom | kos | 6 |  | 0
18 | Pritrdilni material za obešanje in pritrjevanje cevi, sestavljene iz jeklenih profilov in obešal, skupaj s fiksnimi točkami. Ustreza proizvod SIKLA ali ustrezno drugo.
|  | kg | 20 |  | 0
19 | TOPLOTNI ŠTEVEC - navojni ZA MERJENJE TOPLOTE IN HLADU (KOMBI) - za BAR
za ogrevanje/hlajenje komplet z računsko enoto, dvemi tipali ter z vodnim merilnikom toplote, z možnostjo priklopa na revanja, skupaj z tesnilnim in montažnim materialom
Območje merjenja:
ogrevanje: do 130°C
Qn= 1,5 m3/h, DN20
npr: | Proiz: ENERKON | kos | 1 |  | 0
20 | PODSTAVEK ZA MONTAŽO ZUNANJE ENOTE TOPLOTNE ČRPALKE
| izdelan iz nerjavečih profilov | kpl | 1 |  | 0
20 | ZALOGOVNIK-STENSKI
Toplotno izoloran
Cevna kača vezana na TČ
Volumen: 150L; Izolacija: 10 cm mehka izolacija, PVC plašč
npr | Proizvajalec: Gelmet 50L | kos | 1 |  | 0
22 | EKSPANZIJSKA POSODA
zaprta varnostna posoda namenjena za ogrevalne sisteme za toplo vodo do 110°C , nazivni tlak 8 bar, v skladu z SIST EN 12828 , izdelana iz korozijsko zaščitenega ohišja iz varjene jeklene pločevine in membrane, ter polnjena z dušikom, z vgrajenim manometrom na ohišju in priključkom za tlačne preizkuse.
Vn=25 l
max. obratovalni tlak 6 bar
| tlak polnjenja 2bar | kos | 1 |  | 0
23 | Varnostni ventil po TRD 721, alfa w=0,7, za sledeče tehnične podatke:
p odpiranja=3 bar (nadtlak)
| DN20 | kos | 1 |  | 0
24 | RAZDELILNIK in ZBIRALNIK
| Razdelilnik izdelan iz jeklene brezšivne cevi po DIN 2448, DN65 s bombiranim dnom s priključki: - 1xDN40, 1x DN50, 1x DN32, 1x DN15 - termometer - manometer - izpust razdelilnik finalno popleskan, skupaj s profili za konzolno ali stoječo montažo, toplotno izoliran z izolacijo K-FLEX 32mm | kos | 2 |  | 0
25 | VENTILATORSKI KONVEKTOR - STROPNA ENOTA (z masko) - 2 CEVNI
FILTER Je montiran na kovinski okvir in je stopnje G1.
PRENOSNIKI TOPLOTE Izdelana je iz zamaknjenih bakrenih cevi, mehansko razširjena v aluminijaste ploskve, kar zagotavlja izredno učinkovitost prenosa toplote. Vsak prenosnik je opremljen z odzračevalnim ventilom na najvišji točki in izpustnim ventilom na najnižji točki.
VENTILATORSKA SEKCIJA Enote so opremljene s sklopom ventilatorskih motorjev, pri katerem je ventilator sestavljen iz dinamično uravnoteženega centrifugalnega kolesa z dvema dovodnima naprej usmerjenima kolesma, zasnovano posebej za optimalen pretok zraka in nizko raven hrupa. AC motor ima direktno pogonsko enoto s asinhronom motorjem s 5 hitrostmi, od katerih so 3 tovarniško ožičene, opremljen z zaprto termično zaščito za avtomatsko ponastavitev.
ELEKTRIČNI PRIKLJUČKI Enote so dobavljene skupaj z notranjo električno napeljavo, ki se zaključi v priključnem bloku, ki ga ščiti pokrovček ali ohišje. Notranji prostor omogoča namestitev opcijskih nadzornih sistemov, ki jih dobavlja proizvajalec ali drugi. 230 V±10%/1 Ph/50 Hz - 60 Hz.
Dodatna oprema:
- 2x prehodni ON/OFF regulacijski ventil AB-QM
Tehnične karakteristike:
- Temp. režim hladilne vode : 7/12°C
- Temp. režim grelne vode : 45/40°C
- 2-cevni sistem
- 3-stopenjska regulacija
- Teža: 14,8 kg
- Dimenzije ŠxVxD: 800 x 569 x 275mm + maska
npr | Aermec
| VEC54+ BV + črpalka za kondnez | kos | 2 |  | 0
Qg= 4000 W, 2 hitrost, Qh=4000 2.hitrost
| VEC34+ BV + črpalka za kondnez | kos | 2 |  | 0
Qg= 2500 W, 2 hitrost, Qh=2200 2.hitrost
| VEC24+ BV + črpalka za kondnez | kos | 6 |  | 0
Qg= 1300 W, 2 hitrost, Qh=1400 2.hitrost
26 | STENSKI ANALOGNI TERMOSTAT
nadometni za montažo na steno, za priklop na 2-cevni sistem, tristopenjsko stikalo hitrosti, preklop leto zima
Termost mora omogočati priklop enega ali dveh konvektorjev
npr | Aermec
|  | kos | 10 |  | 0
PRIKLOP VODE ZA GRELNIKE KLIMATA
27 | Krogelna pipa z navojnimi priključki, primerna za ogrevno vodo do 95°C, PN10, skupaj s tesnilnim materialom
| DN25 | kos | 4 |  | 0
28 | Čistilni kos z navojnimi priključki, skupaj s tesnilnim materialom
| DN25 | kos | 2 |  | 0
29 | Tlačno neodvisni ventil pretoka za hidr.uravnoteženje mreže z navojnimi priključki za vodo do 120°C, PN10, z motornim pogonom ON-OFF skupaj s tesnilnim materialom
npr. | Proizvod:Danfoss oz. drugo enakovredo!
tip: | ABQM
| DN25 | kos | 2 |  | 0
30 | Polnilno praznilna pipa z navojnimi priključki in priključkom za gibko cev
| DN15 | kos | 2 |  | 0
31 | AVTOMATSKI ODZRAČEVALNI VENTIL
vključno z ventilom DN 10, komplet z dobavo in montažo
|  | kos | 4 |  | 0
32 | Mapress sistemske cevi iz ogljikovega jekla, nelegirano jeklo 1.0034 E 195 (DIN EN 10305) zunaj cinkane
skupaj s fazonskimi kosi, koleni, dodatkom za razrez in spojnim materialom
| DN 20 | m | 66 |  | 0
| DN 25 | m | 16 |  | 0
| DN 32 | m | 8 |  | 0
| DN 40 | m | 18 |  | 0
| DN 50 | m | 12 |  | 0
npr | Geberit
33 | Fleksibilna izolacija cevovodov za hlajenje: Dobava in izolacija cevovodov iz elastomernega zaprtoceličnega materiala na osnovi sintetičnega kavčuka s toplotno prevodnostjo λ0° C ≤ 0.035 W/(mK) in koeficientom odpora difuzije vodne pare µ ≥ 7000, po DIN 4102-del 1, razred B1, težko gorljiv, z dodatkom za razrez in z lepilnim materialom; -10°C ... 105°C;
| za cevi DN20, debelina izolacije 19 mm | m | 66 |  | 0
| za cevi DN25, debelina izolacije 19 mm | m | 16 |  | 0
| za cevi DN32, debelina izolacije 19 mm | m | 8 |  | 0
| za cevi DN40, debelina izolacije 19 mm | m | 18 |  | 0
| za cevi DN50, debelina izolacije 19 mm | m | 12 |  | 0
33 | Pritrdilni material za obešanje in pritrjevanje cevi, sestavljene iz jeklenih profilov in obešal, skupaj s fiksnimi točkami. Ustreza proizvod SIKLA ali ustrezno drugo. | kg | 50 |  | 0
35 | Odzračevalni lonec, volumna 1,6 l, skupaj z odzračevalno cevjo in zaporno pipo DN10. | kos | 2 |  | 0
35 | TLAČNI PREIZKUS VSEH CEVOVODOV | kpl | 1 |  | 0
37 | Navodila za obratovanje in vzdrževanje | kpl | 1 |  | 0
0
| SKUPAJ POZICIJE: |  |  |  | 0
37 | PRIPRAVLJALNA DELA zarisovanje, izmere, poiskusno obratovanje | % | 3 |  | 0
38 | PREVOZ materiala na gradbišče in zavarovanje | % | 2 |  | 0
| SKUPAJ : |  |  |  | 0

## PREZRAČEVANJE-postaja
zap.št. | podroben opis postavke za dobavo in montažo | enota | količina | cena na enoto | skupna cena
4. | PREZRAČEVANJE
AP KOPER-POSTAJNI OBJEKT
Pri vseh pozicijah je potrebno upoštevati dobavo in montažo elementov ter spojni in tesnilni material.
1 | KOMPAKTNA PREZRAČEVALNA NAPRAVA
Naprava za prisilno prezračevanje z rekuperatorjem toplote odpadnega zraka (izkoristek rekuperacije > 65%). Komplet s sobnim digitalnim nastavljalnikom, EC motorjem, filtrom M5, električnim predgrelnikom za odtaljevanje.Vsi kanalski priključki so s tgornje strani naprave.
Qdov= 870 m3/h
Qodv= 870 m3/h,
Klimat je vertikalne izvedbe, primeren za montažo na tla. Pri naročilu kontrolirati iz risb zračne priključke ter posluževanje. Pri naročilu kontrolirati velikosti enot.
Komplet z vso potrebno avtomatiko za avtonomno delovanje po shemi
npr: | SALDA
| RIS 1200 VWR EKO 3.0 | kos | 1 |  | 0
2 | DUŠILEC ZVOKA
za dušenje šuma ventilatorja iz pocinkane pločevine komplet z dobavo in montažo
npr: | Komfovent oz. drugo enakovredo!
| dim. 350X250X1000 mm | kos | 2 |  | 0
3 | Kanalski grelnik/hladilnik zraka, bakrene cevi, Alu lamele
Vodni grelnik/hladilnik je sestavljen iz okvira, lamelnega paketa s cevmi ter zbiralne in razdelilne cevi. Spoj lamel in cevi je izveden z mehanskim ekspandiranjem. Vodni grelnik je v enoti postavljen na vodila iz pocinkane pločevine, pritrjena na ohišje. Zbiralna in razdelilna ceve imata navojni priključek. Vključen eliminator vodnih kaplic in zbirna kad za kondenz
okvir/zbir. cev/cevi/lamele: pocinkana pločevina/barvano jeklo/baker/aluminij
Podatki za hljenje:
temp. zraka (vstop): 27,00 °C
temp. zraka (izstop): 18,00 °C
temp. medija (vstop/izstop): 7/12 °C
grelna moč: cca 3 kW
|  | kos | 1 |  | 0
0
4 | ZRAČNI KANALI - PRAVOKOTNI
Zračni kanali pravokotnega ali okroglega preseka, izdelani iz pocinkane pločevine nazivne velikosti in debeline po SIST EN 1505 oziroma po DIN 24190 in 24191 (11.85), stopnje 10 (± 1000 Pa), oblike F (vzdolžno zarobljeni), med seboj so spojeni prirobnično. V kolikor se pokaže za potrebno, so na posebnih mestih vsled ohranitve čim višjih etažnih višin spoji izvedeni s “S” pasom. Pri vseh spremembah smeri za več kot 30 ° so v loke ali kolena vstavljena vodila, ki se namestijo na 1/4 do 1/3 širine loka oziroma kolena. Na posebno kritičnih točkah so v zavojih z velikimi hitrostmi (> 7 m/s) nameščena v loke in kolena dvodebelinska vodila. Na vseh glavnih odcepih so vgrajene nastavljive usmerne oziroma regulacijske lopute. Zračni kanali so pri večjih nazivnih velikostih diagonalno izbočeni ali ojačani z blagim izmeničnim vbočenjem in izbočenjem. Debelina pločevine glede na nazivno velikost znaša:
100-530 mm - 0,6 mm
560-1000 mm - 0,8 mm
1060-2000 mm - 1,0 mm
| 2050< - 1,1 mm | kg | 450 |  | 0
5 | Toplotna izolacija dovodnih kanalov s samougasljivo in parozaporno izolacijo debeline d=10 mm
| požarna odpornost C-s3 po SIST EN 13501-1 | m2 | 30 |  | 0
6 | FLEKSIBILNI ZRAČNI KANALI
kompletno s toplotno parozaporno izolacijo in z zvočno dušilno sposobnostjo.
| Velikost: Ø80 | m | 15 |  | 0
| Velikost: Ø100 | m | 1 |  | 0
| Velikost: Ø180 | m | 5 |  | 0
7 | STOLPNI DIFUZOR
za zajem in izpuh zraka
npr: | Proizvod: KLIMOPREMA
| fi 300 | kos | 2 |  | 0
Barvano v barvi po izboru arhitekta
8 | ALUMINIJASTA DOVODNA REŠETKA
kompletno z elementom za regulacijo količine zraka:
npr. | Proizvod: KLIMOPREMA
| 425x125 mm | kos | 7 |  | 0
Barvano v barvi po izboru arhitekta
Opomba: Krivljeno po obliki kaskade
9 | ALUMINIJASTA ODVODNA REŠETKA
kompletno z elementom za regulacijo količine zraka:
npr. | Proizvod: KLIMOPREMA
| 425x125 mm | kos | 4 |  | 0
Barvano v barvi po izboru arhitekta
10 | PREZRAČEVALNI VENTIL
za odvod zraka, izdelan iz jeklene pločevine, sestavljen iz ohišja, sedeža in premičnega krožnika, dobavljen kompletno z montažnim materialom,
npr: | Proizvod: KLIMOPREMA
| velikost: 100 | kos | 7 |  | 0
Barvano v barvi po izboru arhitekta
11 | LINIJSKI DIFUZOR, enoredni
za dovod zraka, z možnostjo nastavitve smeri vpiha zraka - izdelan iz jeklene pločevine, ustrezno pobarvan, komplet s priključno komoro, regulirno loputo in s stranskim priključkom
npr. | Proizvod: KLIMOPREMA
| L=600 mm | kos | 1 |  | 0
| L=1000 mm | kos | 1 |  | 0
| Barvano v barvi po izboru arhitekta |  |  |  | 0
12 | Zagon klima naprave, preizkus delovanja, meritev količin in nastavitve delovanja | kos | 1 |  | 0
0
13 | Navodila za obratovanje in vzdrževanje | kpl | 1 |  | 0
|  |  |  | 0 | 0
| SKUPAJ POZICIJE: |  |  |  | 0
14 | PRIPRAVLJALNA DELA zarisovanje, izmere, poiskusno obratovanje | % | 3 |  | 0
15 | PREVOZ materiala na gradbišče in zavarovanje | % | 2 |  | 0
| SKUPAJ : |  |  |  | 0

## ZALIVANJE ZELENIC-postaja
zap.št. | podroben opis postavke za dobavo in montažo | enota | količina | cena na enoto | skupna cena
5 | ZALIVANJE ZELENIC
1 | Krogelni ventil, izdelan iz medenine z navojnimi priključki, za PN16, za hladno in toplo vodo
| DN 25 | kos | 2 |  | 0
2 | Cevi izdelane iz jekla, za cevni navoj, varjene ali brezšivne, galvanizirane s cinkom, srednjetežke, vključno vsi fazonski pocinkani kosi iz temper litine, cevi odgovarjajo po DIN 2440, fazonski kosi po DIN 2950
| DN 25 (33,7x3,25 mm) | m | 6 |  | 0
3 | Cev iz polietilena PE tip 2 izdelana po DIN 8074, za PN10, vključno z elementi iz temper litine, fitingi, odcepi, redukcijami in vijačnim in tesnilnim materialom
| DN 25 (d 32) | m | 300 |  | 0
4 | Stoječi šprinkler za zalivanje zelenih površin z navojnim priključkom DN15, vključno s tesnilnim in pritrdilnim materialom | kos | 30 |  | 0
npr | Gardena
5 | Razdelilec s štirimi odcepi in PVC ventili | kos | 2 |  | 0
npr | Gardena
5 | Elektromagnetni ventil
| DN 25 | kos | 8 |  | 0
7 | Senzor za dež | kos | 2 |  | 0
npr | Gardena
8 | Avtomatika za upravljanje sistema | kos | 2 |  | 0
npr | Gardena
9 | Material za spajanje in tesnenje | kpl | 1 |  | 0
npr | Gardena
10 | Elektro material | kpl | 1 |  | 0
npr | Gardena
11 | Opozorilni trak s kovinskim vložkom v skupni izmeri | m | 300 |  | 0
12 | PVC ventilski jašek za vgradnjo opreme za zalivanje, globine cca 1,0 m in pokrovom dimenzije 40x40 cm, | kos | 2 |  | 0
| SKUPAJ POZICIJE: |  |  |  | 0
13 | Pripravljalna dela, zarisovanje tras, držal, obešal, pregled in preizkus instalacije | % | 3 |  | 0
14 | Transportni in ostali splošni stroški | % | 2 |  | 0
| SKUPAJ |  |  |  | 0

## D2-rekapit-SI-bar
Objekt | AP KOPER-BAR
Investitor | MO KOPER
Faza | PZI
Datum | 2020-07-30
1 | VODOVOD IN KANALIZACIJA | 0 | EUR
2 | OGREVANJE IN HLAJENJE | 0 | EUR
3 | PREZRAČEVANJE | 0 | EUR
| SKUPAJ | 0 | EUR
V oceni ni zajet DDV !
1 | Opomba: Vsa oprema je lahko ekvivalent navedene opreme ali boljše kvalitete z enakimi karakteristikami.
2 | V ponudbi je potrebno upoštevati tehnične zahteve navedene v tehničnem poročilu in popisu.
4 | Za vse navedene postavke velja, da zajemajo dobavo in montažo! Zajeto mora biti tudi sprotno čiščenje objekta in okolice po opravljenih delih, sodelovanje z drugimi izvajalci, šolanje osebja, stroški tretjih oseb, nepredvidena dela, transportni in manipulativni ter drugi stroški v zvezi z izvajanjem del.
5 | Pred naročilom preveriti količino opreme in preveriti ustreznost pri proizvajalcu.
6 | Vsi pogoni za ventile (motorni, magnetni, termični) tudi mešalni morajo biti pred naročilom OBVEZNO usklajeni s izcvajalcem električnih inštalacij
7 | Pred naročilom posamezne opreme je potrebno na objektu samem preveriti lokacija predvidene nove naprave, gaberite prostora, vgradne dimenzije novih naprav, izvedljivost vgradnje, kritične odprtine (vrata, hodnike) zaradi vnosa naprave ter vsa priklopna mesta.
8 | Pred naročilom posamezne opreme je potrebno uskladiti barve in tip vidnih elementov z projektom notranje opreme
9 | V fazi izvedbe je potrebno evidentirati vse spremembe nastale med načrtom PZI in dejanskim izvedenim stanjem na objektu. Spremembe je potrebno zapisati grafično ter jih preveriti in pregledati s strani strokovnega strojnega nadzora ter jih v elektronski obliki podati izdelovalcu PID dokumentacije.
10 | Izvajalec mora zbrati in pripraviti dokumentacijo navodil za obratovanje in vzdrževanje objekta ter dokentacijo predati investitorju oz. uporabniku objekta.
11 | Izvajalec mora skrbno pregledati projektno dokumentacijo ter podati poročilo da nima eventuelnih pripomb na projekt.
Cene na enoto morajo vsebovati tudi:
- Tlačni preizkusi z inertnim plinom, preizkusni tlak je 1,5 krat delovni tlak, vključno z potrebnimi čepi, manometri, ter njihovo odstranivijo po tlačnem preizkusu
- Izdelava shem in obratovalnih navodil za obratovanje in vzdrževanje sisteme ogrevanja ter vgrajenih elementov in naprav v toplotni postaji, vključno z shemami delovanja v obliki zvezka in drugič v obliki risbe z opisom in potrebnimi opravili v okvirju pod steklom, obešeno pri posameznih sklopih naprav
- Sodelovanje dobaviteljev opreme in pooblaščenih serviserjev za predvideno strojno opremo pri izvedbi funkcionalnega pregleda, ter izdaje zapisnika o zagonu po pooblaščeni organizaciji
- Gradbena pomoč za izvedbo instalacij
- Pripravljalna dela in zarisovanje, tlačna preizkušnja cevovodov s hladnim vodnim tlakom 12 bar, pregled, izpiranje zaključna dela
- Šolanje osebja za upravljanje in vzdrževanje novih naprav
- Priprava dokumentacije POV
- Transportni, manipulativni stroški
Izvajalec mora vso demontirano opremo, ki ne bo več uporabljena in odpadni material, nastal pri izvajanju del odpeljati na deponijo oziroma na podjetje za predelavo surovin in vračunati v ponudbeni ceni vse spremljajoče stroške vključno s taksami in nadomestiili za uničenje okolju nevarnih snovi.

## VODOVOD IN KANALIZACIJA-bar
zap.št. | podroben opis postavke za dobavo in montažo | enota | količina | cena na enoto | skupna cena
1. | VODOVOD IN KANALIZACIJA
Pri vseh pozicijah je potrebno upoštevati dobavo in montažo elementov ter spojni in tesnilni material.
NOTRANJI VODOVOD IN KANALIZACIJA
1 | ZAPORNI/IZPUSTNI VENTIL ZA HLADNO VODO
| dim. DN20 | kos | 1 |  | 0
2 | TLAČNI GRELNIK VODE
volumna 50 litrov, vertikalna montaža -kotel iz jeklene emajlirane pločevine -temperaturno območje 15-75°C -delavni tlak 6bar -indirektni cevni zračni grelci -priključne moči 2kW moč varovalke 10A
npr: | GORENJE tip:FTG50SM | kos | 1 |  | 0
3 | VARNOSTNO NEPOTIPOVRATNI VENTIL
z navojnimi priključki, skupaj s tesnilnim materialom in protiprirobnicami
| DN 15 | kos | 1 |  | 0
4 | PODOMETNI VENTIL
za nazivni tlak PN10, za hladno/toplo vodo vključno s tesnilnim materialom
| DN15 | kos | 2 |  | 0
CEVOVODI
Plastična vodovodna cev izdelana po DIN 16892/93, (npr. PE-X/Al/PE, GEBERIT tip MEPLA ali TCE) skupaj z Ms ali PE fitingi za stiskanje, vsem potrebnim montažnim in pritrdilnim materialom, tovarniško toplotno zaščitene s PE penasto gumo debeline 10 mm (razvodi tople vode v tleh, stenskih utorih ali montažnih stenah)
| DN15 | m | 20 |  | 0
| DN20 | m | 15 |  | 0
5 | Pripravljalna dela in zarisovanje, tlačna preizkušnja cevovodov s hladnim vodnim tlakom 12 bar, pregled, izpiranje in dezinfekcija (kloriranje) cevovodov, armatur in naprav, zaključna dela, izdelava navodil za obratovanje in vzdrževanje | kpl | 1 |  | 0
6 | CEV ZA ODPADNO VODO
npr. Geberit Silent PP z eno spojko iz PP, oddporna na toplo vodo kratkotrajno do 95°C (trajno na 60°C), skladno z ONORM B 2501, (skupaj s fazonskimi kosi, spojnim in tesnilnim materilaom, obešalnimi objemkami...) Cevi so v palicah dolžine 0,15 do3 m.
| Ø 32-KONDENZ | m | 12 |  | 0
| Ø 50 | m | 6 |  | 0
| Ø 110 | m | 5
7 | STREŠNA KAPA
iz nerjaveče pločevine za strešni nastavek cevi, komplet s nerjavečo pločevinasto obrobo in pritrdilnim materialom
| Ø110 | kos | 1
8 | TALNI SIFON
| iztok 3 st., vrsta plastike PP, priključek DN50 s stranjkim dotokom DN40, z nasadnim kosom in okvirjem rešetke, rešetka iz nerjavnega jekla, nazivne mere okvirja rešetke 150x150 mm | kos | 1
SANITARNA OPREMA
9 | OPREMA ZA ENOJNO POMIVALNO KORITO
stoječa enoročna mešalna baterija Ø15 z veznima cevkama in kotnima ventiloma Ø15
odlivni ventil Ø32, s čepom in držalom
sifon za dvojni priključek in priključkom za pomivalni stroj
lovilec maščob z nastavljivim iztokom
npr.: | Proizvod/tip: po izbiri investitorja
| dobava in montaža | kos | 1 |  | 0
10 | UMIVALNIK
sestoječ iz: školjka iz sanitarnega porcelana stoječa enoročna mešalna baterija Ø15 z veznima cevkama in kotnima ventiloma Ø15 sifon za umivalnik z odlivnim ventilom, s čepom in držalom
npr.: | Proiz: / tip: po izbiri investitorja
| dobava in montaža | kos | 1 |  | 0
11 | STENSKI VGRADNI SIFON
| za pralne, pomivalne in sušilne stroje, s pritrdilnim in tesnilnim materialom . Komplet z dobavo in montažo. | kos | 1 |  | 0
12 | WC ŠKOLJKA
Kompletna konzolna školjka, sestoječa iz: -straniščne školjke, iz sanitarne keramike s sedežno desko
- pokrova na mehko zapiranje
-duofix montažnega elementa za stenski wc, vključno s setom za predstensko montažo - PODOMETNEGA wc kotlička - aktivirne tipke za podometni kotliček z dvokoličinsko regulacijo - zapornega ventila DN15, - gibke vezne cevke Ø15 mm - kotnega ventila Ø15 mm
npr.: | Proiz: / tip: po izbiri investitorja
| dobava in montaža | kos | 1 |  | 0
13 | Navodila za obratovanje in vzdrževanje | kpl | 1 |  | 0
SKUPAJ POZICIJE:
0
14 | PRIPRAVLJALNA DELA zarisovanje, izmere, poiskusno obratovanje | % | 3 |  | 0
15 | PREVOZ materiala na gradbišče in zavarovanje | % | 2
| SKUPAJ : |  |  |  | 0

## OGREVANJE, HLAJENJE-bar
zap.št. | podroben opis postavke za dobavo in montažo | enota | količina | cena na enoto | skupna cena
2. | OGREVANJE IN HLAJENJE
Pri vseh pozicijah je potrebno upoštevati dobavo in montažo elementov ter spojni in tesnilni material.
1 | ELEKTRIČNI RADIATOR
z elektronskim termostatom, stenskim nosilcem in priključnim kablom. Grelne moči: 500W
Dimenzije: 370x450x78 mm
npr: | Proizvod: Thermor | kos | 1 |  | 0
2 | VENTILATORSKI KONVEKTOR - STROPNA ENOTA (z masko) - 2 CEVNI
FILTER Je montiran na kovinski okvir in je stopnje G1.
PRENOSNIKI TOPLOTE Izdelana je iz zamaknjenih bakrenih cevi, mehansko razširjena v aluminijaste ploskve, kar zagotavlja izredno učinkovitost prenosa toplote. Vsak prenosnik je opremljen z odzračevalnim ventilom na najvišji točki in izpustnim ventilom na najnižji točki.
VENTILATORSKA SEKCIJA Enote so opremljene s sklopom ventilatorskih motorjev, pri katerem je ventilator sestavljen iz dinamično uravnoteženega centrifugalnega kolesa z dvema dovodnima naprej usmerjenima kolesma, zasnovano posebej za optimalen pretok zraka in nizko raven hrupa. AC motor ima direktno pogonsko enoto s asinhronom motorjem s 5 hitrostmi, od katerih so 3 tovarniško ožičene, opremljen z zaprto termično zaščito za avtomatsko ponastavitev.
ELEKTRIČNI PRIKLJUČKI Enote so dobavljene skupaj z notranjo električno napeljavo, ki se zaključi v priključnem bloku, ki ga ščiti pokrovček ali ohišje. Notranji prostor omogoča namestitev opcijskih nadzornih sistemov, ki jih dobavlja proizvajalec ali drugi. 230 V±10%/1 Ph/50 Hz - 60 Hz.
Dodatna oprema:
- 2x prehodni ON/OFF regulacijski ventil AB-QM
Tehnične karakteristike:
- Temp. režim hladilne vode : 7/12°C
- Temp. režim grelne vode : 45/40°C
- 2-cevni sistem
- 3-stopenjska regulacija
- Teža: 14,8 kg
- Dimenzije ŠxVxD: 800 x 569 x 275mm + maska
npr | Aermec
| VEC54+ BV + črpalka za kondnez | kos | 2 |  | 0
Qg= 4000 W, 2 hitrost, Qh=4000 2.hitrost
3 | SOBNI TERMOSTAT, s tedenskim režimom obratovanja in možnostjo nastavitve treh hitrosti. Komplet z dobavo in montažo. | kos | 2 |  | 0
4 | Mapress sistemske cevi iz ogljikovega jekla, nelegirano jeklo 1.0034 E 195 (DIN EN 10305) zunaj cinkane
skupaj s fazonskimi kosi, koleni, dodatkom za razrez in spojnim materialom
| DN 25 | m | 12 |  | 0
| DN 32 | m | 44 |  | 0
npr | Geberit
5 | Fleksibilna izolacija cevovodov za hlajenje: Dobava in izolacija cevovodov iz elastomernega zaprtoceličnega materiala na osnovi sintetičnega kavčuka s toplotno prevodnostjo λ0° C ≤ 0.035 W/(mK) in koeficientom odpora difuzije vodne pare µ ≥ 7000, po DIN 4102-del 1, razred B1, težko gorljiv, z dodatkom za razrez in z lepilnim materialom; -10°C ... 105°C;
| za cevi DN25, debelina izolacije 19 mm | m | 12 |  | 0
| za cevi DN32, debelina izolacije 19 mm | m | 44 |  | 0
6 | Pritrdilni material za obešanje in pritrjevanje cevi, sestavljene iz jeklenih profilov in obešal, skupaj s fiksnimi točkami. Ustreza proizvod SIKLA ali ustrezno drugo. | kg | 12 |  | 0
7 | Odzračevalni lonec, volumna 1,6 l, skupaj z odzračevalno cevjo in zaporno pipo DN10. | kos | 2 |  | 0
8 | TLAČNI PREIZKUS VSEH CEVOVODOV | kpl | 1 |  | 0
9 | Navodila za obratovanje in vzdrževanje | kpl | 1 |  | 0
0
| SKUPAJ POZICIJE: |  |  |  | 0
10 | PRIPRAVLJALNA DELA zarisovanje, izmere, poiskusno obratovanje | % | 3 |  | 0
11 | PREVOZ materiala na gradbišče in zavarovanje | % | 2 |  | 0
| SKUPAJ : |  |  |  | 0

## PREZRAČEVANJE-bar
zap.št. | podroben opis postavke za dobavo in montažo | enota | količina | cena na enoto | skupna cena
3. | PREZRAČEVANJE
Pri vseh pozicijah je potrebno upoštevati dobavo in montažo elementov ter spojni in tesnilni material.
1 | KOMPAKTNA PREZRAČEVALNA NAPRAVA
Naprava za prisilno prezračevanje z rekuperatorjem toplote odpadnega zraka (izkoristek rekuperacije > 65%). Komplet s sobnim digitalnim nastavljalnikom, EC motorjem, filtrom M5, električnim predgrelnikom za odtaljevanje.Vsi kanalski priključki so s tgornje strani naprave.
Qdov= 700m3/h
Qodv= 700 m3/h,
Klimat je vertikalne izvedbe, primeren za montažo na tla. Pri naročilu kontrolirati iz risb zračne priključke ter posluževanje. Pri naročilu kontrolirati velikosti enot.
Komplet z vso potrebno avtomatiko za avtonomno delovanje po shemi
npr: | SALDA
| RIS 1200 PW EKO 3.0 | kos | 1 |  | 0
2 | DUŠILEC ZVOKA
za dušenje šuma ventilatorja iz pocinkane pločevine komplet z dobavo in montažo
npr: | Komfovent oz. drugo enakovredo!
| dim. 350X250X1000 mm | kos | 2 |  | 0
3 | Kanalski grelnik/hladilnik zraka, bakrene cevi, Alu lamele
Vodni grelnik/hladilnik je sestavljen iz okvira, lamelnega paketa s cevmi ter zbiralne in razdelilne cevi. Spoj lamel in cevi je izveden z mehanskim ekspandiranjem. Vodni grelnik je v enoti postavljen na vodila iz pocinkane pločevine, pritrjena na ohišje. Zbiralna in razdelilna ceve imata navojni priključek. Vključen eliminator vodnih kaplic in zbirna kad za kondenz
okvir/zbir. cev/cevi/lamele: pocinkana pločevina/barvano jeklo/baker/aluminij
Podatki za hljenje:
temp. zraka (vstop): 27,00 °C
temp. zraka (izstop): 18,00 °C
temp. medija (vstop/izstop): 7/12 °C
grelna moč: cca 3 kW
|  | kos | 1 |  | 0
3 | ZRAČNI KANALI - PRAVOKOTNI
Zračni kanali pravokotnega ali okroglega preseka, izdelani iz pocinkane pločevine nazivne velikosti in debeline po SIST EN 1505 oziroma po DIN 24190 in 24191 (11.85), stopnje 10 (± 1000 Pa), oblike F (vzdolžno zarobljeni), med seboj so spojeni prirobnično. V kolikor se pokaže za potrebno, so na posebnih mestih vsled ohranitve čim višjih etažnih višin spoji izvedeni s “S” pasom. Pri vseh spremembah smeri za več kot 30 ° so v loke ali kolena vstavljena vodila, ki se namestijo na 1/4 do 1/3 širine loka oziroma kolena. Na posebno kritičnih točkah so v zavojih z velikimi hitrostmi (> 7 m/s) nameščena v loke in kolena dvodebelinska vodila. Na vseh glavnih odcepih so vgrajene nastavljive usmerne oziroma regulacijske lopute. Zračni kanali so pri večjih nazivnih velikostih diagonalno izbočeni ali ojačani z blagim izmeničnim vbočenjem in izbočenjem. Debelina pločevine glede na nazivno velikost znaša:
100-530 mm - 0,6 mm
560-1000 mm - 0,8 mm
1060-2000 mm - 1,0 mm
| 2050< - 1,1 mm | kg | 350 |  | 0
5 | Toplotna izolacija dovodnih kanalov s samougasljivo in parozaporno izolacijo debeline d=10 mm
| požarna odpornost C-s3 po SIST EN 13501-1 | m2 | 25 |  | 0
6 | FLEKSIBILNI ZRAČNI KANALI
kompletno s toplotno parozaporno izolacijo in z zvočno dušilno sposobnostjo.
| Velikost: Ø100 | m | 1 |  | 0
| Velikost: Ø180 | m | 5 |  | 0
7 | STOLPNI DIFUZOR
za zajem in izpuh zraka
npr: | Proizvod: KLIMOPREMA
| fi 300 | kos | 2 |  | 0
Barvano v barvi po izboru arhitekta
8 | ALUMINIJASTA DOVODNA REŠETKA
kompletno z elementom za regulacijo količine zraka:
npr. | Proizvod: KLIMOPREMA
| 425x125 mm | kos | 5 |  | 0
Barvano v barvi po izboru arhitekta
Opomba: Krivljeno po obliki kaskade
9 | ALUMINIJASTA ODVODNA REŠETKA
kompletno z elementom za regulacijo količine zraka:
npr. | Proizvod: KLIMOPREMA
| 425x225 mm | kos | 2 |  | 0
| 425x125 mm | kos | 1 |  | 0
Barvano v barvi po izboru arhitekta
10 | PREZRAČEVALNI VENTIL
za odvod zraka, izdelan iz jeklene pločevine, sestavljen iz ohišja, sedeža in premičnega krožnika, dobavljen kompletno z montažnim materialom,
npr: | Proizvod: KLIMOPREMA
| velikost: 100 | kos | 2 |  | 0
Barvano v barvi po izboru arhitekta
11 | Zagon klima naprave, preizkus delovanja, meritev količin in nastavitve delovanja | kos | 1 |  | 0
0
12 | Navodila za obratovanje in vzdrževanje | kpl | 1 |  | 0
0
| SKUPAJ POZICIJE: |  |  |  | 0
13 | GRADBENA POMOČ instalaterjem: prebijanje, zazidava odprtin, vratnje lukenj | % | 2 |  | 0
14 | PRIPRAVA PODATKOV ZA PID kompletni tlorisi z vrisanimi vsemi spremembami, ki so nastale med izvedbo. | % | 1 |  | 0
15 | IZDELAVA PID PROJEKTA komplet z navodili za posluževanje in vzdrževanje. | % | 2.5 |  | 0
16 | PRIPRAVLJALNA DELA zarisovanje, izmere, poiskusno obratovanje | % | 3 |  | 0
17 | PREVOZ materiala na gradbišče in zavarovanje | % | 1 |  | 0
| SKUPAJ : |  |  |  | 0

## E1-rekapit-EI-postaja
Priloga 4: POPIS ELEKTROINSTALACIJSKEGA MATERIALA IN DEL - AVTOBUSNA POSTAJA
Popis elektro inštalacijskega materiala in del je narejen na osnovi PZR-ja, ko bo izdelan PZI načrt se bodo lahko količine v nekaterih rubrikah malenkostno spremenile!
| 1. NN DOVOD | 0
| 2. TK DOVOD | 0
| 3. INSTALACIJSKI MATERIAL | 0
| 4. STIKALNI BLOKI | 0
| 5.1 SPLOŠNA RAZSVETLJAVA | 0
| 5.2 VARNOSTNA RAZSVETLJAVA | 0
| 6. SIGNALNO KOMUNIKACIJSKE INŠTALACIJE | 0
| 7. OZVOČENJE | 0
| 8. STRELOVOD | 0
| 9. PREDINŠTALACIJA PROTIVLOM | 0
0

## 1_NN DOVOD
1. NN DOVOD
V opisih je zajeto:
Dobava, montaža, prevozi vnos materiala in opreme, iznos in odvoz embalaže. Vsi manipulativni in njim sorodni stroški ter režijski stroški gradbišča. Gradbena pomoč upoštevana v ceni postavke. Ves drobni montažni, pritrdilni in spojni ter tesnilni material, potreben za izvedbo posamezne postavke. Zarisovanje in vsklajevanje z ostalimi izvajalci del. Zavarovanje, vsa pripravljalna, zaključna in njim sorodna dela. Tesnenje kabelskih prehodov skozi stene in stropove z namensko tesnilno maso, ter tesnenje vseh kabelskih prehodov na mejah požarnih sektorjev z ognjevarno tesnilno maso. Skrb za pravilno vgradnjo vseh inštalacijskih cevi v medetažne ab plošče (zadosten medsebojni odmik cevi, namestitev cevi v območja po navodilu nadzora). Vsa začasna morebitno potrebna zaščitna obbetoniranja instalacij. Vsa dokazna dokumentacija (a – testi, garancijski listi, izjave o skladnosti itd), prevedena v slovenski jezik, navodila za vzdrževanje . Poizkusni zagon naprav in funkcionalna predaja naprav uporabniku. Šolanje kadra za upravljanje z sistemom.
Način obračuna:
Dela se obračunajo na podlagi dejansko izvršenih del po enotnih cenah predračuna. Izvedena dela morajo biti dokumentirana z gradbeno knjigo, izdelano po standardih stroke. Vse postavke, ki so izražene v dolžinah morajo biti obračunane po posameznih tokokrogih na podlagi priloženih grafičnih prilog z vpisanimi izmerami.
Za vse materiale velja-naveden ali enakovreden
Št. | Opis | Enota | Količina | Cena/enoto | Vrednost
1 | Dovodni kabel NA2XY-J 4x70mm²+2,5mm2. Od mesta priklopa na NN omrežje v obstoječi TP-POTNIŠKI TERMINAL do nove prostostoječe PMO omare na parcelni meji, vpeljan v obstoječi kabelski kineti, kabelski kanalizaciji in novi kabelski kanalizaciji. Pred nabavo kabla obvezno izmeriti dolžino trase. | m | 340 |  | 0
2 | Kabelski končnik komplet s kabelskimi čevlji 4x70mm² (Al) in priklopom. | kompl | 2 |  | 0
3 | Izdelava kabelskega jaška dim 120x120x120cm, komplet z izkopom in odvozom odvečnega materiala (izkop bo potekal vzporedno z ostalimi zemeljskimi deli na objektu) opremljenega z LŽ pokrovom za težak promet z napisom elektrika. | kompl | 4 |  | 0
4 | Strojni izkop kabelskega kanala v terenu IV kategorije dim 0,5x0,9m, polaganje peska v debelini 10cm, polaganje 2x stg. fi 160mm +2x stg. fi 110cevi, polaganje peska v debelini 10 cm, zasip s tamponskim gramozom ter nabijanje po slojih 20cm, polaganje opozorilnega PVC traku, odvoz odvečnega materiala ter urejanje okolice (izkop bo potekal vzporedno z ostalimi zemeljskimi deli na objektu). | m | 90 |  | 0
5 | Strojni izkop kabelskega kanala v terenu IV kategorije dim 0,5x0,9m, polaganje peska v debelini 10cm, polaganje 3x stg. fi 63mm cevi, polaganje peska v debelini 10 cm, zasip s tamponskim gramozom ter nabijanje po slojih 20cm, polaganje opozorilnega PVC traku, odvoz odvečnega materiala ter urejanje okolice (izkop bo potekal vzporedno z ostalimi zemeljskimi deli na objektu). | m | 21 |  | 0
5 | Stigmaflex cev fi 160mm | m | 250 |  | 0
6 | Stigmaflex cev fi 110mm | m | 250 |  | 0
7 | Stigmaflex cev fi 63mm | m | 50 |  | 0
8 | Valjanec Fe/Zn 25x4mm | m | 130 |  | 0
9 | Opozorilni trak z napisom "POZOR ENERGETSKI KABEL" | m | 130 |  | 0
10 | Tehnični nadzor elektrodistribucije - ocena dejanski obračun z vpisom v gr. dnevnik | ur | 8 |  | 0
11 | Priprava in zavarovanje gradbišča | kompl. | 1 |  | 0
12 | Vris trase v kataster komunalnih naprav | kompl | 1 |  | 0
13 | Razna nepredvidena dela - dejanski obračun z vpisom v gradbeni dnevnik | % | 3 |  | 0
15 | Drobni in montažni material ter manipulativni in transportni stroški, izdelava delavniških načrtov | % | 5 |  | 0
14 | Gradbena pomoč instalaterjem: prebijanje, zazidava odprtin, vratnje lukenj, dolbljenje vtorov,.. | % | 3 |  | 0
16 | Tehnična dokumentacija: dokumentacija za tehnični pregled in primopredajo, tehnološke sheme vložene v stikalne bloke. Opis zajema tudi vris (skica) dejansko izvedenih del na listih PZI projekta, ki so osnova za izdelavo PID projektov, najkasneje 30 dni pred tehničnim pregledom objekta, najkasneje 30 dni pred tehničnim pregledom objekta | kompl | 1 |  | 0
| SKUPAJ NN DOVOD: |  |  |  | 0

## 2_TK DOVOD
2. TK DOVOD
V opisih je zajeto:
Dobava, montaža, prevozi vnos materiala in opreme, iznos in odvoz embalaže. Vsi manipulativni in njim sorodni stroški ter režijski stroški gradbišča. Gradbena pomoč upoštevana v ceni postavke. Ves drobni montažni, pritrdilni in spojni ter tesnilni material, potreben za izvedbo posamezne postavke. Zarisovanje in vsklajevanje z ostalimi izvajalci del. Zavarovanje, vsa pripravljalna, zaključna in njim sorodna dela. Tesnenje kabelskih prehodov skozi stene in stropove z namensko tesnilno maso, ter tesnenje vseh kabelskih prehodov na mejah požarnih sektorjev z ognjevarno tesnilno maso. Skrb za pravilno vgradnjo vseh inštalacijskih cevi v medetažne ab plošče (zadosten medsebojni odmik cevi, namestitev cevi v območja po navodilu nadzora). Vsa začasna morebitno potrebna zaščitna obbetoniranja instalacij. Vsa dokazna dokumentacija (a – testi, garancijski listi, izjave o skladnosti itd), prevedena v slovenski jezik, navodila za vzdrževanje . Poizkusni zagon naprav in funkcionalna predaja naprav uporabniku. Šolanje kadra za upravljanje z sistemom.
Način obračuna:
Dela se obračunajo na podlagi dejansko izvršenih del po enotnih cenah predračuna. Izvedena dela morajo biti dokumentirana z gradbeno knjigo, izdelano po standardih stroke. Vse postavke, ki so izražene v dolžinah morajo biti obračunane po posameznih tokokrogih na podlagi priloženih grafičnih prilog z vpisanimi izmerami.
Za vse materiale velja-naveden ali enakovreden
Št. | Opis | Enota | Količina | Cena/enoto | Vrednost
1 | Priklop novega večparnega TK kabla oz optičnega kabla v obstoječem TK jašku TK302 na TK omrežje. Nov večparni TK kabel oz optični kabel se uvleče v novo kabelsko kanalizacijo fi110 od obstoječega TK jaška 302 preko novih TK jaškov do nove komunikacijske omare. (točen tip kabla je potrebno uskladiti z operaterjem TK omrežja). Pred nabavo kabla obvezno preveriti točno dolžino trase poteka TK kabla. | m | 120 |  | 0
2 | Zaključevanje novega TK kabla/optičnega kabla v novi komunikacijski omari (TK panelu/optičnem panelu). | kompl | 1 |  | 0
3 | Stigmaflex cev fi 110mm | m | 110 |  | 0
4 | Izdelava kabelskega jaška dim.100x100cm, komplet z izkopom in odvozom odvečnega materiala (izkop bo potekal vzporedno z ostalimi zemeljskimi deli na objektu) opremljenega z LŽ pokrovom 50kN z napisom telefon. | kos | 2 |  | 0
5 | Strojni izkop kabelskega kanala dim 0,5x0,9m v terenu IV. kategorije, polaganje peska v debelini 10cm, polaganje stg. fi 110mm cevi, polaganje peska v debelini 10 cm, zasip s tamponskim gramozom ter nabijanje po slojih 20cm, polaganje opozorilnega PVC traku, odvoz odvečnega materiala ter urejanje okolice (izkop bo potekal vzporedno z ostalimi zemeljskimi deli na objektu) . | m | 110 |  | 0
6 | Opozorilni trak z napisom "POZOR TK KABEL" | m | 10 |  | 0
7 | Tehnični nadzor telekoma oziroma ponudnika TK storitev - ocena dejanski obračun z vpisom v gr. dnevnik | ur | 8 |  | 0
8 | Vris trase v kataster komunalnih naprav | kompl | 1 |  | 0
9 | Razna nepredvidena dela - dejanski obračun z vpisom v gradbeni dnevnik | % | 3 |  | 0
10 | Drobni in montažni material ter manipulativni in transportni stroški, izdelava delavniških načrtov | % | 5 |  | 0
11 | Gradbena pomoč instalaterjem: prebijanje, zazidava odprtin, vratnje lukenj, dolbljenje vtorov,.. | % | 3 |  | 0
12 | Tehnična dokumentacija: dokumentacija za tehnični pregled in primopredajo, tehnološke sheme vložene v stikalne bloke. Opis zajema tudi vris (skica) dejansko izvedenih del na listih PZI projekta, ki so osnova za izdelavo PID projektov, najkasneje 30 dni pred tehničnim pregledom objekta. | kompl | 1 |  | 0
| SKUPAJ TK DOVOD: |  |  |  | 0

## 3_INSTALACIJSKI MATERIAL
3. INSTALACIJSKI MATERIAL
V opisih je zajeto:
Dobava, montaža, prevozi vnos materiala in opreme, iznos in odvoz embalaže. Vsi manipulativni in njim sorodni stroški ter režijski stroški gradbišča. Gradbena pomoč upoštevana v ceni postavke. Ves drobni montažni, pritrdilni in spojni ter tesnilni material, potreben za izvedbo posamezne postavke. Zarisovanje in vsklajevanje z ostalimi izvajalci del. Zavarovanje, vsa pripravljalna, zaključna in njim sorodna dela. Tesnenje kabelskih prehodov skozi stene in stropove z namensko tesnilno maso, ter tesnenje vseh kabelskih prehodov na mejah požarnih sektorjev z ognjevarno tesnilno maso. Skrb za pravilno vgradnjo vseh inštalacijskih cevi v medetažne ab plošče (zadosten medsebojni odmik cevi, namestitev cevi v območja po navodilu nadzora). Vsa začasna morebitno potrebna zaščitna obbetoniranja instalacij. Vsa dokazna dokumentacija (a – testi, garancijski listi, izjave o skladnosti itd), prevedena v slovenski jezik, navodila za vzdrževanje . Poizkusni zagon naprav in funkcionalna predaja naprav uporabniku. Šolanje kadra za upravljanje z sistemom.
Način obračuna:
Dela se obračunajo na podlagi dejansko izvršenih del po enotnih cenah predračuna. Izvedena dela morajo biti dokumentirana z gradbeno knjigo, izdelano po standardih stroke. Vse postavke, ki so izražene v dolžinah morajo biti obračunane po posameznih tokokrogih na podlagi priloženih grafičnih prilog z vpisanimi izmerami.
Za vse materiale velja-naveden ali enakovreden
Št. | Opis | Enota | Količina | Cena/enoto | Vrednost
1 | Energetski brezhalogeni kabel s finožičnimi Cu vodniki - 0,6/1 kV, vpeljan v inštalacijske cevi in položen na kabelske police, komplet s priklopi
| NYM 5x25mm² (Dovodni kable od PMO do E.R.-AVTOBUSNA POSTAJA), pred dobavo točno izmeriti potrebno dolžino | m | 35 |  | 0
| NYM 5x2.5mm² (3F.VTIČ, ZE-TČ) | m | 30 |  | 0
| NYM 3x2,5mm² | m | 1300 |  | 0
| NYM 3x1,5mm² | m | 1700 |  | 0
| NYM 2x1,5mm² | m | 30 |  | 0
| H05RN-F 3x1,5mm² | m | 30 |  | 0
| OLFFELX kabel 4x1,5mm² (povezava me ZE-TČ in NE-TČ) | m | 20 |  | 0
2 | Signalno krmilni brezhalogeni kabel s Cu vodniki vpeljan v instalacijske cevi in položeni na kabelske police
| JZ500 7x1,5mm²(povezava konvektor-TS uskladiti z opremo) | m | 30 |  | 0
| JZ500 2x1,5mm² | m | 30 |  | 0
3 | Kabel brezhalogeni s Cu vodniki in pletenim oklopom, vpeljan v instalacijske cevi
| LiHCH 2x0,75 mm² | m | 30 |  | 0
4 | Zvijavi vodnik z rumeno-zeleno izolacijo za izenačevanje potencialov in povezavo kovinskih mas, položen prosto ali uvlečen v predhodno položene instalacijske cevi
| 16mm² (H07Z-K) | m | 50 |  | 0
| 10mm² (H07Z-K) | m | 80 |  | 0
| 6mm² (H07Z-K) | m | 100 |  | 0
5 | Instalacijske cevi samougasne brezhalogene položene p/o, stenah, gipskartonskih predelnih stenah in estrihu komplet s podometnimi instalacijskimi dozami
| IC RB Φ 20mm ojačana | m | 50 |  | 0
| IC RB Φ 16mm ojačana | m | 250 |  | 0
6 | Elektrokanalizacijska cev fleksibilna
| stgf. Φ 50mm (za povezavo do zunanjih WC-ju) | m | 160 |  | 0
| stgf. Φ 50mm (za povezavo do jaška zalivanje) | m | 80 |  | 0
| stgf. Φ 50mm (za povezavo do zunanjih svetilk zelenica) | m | 80 |  | 0
| stgf. Φ 50mm (za povezavo do ZE-TČ) | m | 10 |  | 0
7 | Instalacijske cevi nadometne brezhalogene, samougasne, komplet z dozami, koleni ter nosilnim in pritrdilnim materialom
| PN Φ16, PN Φ20, PN Φ25, PN Φ50 | m | 550 |  | 0
8 | Instalacijski PVC kanali različnih dimenzij | m | 20 |  | 0
9 | Izdelava kabelskega jaška dim 120x120x120cm, komplet z izkopom in odvozom odvečnega materiala (izkop bo potekal vzporedno z ostalimi zemeljskimi deli na objektu) opremljenega z LŽ pokrovom za težak promet z napisom elektrika. | kos | 4 |  | 0
10 | Strojni izkop kabelskega kanala v terenu IV kategorije dim 0,5x0,9m, polaganje peska v debelini 10cm, polaganje 2x stg. fi 110mm cevi, polaganje peska v debelini 10 cm, zasip s tamponskim gramozom ter nabijanje po slojih 20cm, polaganje opozorilnega PVC traku, odvoz odvečnega materiala ter urejanje okolice (izkop bo potekal vzporedno z ostalimi zemeljskimi deli na objektu). | kos | 40 |  | 0
11 | Strojni izkop kabelskega kanala v terenu IV kategorije dim 0,4x0,9m, polaganje peska v debelini 10cm, polaganje 6x stg. fi 63mm cevi, polaganje peska v debelini 10 cm, zasip s tamponskim gramozom ter nabijanje po slojih 20cm, polaganje opozorilnega PVC traku, odvoz odvečnega materiala ter urejanje okolice (izkop bo potekal vzporedno z ostalimi zemeljskimi deli na objektu). | m | 16 |  | 0
12 | Strojni izkop kabelskega kanala v terenu IV kategorije dim 0,4x0,9m, polaganje peska v debelini 10cm, polaganje1x stg. fi 50mm cevi, polaganje peska v debelini 10 cm, zasip s tamponskim gramozom ter nabijanje po slojih 20cm, polaganje opozorilnega PVC traku, odvoz odvečnega materiala ter urejanje okolice (izkop bo potekal vzporedno z ostalimi zemeljskimi deli na objektu). | m | 40 |  | 0
13 | Nadometna razvodna doza samougasna, brezhalogena, različnih dimenzij | kos | 50 |  | 0
14 | Kabelske police, izdelane iz perforirane pločevine, komplet s spojnim, nosilnim in pritrdilnim materialom (zagotovljeni galvanski in mehanski spoji med posameznimi segmenti)
| - kabelska polica PK 200 | m | 20 |  | 0
| - kabelska polica PK 100 (moč) | m | 250 |  | 0
| - kabelska polica PK 50 (moč) | m | 50 |  | 0
15 | Doza GIP komplet s Cu zbiralko | kos | 1 |  | 0
16 | Doza DIP komplet s Cu zbiralko | kos | 4 |  | 0
17 | Razni spoji za izenačitev potencialov (vijačeni, objemni, itd) | kos | 30 |  | 0
18 | Tipka za izklop napajanja v sili, montirana v prostoru garderobe. | kos | 1 |  | 0
19 | Senzor prisotnosti (180°/360°) z 16A relejskim izhodom | kos | 11 |  | 0
20 | Talna doza za 2x230V vtičnice in 1xRJ45 vtičnici, komplet z pritrdilnim materialom, pokrovom za mokro brisanje, okvirjem (npr. PRELOG GES9/12) | kos | 2 |  | 0
21 | Kovinski parapetni kanal komplet z pritrdilnim materialom, pokrovi, okvirji, pregradami in zaključki ter spojnim in pritrdilnim materialom (npr. EPK 110/55 ELBA) | m | 10 |  | 0
22 | Podometno stikalo, 250V, komplet z ustrezno dozo, montažnim in okrasnim okvirjem za montažo več stikal skupaj - modularni program. (Barva in model po izbiri arhitekta)
| stikalo navadno | kos | 7 |  | 0
| tipkalo DALI | kos | 3 |  | 0
23 | Vtičnica za montažo na izbrani parapetni kanal, komplet z ustrezno dozo, montažnim in končnim okvirjem - sestavljivi program. (Barva in model po izbiri arhitekta)
| 250V, 16A, 1P+N+PE | kos | 27 |  | 0
24 | Podometna vtičnica, komplet z ustrezno dozo, montažnim in končnim okvirjem - sestavljivi program. (Barva in model po izbiri arhitekta)
| 250V, 16A, 1P+N+PE | kos | 11 |  | 0
25 | Nadometna vtičnica, komplet z ustrezno dozo, montažnim in končnim okvirjem - sestavljivi program.
| 250V, 16A, 1P+N+PE | kos | 1 |  | 0
| 250V, 16A, 1P+N+PE, IP55 | kos | 1 |  | 0
26 | SOS klicna kombinacija - poziv iz invalidskega WC-ja v naslednji sestavi; | kmpl | 1 |  | 0
2x klicna SOS tipka
1x razrešna SOS kombinacija
1x signalna SOS svetilka z akustičnim signalom
1x napajalnik za namestitev na DIN letev
27 | Kabel s SOS sistema skladen z zahtevami dobavljenega SOS sistema | m | 40 |  | 0
28 | Razvodna doza za povezave elementov SOS sistema | kos | 1 |  | 0
29 | Fiksna priključnica | kos | 40 |  | 0
30 | Razni priklopi:
| priklop prezračevalne naprave in ožičenje na upravljalni panel | kompl | 1 |  | 0
| priklop ZE-TČ in NE-TČ ter ožičenje med njima | kos | 1 |  | 0
| priklop temparaturnih tipal in ožičenje v NE-TČ | kos | 3 |  | 0
| priklop temparaturnega zunanjega tipala in ožičenje v NE-TČ | kos | 1 |  | 0
| priklop črpalk | kos | 3 |  | 0
| priklop sobnega termostata | kos | 3 |  | 0
| priklop fotocelice F.C. | kos | 3 |  | 0
| priklop relejskega modula konvektorjev za povezavo dveh konvektorju na termostat | kos | 1 |  | 0
| priklop stropni konvektorji, skupaj s priklopom in ožičenjem sobnih termostatov | kos | 2 |  | 0
| priklop stenski konvektorji, skupaj s priklopom in ožičenjem sobnih termostatov | kos | 2 |  | 0
| priklop stenski talni konvektorji, skupaj z priklopom in ožičenjem | kos | 2 |  | 0
| priklop el.radiator WC | kos | 2 |  | 0
| priklop el.pip skupaj s sušilcem rok DYSON | kos | 7 |  | 0
| priklop el.čiščenje školjke | kos | 5 |  | 0
| priklop avtomata za izdajo vozovnic | kos | 1 |  | 0
| priklop el. drsna vrata vhod | kos | 2 |  | 0
| priklop naprave ozvočenje | kos | 1 |  | 0
| priklop el.grelnik vode | kos | 2 |  | 0
| priklop el.pretočni grelnik sanitarne vode | kos | 4 |  | 0
| priklop LCD zaslon za vozni red (čakalnica) | kos | 1 |  | 0
| priklop tabla za vozni red (zunaj) | kos | 2 |  | 0
| priklop LCD zaslon za reklame (čakalnica) | kos | 2 |  | 0
| priklop tabla za reklame (zunaj) | kos | 1 |  | 0
| priklop avtomat napitki, sendviči | kos | 2 |  | 0
| priklop zunanjega senzorja svetlobe in ožičenje v R.B. AP | kos | 1 |  | 0
| priklop namakalne naprave oz naprava za zalivanje zelenic | kos | 1 |  | 0
| priklop reklamni napis na zunanjio fasadi in nadstrešnici objekta | kos | 2 |  | 0
31 | označevanje kablov pri prehodu v stikalne bloke z napisnimi tablicami | komp | 1 |  | 0
32 | Meritve električnih inštalacij. | komp | 1 |  | 0
33 | Razna nepredvidena dela - dejanski obračun z vpisom v gradbeni dnevnik | % | 3 |  | 0
34 | Drobni in montažni material ter manipulativni in transportni stroški, izdelava delavniških načrtov | % | 5 |  | 0
35 | Gradbena pomoč instalaterjem: prebijanje, zazidava odprtin, vratnje lukenj, dolbljenje vtorov,.. | % | 3 |  | 0
36 | Tehnična dokumentacija: dokumentacija za tehnični pregled in primopredajo, tehnološke sheme vložene v stikalne bloke. Opis zajema tudi vris (skica) dejansko izvedenih del na listih PZI projekta, ki so osnova za izdelavo PID projektov, najkasneje 30 dni pred tehničnim pregledom objekta. | kompl | 1 |  | 0
| INSTALACIJSKI MATERIAL SKUPAJ: |  |  |  | 0

## 4_STIKALNI BLOKI
4. STIKALNI BLOKI | [5 empty] | B
V opisih je zajeto:
Dobava, montaža, prevozi vnos materiala in opreme, iznos in odvoz embalaže. Vsi manipulativni in njim sorodni stroški ter režijski stroški gradbišča. Gradbena pomoč upoštevana v ceni postavke. Ves drobni montažni, pritrdilni in spojni ter tesnilni material, potreben za izvedbo posamezne postavke. Zarisovanje in vsklajevanje z ostalimi izvajalci del. Zavarovanje, vsa pripravljalna, zaključna in njim sorodna dela. Tesnenje kabelskih prehodov skozi stene in stropove z namensko tesnilno maso, ter tesnenje vseh kabelskih prehodov na mejah požarnih sektorjev z ognjevarno tesnilno maso. Skrb za pravilno vgradnjo vseh inštalacijskih cevi v medetažne ab plošče (zadosten medsebojni odmik cevi, namestitev cevi v območja po navodilu nadzora). Vsa začasna morebitno potrebna zaščitna obbetoniranja instalacij. Vsa dokazna dokumentacija (a – testi, garancijski listi, izjave o skladnosti itd), prevedena v slovenski jezik, navodila za vzdrževanje . Poizkusni zagon naprav in funkcionalna predaja naprav uporabniku. Šolanje kadra za upravljanje z sistemom.
Način obračuna:
Dela se obračunajo na podlagi dejansko izvršenih del po enotnih cenah predračuna. Izvedena dela morajo biti dokumentirana z gradbeno knjigo, izdelano po standardih stroke. Vse postavke, ki so izražene v dolžinah morajo biti obračunane po posameznih tokokrogih na podlagi priloženih grafičnih prilog z vpisanimi izmerami.
Za vse materiale velja-naveden ali enakovreden
Št. | Opis | Enota | Količina | Cena/enoto | Vrednost
1. PRIKLJUČNO MERILNA OMARA - PMO Vso opremo je potrebno uskladiti glede na zahteve elektrodistribucije.
1 | Prosto stoječa priključno merilna omara, izdelana v inox pločevini, opremljena z dvojnim steklom, ključavnico elektrodistribucije v IP 54 zaščiti, montirana na parcelni meji. | kos | 1 |  | 0
2 | direktni trifazni dvosmerni števec delovne in jalove energije z notranjo uro razreda točnosti A za delovno energijo in 2 za jalovo energijo z G3-PLC komunikacijskim vmesnikom: ZMXi320CQU1L1D3 3x230/400V, 5-100A, Proizvajalec: Landis+Gyr, Šifra tipa: 1675 (SODO) | kos | 1 |  | 0
3 | NV varovalčni ločilnik 3x160A komplet z varovalkami NV 3x35A | kompl. | 1 |  | 0
4 | NV varovalčni ločilnik 3x160A komplet z varovalkami NV 3x100A | kompl. | 1 |  | 0
5 | tipka za ponovni vklop ( zaščita IP67, notranja pritrditev za fi 22, mikrostikalo, 300V | kos | 1 |  | 0
6 | Odvodnik prenapetosti SPD1 I. stopnje za TN sistem, s prikazom stanja, komplet z ozemljitveno zbiralko kot naprimer.:tipa PZH I V/275/12,5 kataloška številka: 77 10 006 | kos | 3 |  | 0
7 | - ZB/60 sistem 60, ploščati baker 30x5 mm z neposnetim robom, ki se lahko uporablja do nazivnih tokov 379 A za potrebe priključnih in razdelilnih omar. Na zbiralnice so lahko priključeni kabli vključno do preseka 150 mm2, skupaj z mehanska zaščita pred neposrednim dotikom. Nosilec zbiralke (N/ZB 3x Cu 30x5) iz umetne mase brez dodatkov silikona in halogenov, ki je temperaturno obstojen do 120 C ter odporen na plazilne tokove. | kompl | 1 |  | 0
8 | Zaščita pred dotikom, drobni vezni in spojni material, uvodnice, DIN letve, pokrovi | gar | 1 |  | 0
9 | ožičenje kompletnega razdelilnika s kanali za ožičenje, prekrivnimi ploščami, montažnimi letvami, vrstnimi sponkami, sistemom bakrenih zbiralk, komplet s priključki, napisnimi ploščicami opreme razdelilnika in kablov, uvodnicami, pritrdilnim in ostalim drobnim materialom, izdelavo krmilnih in enopolnih načrtov, predajo dokumentacije, meritev in certifikatov za ta razdelilnik | kompl | 1 |  | 0
10 | Tehnična dokumentacija: dokumentacija za tehnični pregled in primopredajo, tehnološke sheme vložene v stikalne bloke. Opis zajema tudi vris (skica) dejansko izvedenih del na listih PZI projekta, ki so osnova za izdelavo PID projektov, najkasneje 30 dni pred tehničnim pregledom objekta. | kompl | 1 |  | 0
| SKUPAJ PMO: |  |  |  | 0
2. RAZDELILNI BLOK R.B. AP - AVTOBUSNA POSTAJA
1 | Nadometna tipska omara izdelani iz dekapirane jeklene pločevine in profilov, opleskani z osnovno in končno barvo. Opremljena z enojnimi vrati po robu obloženimi z gumijastim profilom, tipsko ključavnico in žepom za načrte formata A4 z notranje strani. omarica za 120 modulov zaščita je IP 44. | kos | 1 |  | 0
2 | Ločilno stikalo 3-pol. 63A z možnostjo daljinskega krmiljenja, komplet z napetostnim sprožilnikom | kos | 1 |  | 0
3 | instalacijski odklopnik 1p B6A | kos | 1 |  | 0
4 | instalacijski odklopnik 1p B10A | kos | 15 |  | 0
5 | instalacijski odklopnik 1p B16A | kos | 1 |  | 0
6 | instalacijski odklopnik 1p C16A | kos | 28 |  | 0
7 | instalacijski odklopnik 3p C16A | kos | 1 |  | 0
8 | instalacijski odklopnik 3p C20A | kos | 1 |  | 0
9 | RCD (FID) 4p/63/0,03A/tipA | kos | 2 |  | 0
10 | RCBO (KZS) 3p/C32/0,03A/tipA | kos | 1 |  | 0
11 | Stikalo za montažo na din letev 1-0 | kos | 1 |  | 0
12 | Stikalo za montažo na letev 230V/1-0-2 (A-0-R) | kos | 2 |  | 0
13 | Modularni kontaktor 230V/16A/1NO | kos | 9 |  | 0
14 | Tedenska programska ura, skupaj s svetlobnim stikalom z relejskim izhodom | kos | 1 |  | 0
15 | Tedenska programska astrološka ura, skupaj z relejskim izhodom | kos | 1 |  | 0
16 | odvodnik prenapetosti II. stopnje, s prikazom stanja, komplet z ozemljitveno zbiralkokot naprimer: tipa PZH II V3+1/275/50 M kataloška številka: 77 24 230 | kos | 1 |  | 0
17 | direktnim števcem električne energije trifazni tok – neposredna vezava do 63A kot naprimer: (CAUNTIS E2x proizvajalca SOCOMEC oziroma DBB23XXX proizvajalca ABB) na DIN letev | kos | 1 |  | 0
18 | vtičnica 230V za montažo na DIN letev | kos | 2 |  | 0
19 | prostor za Dali krmilnik 20MOD | kompl | 1 |  | 0
20 | Zbiralke | kompl | 1 |  | 0
21 | vrstne sponke, drobni vezni in spojni material, uvodnice, DIN letve, pokrovi,… | gar | 1 |  | 0
22 | ožičenje kompletnega razdelilnika s kanali za ožičenje, prekrivnimi ploščami, montažnimi letvami, vrstnimi sponkami, sistemom bakrenih zbiralk, komplet s priključki, napisnimi ploščicami opreme razdelilnika in kablov, uvodnicami, pritrdilnim in ostalim drobnim materialom, izdelavo krmilnih in enopolnih načrtov, predajo dokumentacije, meritev in certifikatov za ta razdelilnik | kompl | 1 |  | 0
23 | Tehnična dokumentacija: dokumentacija za tehnični pregled in primopredajo, tehnološke sheme vložene v stikalne bloke. Opis zajema tudi vris (skica) dejansko izvedenih del na listih PZI projekta, ki so osnova za izdelavo PID projektov, najkasneje 30 dni pred tehničnim pregledom objekta. | kompl | 1 |  | 0
| SKUPAJ STIKALNI BLOK E.R.-AVTOBUSNA POSTAJA: |  |  |  | 0
| STIKALNI BLOKI SKUPAJ: |  |  |  | 0

## 5_RAZSVETLJAVA
5. RAZSVETLJAVA
(Dobava, montaža,prevozi, zarisovanje, gradbena pomoč)
V opisih je zajeto:
Dobava, montaža, prevozi vnos materiala in opreme, iznos in odvoz embalaže. Vsi manipulativni in njim sorodni stroški ter režijski stroški gradbišča. Gradbena pomoč upoštevana v ceni postavke. Ves drobni montažni, pritrdilni in spojni ter tesnilni material, potreben za izvedbo posamezne postavke. Zarisovanje in vsklajevanje z ostalimi izvajalci del. Zavarovanje, vsa pripravljalna, zaključna in njim sorodna dela. Tesnenje kabelskih prehodov skozi stene in stropove z namensko tesnilno maso, ter tesnenje vseh kabelskih prehodov na mejah požarnih sektorjev z ognjevarno tesnilno maso. Skrb za pravilno vgradnjo vseh inštalacijskih cevi v medetažne ab plošče (zadosten medsebojni odmik cevi, namestitev cevi v območja po navodilu nadzora). Vsa začasna morebitno potrebna zaščitna obbetoniranja instalacij. Vsa dokazna dokumentacija (a – testi, garancijski listi, izjave o skladnosti itd), prevedena v slovenski jezik, navodila za vzdrževanje . Poizkusni zagon naprav in funkcionalna predaja naprav uporabniku. Šolanje kadra za upravljanje z sistemom.
Način obračuna:
Dela se obračunajo na podlagi dejansko izvršenih del po enotnih cenah predračuna. Izvedena dela morajo biti dokumentirana z gradbeno knjigo, izdelano po standardih stroke. Vse postavke, ki so izražene v dolžinah morajo biti obračunane po posameznih tokokrogih na podlagi priloženih grafičnih prilog z vpisanimi izmerami.
Za vse materiale velja-naveden ali enakovreden
Svetilke so navedene komplet s sijalkami, napajalniki in montažnim priborom ter vsemi potrebnimi izrezi za montažo v gips,... Upoštevane so zasilne svetilke z enourno avtonomijo.
Svetilke ki so naveden kot naprimer niso obvezne. Navedene svetilke so bile upoštevane pri izračunih osvetljenosti. Dobavljene svetilke morajo svetlobnotehnično odgovarjati glede doseganja predpisane osvetlitve. Oblikovno in barvno ustreznost potrdi arhitekt oziroma investitor!
Št. | Opis | Enota | Količina | Cena/enoto | Vrednost
1. Splošna razsvetljava
1 | 1 - Vgradna okrogla svetilka, LED COB, max 30W, 2250 Lm, 3000°K, optika poglobljena 38°, barva siva aluminij, IP67, IK10, kabel cca 0,5 m, zajla za varovanje pred ipadom, premična optika 25°, 263 x 245 mm,
| Kot npr. LUX SHOWER INSIDE Ø 245 - FLANGIA ALLUMINIO 29W 3000 38 IP67 (1476) | kos | 41 |  | 0
2 | 3 - Zunanji reflektorček,COB LED, max 17 W, min 1700 Lm, 3000°K, optika poglobljena 35°, ohišje valj, aluminij, IP66, IK10, RAL9006, pregibna nasavitev z oznaami kotov, ne večja od d 115 x 156 x 240 mm.
| Kot npr. Intra Puk TVIST MEDIUM 14W 3000 18 gray -LG (101303-3000-9006-18) | kos | 16 |  | 0
3 | 4 - Zunanji reflektorček,COB LED, max 17 W, min 1700 Lm, 3000°K, optika poglobljena 55°, ohišje valj, aluminij, IP66, IK10, RAL9006, pregibna nasavitev z oznaami kotov, ne večja od d 115 x 156 x 240 mm. - OZNAČBA PERONA
| Kot npr. Intra Puk RING MEDIUM 16W 55 -LG (101402-9006-55) | kos | 16 |  | 0
4 | 6 - svetilka za natik v zemljo-vbetoniranje v temelj 20 x20x 20 cm, LED COB, max 6 W, min 480 Lm, 3000°K, optika poglobljena, 30°, ohišje valj, aluminij, neopren kabel 1m, IP66, IK08, 230 V, RAL9006, d 70 x 90 mm.
| Kot npr. Intra Puk JET MINI SPIKE -LG IP66 (107004) | kos | 4 |  | 0
5 | 7 - Nadometna okrogla svetilka, LED PCB max 19W, min 1600 Lm, 3000°K, optika mikroprizmatika, ohišje aluminij, vgrajen senzor prisotnosti, siva aluminij barva, IP43, cca d 300 x 65 mm.
| Kot npr. Intra Lona C 300 h65 DPR 1600 lm 19 W 830 FO MW sensor IP43 corten(preveriti pred naročanjem) 18272441396 | kos | 6 |  | 0
6 | 8 - Zunanja svetlobna obroba-svetlobni del vgrajen v streho po detajlu v arhitekturnem načrtu, LED trak visoke kvalitete, max10W/m, min 600 Lm/m, 3000°K, 24V, optika opalna, dolžina 5m, | kos | 30 |  | 0
| Driver LCA 150W 24V DALI one4all | kos | 12 |  | 0
7 | 9 - Notranja nadometna viseča direktno indirektna linijska svetilka v obliki kolobarja usklajenih dimenzij in oblike , LED PCB, max 150 + 100 W , min 12.000 + 10.000 Lm, 3000°K, Dali, ohišje aluminij profil, optika polopalni PC, Corten barva(preveriti pred naročanjem), cca d 3 m x 88 x 76 mm
| Kot npr.Intra Wave Round SDI SOP 12000+10000 lm 150 + 100 W 830 D1520 mm DALI IP20 white -S1-LG 9xRH ceiling cup Dali Wave + 16x Adjustable wire suspension S10F L=1500 mm white wave cap | kpl | 1 |  | 0
8 | 10 - Vgradna okrogla svetilka, LED COB, 6 - 20 W, 1050 - 2350 Lm, 4000°K, optika delno poglobljena mikroprizmatika, barva bela, d 240 x 90 mm, moč se določa z izbiro napajalnika-nastavitvijo na njem:
| Kot npr.Nitor RV Flat DPR 1050-2350 lm 9-25 W 350-900 mA 28 V 840 IP44 white/white (148120222011) | kos | 15 |  | 0
| Driver U20 20W 250-700mA2-54V FO-nastavitev na 500 mA | kos | 15 |  | 0
9 | 13 - Vgradna okrogla svetilka, LED COB, DPR 700-1300 lm 6-13 W 250-500 mA 26 V 840 IP44 white/white
| Kot npr.Nola RV RG DPR 700-1300 lm 6-13 W 250-500 mA 26 V 840 IP44 white/white | kos | 5 |  | 0
| Kot npr. Driver U20 20W 250-700mA2-54V FO-nastavitev na 350 mA | kos | 5 |  | 0
10 | 16 - Nadometna direktno indirektna stenska svetilka , LED PCB max 24W, min2400 Lm, 3000°K, ohišje aluminij profil, optika polopalni PC, bela, IP44, 1400 x 36 x 65 mm, siva, montirana nad ogledalom vsaj 50 cm pod stropom
| Kot npr.Kalis W 55 SOP 2400 lm 24 W 830 L1405mm FO IP44 silver aluminium (17381451046) | kos | 2 |  | 0
11 | 14 - Notranja viseča direktno indirektnalinijska svetilka, LED PCB, max55W , min 3200 +2500 Lm, 3000°K, Dali, ohišje aluminij profil, optika aluminij posrebrena HMP Dark light, siva aluminij, cca 2,5 m x 88 x 76 mm+ obesni in priklopni pribor
| Kot npr.Gyon SDI HMP 3200+2550 lm 55 W 830 L2552mm DALI IP20 white + pribor (1GY100351350) | kos | 1 |  | 0
12 | 17 - Zunanja stenska nadometna svetilka, 8W, 840 Lm, 3000°K, optika poglobljena 18°, IK08, IP65, črn2 , IP65 svetilka mora biti skladna z uredbo proti svetlobnemu onesanženju okolja
| Kot npr.TAG MEDIUM 01 18 3000 IP65 black | kos | 6 |  | 0
13 | 19 - Nadometna industrijska svetilka, LED PCB max 28W, min 2500 Lm, 4000°K, optika polprosojna PC, ohišje PC, IP65, cca 150 x 100x85 mm. - eko otok
| Kot npr.intra 5700 3200 lm 27 W 840 FO L1277mm IP66 | kos | 2 |  | 0
14 | Krmiljenej dalli sistem:
| programiranje | kos | 3 |  | 0
| Kot npr. HELVAR DIGIDIM 905 Router 702150089 | kos | 1 |  | 0
| Kot npr. DIGIDIM 329 External Light Sen | kos | 1 |  | 0
| Kot npr. DIGIDIM 444 Mini Input Unit | kos | 2 |  | 0
15 | Razna nepredvidena dela - dejanski obračun z vpisom v gradbeni dnevnik | % | 3 |  | 0
16 | Drobni in montažni material ter manipulativni in transportni stroški, izdelava delavniških načrtov | % | 5 |  | 0
17 | Gradbena pomoč instalaterjem: prebijanje, zazidava odprtin, vratnje lukenj, dolbljenje vtorov,.. | % | 3 |  | 0
18 | Tehnična dokumentacija: dokumentacija za tehnični pregled in primopredajo, tehnološke sheme vložene v stikalne bloke. Opis zajema tudi vris (skica) dejansko izvedenih del na listih PZI projekta, ki so osnova za izdelavo PID projektov, najkasneje 30 dni pred tehničnim pregledom objekta. | kompl | 1 |  | 0
| SPLOŠNA RAZSVETLJAVA SKUPAJ: |  |  |  | 0
2. Varnostna razsvetljava
V1.1 | Varnostna svetilka, vgradna, barva po izbiri arhitekta, visoko zmogljiva 4,7W LED DALI. Dimenzije: fi-85mm, izrez fi-68mm. Z optiko prilagojeno za pokrivanje velikih površin, avtonomna baterija 1h pripravni ali trajni spoj. Svetilka s posameznim akomulatorskim napajanjem za 1-urno zasilno razsvetljavo s samodejnim preverjanjem (Avtotest) prek svetilke, Opcija priklop na krmilnik varnostne razsvetljave preko DALI linije in s prikazom statusa z dvobarvno LED. Zaščita: IP40. Komplet z montažnim priborom. 5-letna garancija. (kot npr. oz. enakovredna: Zumtobel RESCLITE PRO MRCR ANT E1D WH) | kos | 9 |  | 0
V1.2 | Varnostna svetilka, vgradna, barva po izbiri arhitekta, visoko zmogljiva 4,7W LED DALI. Dimenzije: fi-85mm, izrez fi-68mm. Z optiko prilagojeno za pokrivanje evakuacijskih poti avtonomna baterija 1h pripravni ali trajni spoj. Svetilka s posameznim akomulatorskim napajanjem za 1-urno zasilno razsvetljavo s samodejnim preverjanjem (Avtotest) prek svetilke, Opcija priklop na krmilnik varnostne razsvetljave preko DALI linije in s prikazom statusa z dvobarvno LED. Zaščita: IP40. Komplet z montažnim priborom. (kot npr. oz. enakovredna: Zumtobel RESCLITE PRO MRCR ESC E1D WH) | kos | 3 |  | 0
V1.3 | Varnostna stenska svetilka, nadgradna, barva po izbiri arhitekta, visoko zmogljiva 4,7W LED DALI. Dimenzije: 200x145x64mm. Z optiko ESCAPE WALL prilagojeno za pokrivanje evakuacijskih poti smer izhoda v sili avtonomna baterija 1h pripravni ali trajni spoj. Svetilka s posameznim akomulatorskim napajanjem za 1-urno zasilno razsvetljavo s samodejnim preverjanjem (Avtotest) prek svetilke, Opcija priklop na krmilnik varnostne razsvetljave preko DALI linije in s prikazom statusa z dvobarvno LED. Zaščita: IP65. Komplet z montažnim priborom. (kot npr. oz. enakovredna: Zumtobel RESCLITE PRO MSW ESCW E1D WH za stensko nadgradnjo IP65) | kos | 6 |  | 0
19 | Piktogramska nalepka | kos | 6 |  | 0
20 | Meritve osvetljenosti varnostne razsvetljave po končanih delih in izdaja potrdila o brezhibnem delovanju varnostne razsvetljave | kompl | 1 |  | 0
20 | Razna nepredvidena dela - dejanski obračun z vpisom v gradbeni dnevnik | % | 3 |  | 0
21 | Gradbena pomoč instalaterjem: prebijanje, zazidava odprtin, vratnje lukenj, dolbljenje vtorov,.. | % | 3 |  | 0
22 | Drobni in montažni material ter manipulativni in transportni stroški, izdelava delavniških načrtov | % | 5 |  | 0
22 | Tehnična dokumentacija: dokumentacija za tehnični pregled in primopredajo, tehnološke sheme vložene v stikalne bloke. Opis zajema tudi vris (skica) dejansko izvedenih del na listih PZI projekta, ki so osnova za izdelavo PID projektov, najkasneje 30 dni pred tehničnim pregledom objekta. | kompl | 1 |  | 0
| VARNOSTNA RAZSVETLJAVA SKUPAJ: |  |  |  | 0
| RAZSVETLJAVA SKUPAJ : |  |  |  | 0

## 6_ SIGNALNO_KOMUNIKACIJSKE IN
6. SIGNALNO KOMUNIKACIJSKE INŠTALACIJE
V opisih je zajeto:
Dobava, montaža, prevozi vnos materiala in opreme, iznos in odvoz embalaže. Vsi manipulativni in njim sorodni stroški ter režijski stroški gradbišča. Gradbena pomoč upoštevana v ceni postavke. Ves drobni montažni, pritrdilni in spojni ter tesnilni material, potreben za izvedbo posamezne postavke. Zarisovanje in vsklajevanje z ostalimi izvajalci del. Zavarovanje, vsa pripravljalna, zaključna in njim sorodna dela. Tesnenje kabelskih prehodov skozi stene in stropove z namensko tesnilno maso, ter tesnenje vseh kabelskih prehodov na mejah požarnih sektorjev z ognjevarno tesnilno maso. Skrb za pravilno vgradnjo vseh inštalacijskih cevi v medetažne ab plošče (zadosten medsebojni odmik cevi, namestitev cevi v območja po navodilu nadzora). Vsa začasna morebitno potrebna zaščitna obbetoniranja instalacij. Vsa dokazna dokumentacija (a – testi, garancijski listi, izjave o skladnosti itd), prevedena v slovenski jezik, navodila za vzdrževanje . Poizkusni zagon naprav in funkcionalna predaja naprav uporabniku. Šolanje kadra za upravljanje z sistemom.
Način obračuna:
Dela se obračunajo na podlagi dejansko izvršenih del po enotnih cenah predračuna. Izvedena dela morajo biti dokumentirana z gradbeno knjigo, izdelano po standardih stroke. Vse postavke, ki so izražene v dolžinah morajo biti obračunane po posameznih tokokrogih na podlagi priloženih grafičnih prilog z vpisanimi izmerami.
Za vse materiale velja-naveden ali enakovreden
Št. | Opis | Enota | Količina | Cena/enoto | Vrednost
1 | Telekomunikacijski inštalacijski brezhalogeni kabel 4x2x23 AWG cat. 6 UTP, vpeljan v p/o instalacijske cevi PN cevi in kabelske police. | m | 800 |  | 0
2 | Kabelske police, izdelane iz perforirane pločevine, komplet s spojnim, nosilnim in pritrdilnim materialom (zagotovljeni galvanski in mehanski spoji med posameznimi segmenti)
| - kabelska polica PK 100 (šibki tok) | m | 20 |  | 0
| - kabelska polica PK 50 (šibki tok) | m | 60 |  | 0
3 | Instalacijske cevi samougasne brezhalogene položene p/o, stenah, gipskartonskih predelnih stenah in estrihu komplet s podometnimi instalacijskimi dozami. (notranji premer)
| IC RB Φ 25mm ojačana | m | 200 |  | 0
| IC RB Φ16mm ojačana | m | 50 |  | 0
4 | Komunikacijska vtičnica RJ 45, kat 6, UTP s samozaporno protiprašno zaščito, za montažo na izbrani parapetni kanal, komplet z nosilcem in okvirjem in ostalim pritrdilnim materialom | kos | 27 |  | 0
5 | Komunikacijska vtičnica RJ 45, kat 6, UTP s samozaporno protiprašno zaščito, za podometno montažo, komplet z nosilcem in okvirjem in ostalim pritrdilnim materialom | kos | 5 |  | 0
6 | Komunikacijska vtičnica RJ 45, kat 6, UTP s samozaporno protiprašno zaščito, za nadometno montažo, komplet z nosilcem in okvirjem in ostalim pritrdilnim materialom | kos | 4 |  | 0
7 | Komunikacijska vtičnica RJ 45, kat 6, UTP s samozaporno protiprašno zaščito, za montažo v talno dozo, komplet z nosilcem in okvirjem in ostalim pritrdilnim materialom | kos | 1 |  | 0
8 | Komunikacijska vtičnica HDMI s samozaporno protiprašno zaščito, za podometno montažo , komplet z nosilcem in okvirjem in ostalim pritrdilnim materialom | kos | 2 |  | 0
9 | Komunikacijska vtičnica HDMI s samozaporno protiprašno zaščito, za montažo na izbrani parapetni kanal, komplet z nosilcem in okvirjem in ostalim pritrdilnim materialom | kos | 2 |  | 0
10 | Komunikacijski kabel za povezavo LCD televizorja reklame in računalnika v prodajno info pisarni, komplet z priključki. Ustrezno dolžino preveriti na licu mesta.
| HDMI kabel dolžine 13m | kompl | 2 |  | 0
11 | Komunikacijsko vozlišče K.V.AP v sestavi:
| - komunikacijska 19" prostostoječa omara ali zidna montirana na zidna ojačane nosilce 18HE (višina 880mm) z vrati iz kaljenega stekla v kovinskem okvirju in s cilindrično ključavnico. Omara montirana na steno v komunikacijskem prostoru. Pred nabavo uskladiti višino omare glede na opremo. | kos | 1 |  | 0
| - Optični panel panel, 1HE | kos | 1 |  | 0
| - TK panel, 1HE | kos | 1 |  | 0
| - UTP panel kat. 6e, 24RJ45, 1HE | kos | 2 |  | 0
| - Gigabitno 48 port stikalo z optičnim portom | kos | 1 |  | 0
| - urejevalnik kablov višine, 1HE | kos | 2 |  | 0
| - polica | kos | 1 |  | 0
| - razdelilec 5x230V s prenapetostno zaščito za montažo v 19`` omarico, 1HE | kos | 1 |  | 0
| - Povezovalni kabel z AMP konektorji RJ45/RJ45, UTPcat6e, raznih dolžin | kos | 36 |  | 0
| - Dobava in montaža prenapetostnega odvodnika za zaščito podatkovnih linij (telefonski kabel) tipa PZH DTB 4/100M 5cat kataloška številka: 77 45 109 za vgradnjo na dovodni telefonski kabel pred razvodno omarico kompletu z drobnim instalacijskim materialom za montažo prenapetostnih odvodnikov. kot npr. HERMI | kos | 1 |  | 0
12 | Elektrokanalizacijska cev fleksibilna
| stgf. Φ 40mm (za povezavo do zunanjih elementov šibkega toka) | m | 50 |  | 0
13 | Elektrokanalizacijska cev fleksibilna
| stgf. Φ 50mm (za povezavo do zunanjih elementov šibkega toka) | m | 40 |  | 0
14 | Elektrokanalizacijska cev fleksibilna
| stgf. Φ 63mm (za povezavo do zunanjih elementov šibkega toka) | m | 122 |  | 0
15 | Izdelava kabelskega jaška dim.80x80cm, komplet z izkopom in odvozom odvečnega materiala (izkop bo potekal vzporedno z ostalimi zemeljskimi deli na objektu) opremljenega z LŽ pokrovom 50kN z napisom telefon. | kos | 2 |  | 0
16 | označevanje kablov in vtičnic | komp | 1 |  | 0
17 | Meritve TK inštalacij. | komp | 1 |  | 0
18 | Razna nepredvidena dela - dejanski obračun z vpisom v gradbeni dnevnik | % | 3 |  | 0
19 | Drobni in montažni material ter manipulativni in transportni stroški, izdelava delavniških načrtov | % | 5 |  | 0
20 | Gradbena pomoč instalaterjem: prebijanje, zazidava odprtin, vratnje lukenj, dolbljenje vtorov,.. | % | 3 |  | 0
21 | Tehnična dokumentacija: dokumentacija za tehnični pregled in primopredajo, tehnološke sheme vložene v stikalne bloke. Opis zajema tudi vris (skica) dejansko izvedenih del na listih PZI projekta, ki so osnova za izdelavo PID projektov, najkasneje 30 dni pred tehničnim pregledom objekta. | kompl | 1 |  | 0
| STRUKTURIRANO OŽIČENJE SKUPAJ: |  |  |  | 0
10

## 7_OZVOČENJE
7. OZVOČENJE
V opisih je zajeto:
Dobava, montaža, prevozi vnos materiala in opreme, iznos in odvoz embalaže. Vsi manipulativni in njim sorodni stroški ter režijski stroški gradbišča. Gradbena pomoč upoštevana v ceni postavke. Ves drobni montažni, pritrdilni in spojni ter tesnilni material, potreben za izvedbo posamezne postavke. Zarisovanje in vsklajevanje z ostalimi izvajalci del. Zavarovanje, vsa pripravljalna, zaključna in njim sorodna dela. Tesnenje kabelskih prehodov skozi stene in stropove z namensko tesnilno maso, ter tesnenje vseh kabelskih prehodov na mejah požarnih sektorjev z ognjevarno tesnilno maso. Skrb za pravilno vgradnjo vseh inštalacijskih cevi v medetažne ab plošče (zadosten medsebojni odmik cevi, namestitev cevi v območja po navodilu nadzora). Vsa začasna morebitno potrebna zaščitna obbetoniranja instalacij. Vsa dokazna dokumentacija (a – testi, garancijski listi, izjave o skladnosti itd), prevedena v slovenski jezik, navodila za vzdrževanje . Poizkusni zagon naprav in funkcionalna predaja naprav uporabniku. Šolanje kadra za upravljanje z sistemom.
Način obračuna:
Dela se obračunajo na podlagi dejansko izvršenih del po enotnih cenah predračuna. Izvedena dela morajo biti dokumentirana z gradbeno knjigo, izdelano po standardih stroke. Vse postavke, ki so izražene v dolžinah morajo biti obračunane po posameznih tokokrogih na podlagi priloženih grafičnih prilog z vpisanimi izmerami.
Za vse materiale velja-naveden ali enakovreden
Št. | Opis | Enota | Količina | Cena/enoto | Vrednost
1 | Akustična centrala splošnega ozvočenja 19" v sestavi. Oprema centrale se vgradi v prodajno info pisarni ali pa v komunikacijsko omaro v komunikacijskem prostoru.
| Ojačevalna naprava v sestavi: - kovinska rack omarica 19" 8HE s pleksi vratci in ključavnico, kot RKSTUDIO8+RKP8 - vklopno polje z glavnim stikalom in indikacijo - interni razvod 230V - 2x predvajalnik/mix/ojačevalnik 350W RMS 100V s 6 individualno nastavljivimi conami, tremi mikrofonskimi vhodi, tremi stereo vhodi AUX, izhodom AUX, tonsko kontrolo, prioritetnim mikrofonskim vhodom s takojšnjim utišanjem glasbe ob pritisku na tipko za poziv na mikrofonskem pultu, funkcijo Gong, predvajalnikom MP3/USB/SD/FM/Bluetooth ter daljinskim upravljalnikom, kot MV8300CRBT/M - interna kablaža - oznake in napisne tablice | kompl | 1 |  | 0
2 | Aktivni mikrofonski pult s tipko za poziv, mikrofonom z labodjim vratom dolžine 60cm ter z osvetljenim obročkom z indikacijo zasedenosti in linijo za utišanje glasbe ob pozivu. Priključek XLR 5p. Komplet s priključnim kablom 2m. Kot npr. BM60/M | kos | 1 |  | 0
3 | Zvočna omarica stropno-vgradna 100V, dvosistemska 6,5"+1", višje kvalitete, možnost izbire moči 2,5/5/10W. Občutljivost 93dB@1W/1m, frekvenčni odziv 60-20.000Hz (+/- 3dB). Sistem za hitro brezvijačno montažo. Ohišje ABS s kovinsko zaščitno mrežo. Kot npr. Proaudio DS67T, Komplet z montažo. Barva po izbiri arhitekta. | kos | 11 |  | 0
4 | Zvočna omarica za montažo na steno: Zunanja izvedba IP54, možnost izbire moči 5/10/15W 100V, Dvosistemski bass reflex zvočnik 4"+1,5"; 100-18.000Hz (+/- 3dB), 87dB@1W/1m s stenskim nosilcem z možnostjo kontrole nagiba. Kot npr. Proaudio COMPACT44T. primeren za zunanjo montažo - nadstrešnica. Komplet z montažo. Barva po izbiri arhitekta. | kos | 8 |  | 0
5 | Lokalni regulator glasnosti Atenuator 100V 35W za montažo v dozo fi 60 oziroma v parapetni kanal, komplet z dozami in montažo. | kos | 3 |  | 0
6 | Povezovalni mehkožilni kabel položen na kabelske police v p/o cevi ter delno pa v PN cevi
| - JZ500 2x0,75mm2 | m | 400 |  | 0
7 | Instalacijske cevi samougasne položene p/o, v stenah in estrihu komplet s podometnimi instalacijskimi dozami
| IC RB fi 16 ojačana | m | 20 |  | 0
8 | Instalacijska plastična cev, položena nadometno komplet z pritrdilnim materialom PN 16 | m | 400 |  | 0
9 | Preizkus, izdaja zapisnika, naravnava parametrov in spuščanje v pogon | kompl | 1 |  | 0
10 | Navodila za obratovanje in vzdrževanje, atesti, izvod originalnih navodil, šolanje uporabnika | kompl | 1 |  | 0
11 | Razna nepredvidena dela - dejanski obračun z vpisom v gradbeni dnevnik | % | 3 |  | 0
12 | Drobni in montažni material ter manipulativni in transportni stroški, izdelava delavniških načrtov | % | 5 |  | 0
13 | Gradbena pomoč instalaterjem: prebijanje, zazidava odprtin, vratnje lukenj, dolbljenje vtorov,.. | % | 3 |  | 0
14 | Tehnična dokumentacija: dokumentacija za tehnični pregled in primopredajo, tehnološke sheme vložene v stikalne bloke. Opis zajema tudi vris (skica) dejansko izvedenih del na listih PZI projekta, ki so osnova za izdelavo PID projektov, najkasneje 30 dni pred tehničnim pregledom objekta. | kompl | 1 |  | 0
| SKUPAJ OZVOČENJE: |  |  |  | 0

## 8_STRELOVOD
8. STRELOVOD
V opisih je zajeto:
Dobava, montaža, prevozi vnos materiala in opreme, iznos in odvoz embalaže. Vsi manipulativni in njim sorodni stroški ter režijski stroški gradbišča. Gradbena pomoč upoštevana v ceni postavke. Ves drobni montažni, pritrdilni in spojni ter tesnilni material, potreben za izvedbo posamezne postavke. Zarisovanje in vsklajevanje z ostalimi izvajalci del. Zavarovanje, vsa pripravljalna, zaključna in njim sorodna dela. Tesnenje kabelskih prehodov skozi stene in stropove z namensko tesnilno maso, ter tesnenje vseh kabelskih prehodov na mejah požarnih sektorjev z ognjevarno tesnilno maso. Skrb za pravilno vgradnjo vseh inštalacijskih cevi v medetažne ab plošče (zadosten medsebojni odmik cevi, namestitev cevi v območja po navodilu nadzora). Vsa začasna morebitno potrebna zaščitna obbetoniranja instalacij. Vsa dokazna dokumentacija (a – testi, garancijski listi, izjave o skladnosti itd), prevedena v slovenski jezik, navodila za vzdrževanje . Poizkusni zagon naprav in funkcionalna predaja naprav uporabniku. Šolanje kadra za upravljanje z sistemom.
Način obračuna:
Dela se obračunajo na podlagi dejansko izvršenih del po enotnih cenah predračuna. Izvedena dela morajo biti dokumentirana z gradbeno knjigo, izdelano po standardih stroke. Vse postavke, ki so izražene v dolžinah morajo biti obračunane po posameznih tokokrogih na podlagi priloženih grafičnih prilog z vpisanimi izmerami.
Za vse materiale velja-naveden ali enakovreden
Št. | Opis | Enota | Količina | Cena/enoto | Vrednost
1 | Dobava in montaža strešnega nosilnega elementa SON16 iz nerjavečega jekla za pritrjevanje strelovodnega vodnika AH1 Al fi 8 mm na pločevinasto kritino. Kot npr. HERMI | kos | 90 |  | 0
2 | Dobava in montaža strešnega nosilnega elementa SON17 A iz PVC za pritrjevanje strelovodnega vodnika AH1 Al fi 8mm na PVC kritine SIKA, PROTAN in podobno. Kot npr.HERMI | kos | 180 |  | 0
3 | Dobava in montaža zidnega nosilnega elementa SON16 iz nerjavečega jekla za pritrjevanje strelovodnega vodnika AH1 Al fi 8mm na na fasadno pločevino. Kot npr.HERMI | kos | 15 |  | 0
4 | Dobava in montaža mehanske vertikalne zaščite VZ16 za zaščito zemljevodov. Kot npr. HERMI | kos | 3 |  | 0
5 | Dobava in montaža pohodne merilne omarice ZON07 za izvedbo merilnih spojev pri podometni izvedbi vertikalnih odvodov. Proizvajalec HERMI | kos | 8 |  | 0
6 | Dobava in montaža merilne sponke KON02 za izdelavo merilnega spoja med strelovodnim vodnikom AH1 in ozemljilnim trakom. Kot npr HERMI | kos | 8 |  | 0
7 | Dobava in montaža sponke KON01 iz nerjavečega jekla za izvedbo vijačnih merilnih spojev med ploščatimi strelovodnimi vodniki ter kovinskimi konstrukcijami. Kot npr HERMI | kos | 16 |  | 0
8 | Dobava in montaža sponke KON03 iz nerjavečega jekla za izvedbo vijačnih merilnih spojev med okroglimi strelovodnimi vodniki ter kovinskimi konstrukcijami.Kot npr HERMI | kos | 8 |  | 0
9 | Dobava in montaža odkapnika KON21. Kot npr HERMI | kos | 3 |  | 0
10 | Dobava in montaža sponke KON04 A iz nerjavečega jekla za medsebojno spajanje okroglih strelovodnih vodnikov. Kot npr HERMI | kos | 45 |  | 0
11 | Dobava in montaža merilne sponke KON06 za izdelavo spojev med strelovodnim vodnikom in žlebnim koritom. Kot npr HERMI | kos | 10 |  | 0
12 | Dobava in montaža kontaktne sponke KON05 iz nerjavečega jekla za izvedbo kontaktnih spojev med strelovodnim vodnikom AH1 Al fi 8mm in pločevinastimi deli. Kot npr HERMI | kos | 6 |  | 0
13 | Dobava in montaža sponke KON07 iz nerjavečega jekla za povezovanje okroglega strelovodnega vodnika na lovilne palice.Kot npr HERMI | m | 10 |  | 0
14 | Dobava in montaža oznak merilnih mest MŠ. Kot npr HERMI | m | 8 |  | 0
15 | Dobava in montaža strelovodnega vodnika AH1 Al fi 8mm na tipske strelovodne nosilne elemente. Kot npr HERMI | kos | 375 |  | 0
16 | Dobava in montaža lovilne palice LOP01 višine h=1,0m vključno z betonskim podstavkom na ravni strehi. Kot npr HERMI | kos | 9 |  | 0
17 | Dobava in montaža lovilne palice LOP03 višine h=3,0m vključno z betonskim podstavkom na ravni strehi. Kot npr HERMI | kos | 1 |  | 0
18 | Dobava in montaža Izoliranega Strelovodnega Vodnika Hermi ISVH dolžine l=10,0m za izvedbo vertikalnih odovodov. V kompletu z ustreznim pritrdilnim in kontaktnim materialom. Kot npr HERMI | kos | 5 |  | 0
19 | Dobava in montaža ploščatega vodnika RH1 30x3,5 mm iz nerjavečega jekla 30x3,5 mm za izvedbo ozemljitvene instalacije. Kot npr HERMI | kos | 500 |  | 0
20 | Dobava in montaža sponke KON01 iz nerjavečega jekla za izvedbo spojev med ploščatim strelovodnim vodniki.Kot npr HERMI | kos | 58 |  | 0
21 | Dobava in montaža sponke KON09 iz jekla za izvedbo spojev med ploščatimi strelovodnimi vodniki ter armaturo temeljev. Kot npr HERMI | kos | 41 |  | 0
22 | vodnik P/f Ru-Ze 16mm | m | 50 |  | 0
23 | Spoj odvodov na armaturo temeljev, stebrov, sten in etažnih plošč ter jeklene nosilce in ostale kovinske mase… | kos | 8 |  | 0
24 | spoj ozemljila na kovinske ograje in ostale kovinske mase na objektu… | kos | 20 |  | 0
25 | izvedba meritev strelovodne Instalacije | kompl | 1 |  | 0
26 | Razna nepredvidena dela - dejanski obračun z vpisom v gradbeni dnevnik | % | 3 |  | 0
27 | Drobni in montažni material ter manipulativni in transportni stroški, izdelava delavniških načrtov | % | 5 |  | 0
28 | Gradbena pomoč instalaterjem: prebijanje, zazidava odprtin, vratnje lukenj, dolbljenje vtorov,.. | % | 3 |  | 0
29 | Tehnična dokumentacija: dokumentacija za tehnični pregled in primopredajo, tehnološke sheme vložene v stikalne bloke. Opis zajema tudi vris (skica) dejansko izvedenih del na listih PZI projekta, ki so osnova za izdelavo PID projektov, najkasneje 30 dni pred tehničnim pregledom objekta. | kompl | 1 |  | 0
| SKUPAJ STRELOVOD: |  |  |  | 0

## 9 PROTIVLOM
9. PREINŠTALACIJA VAROVANJE
V opisih je zajeto:
Dobava, montaža, prevozi vnos materiala in opreme, iznos in odvoz embalaže. Vsi manipulativni in njim sorodni stroški ter režijski stroški gradbišča. Gradbena pomoč upoštevana v ceni postavke. Ves drobni montažni, pritrdilni in spojni ter tesnilni material, potreben za izvedbo posamezne postavke. Zarisovanje in vsklajevanje z ostalimi izvajalci del. Zavarovanje, vsa pripravljalna, zaključna in njim sorodna dela. Tesnenje kabelskih prehodov skozi stene in stropove z namensko tesnilno maso, ter tesnenje vseh kabelskih prehodov na mejah požarnih sektorjev z ognjevarno tesnilno maso. Skrb za pravilno vgradnjo vseh inštalacijskih cevi v medetažne ab plošče (zadosten medsebojni odmik cevi, namestitev cevi v območja po navodilu nadzora). Vsa začasna morebitno potrebna zaščitna obbetoniranja instalacij. Vsa dokazna dokumentacija (a – testi, garancijski listi, izjave o skladnosti itd), prevedena v slovenski jezik, navodila za vzdrževanje . Poizkusni zagon naprav in funkcionalna predaja naprav uporabniku. Šolanje kadra za upravljanje z sistemom.
Način obračuna:
Dela se obračunajo na podlagi dejansko izvršenih del po enotnih cenah predračuna. Izvedena dela morajo biti dokumentirana z gradbeno knjigo, izdelano po standardih stroke. Vse postavke, ki so izražene v dolžinah morajo biti obračunane po posameznih tokokrogih na podlagi priloženih grafičnih prilog z vpisanimi izmerami.
Za varovanje objekta je predvidena samo predinštalacija, razen odpiranje vrat sprstnim oddtisom!
Za vse materiale velja-naveden ali enakovreden
Št. | Opis | Enota | Količina | Cena/enoto | Vrednost
8.1 | Protivlomni sistem- predinštalacija
1 | LCD tipkovnica 1, lokacija pri vhodnih vratih v pisarno, montaža na višino 1,5 m (samo predpriprava) | kos | 1 |  | 0
2 | IR notranji IR+MW, neobčutljiv na male živali (samo predpriprava) | kos | 8 |  | 0
3 | Notranja sirena (samo predpriprava) | kos | 1 |  | 0
4 | Zunanja sirena (samo predpriprava) | kos | 1 |  | 0
5 | Telekomunikacijski inštalacijski brezhalogeni kabel 4x2x23 AWG cat. 6 UTP, vpeljan v p/o instalacijske cevi. | m | 90 |  | 0
6 | Instalacijske cevi samougasne, brezhalogene, položene v betonu, v zidanih predelnih stenah, v montažnih predelnih stenah in v estrihu komplet z instalacijskimi dozami. Notranji premer fi 60.
| IC RB Φ 16mm | m | 40 |  | 0
7 | Drobni in montažni material ter manipulativni in transportni stroški, izdelava delavniških načrtov |  | 5% |  | 0
8 | Nepredvidena dela z vpisom v gradbeni dnevnik |  | 3% |  | 0
| Protivlomni sistem skupaj: |  |  |  | 0
8.2 | Video nadzor - predinštalacija
1 | Telekomunikacijski inštalacijski brezhalogeni kabel 4x2x23 AWG cat. 6 UTP, vpeljan v p/o instalacijske cevi. | m | 350 |  | 0
2 | Instalacijske cevi samougasne, brezhalogene, položene v betonu, v zidanih predelnih stenah, v montažnih predelnih stenah in v estrihu komplet z instalacijskimi dozami. Notranji premer fi 60.
| IC RB Φ 16mm | m | 50 |  | 0
3 | Instalacijske cevi nadometne brezhalogene, samougasne, komplet z dozami, koleni ter nosilnim in pritrdilnim materialom
| PN Φ16 | m | 50 |  | 0
4 | Doza za priklop PoE barvan kame | kos | 9 |  | 0
5 | Drobni in montažni material ter manipulativni in transportni stroški, izdelava delavniških načrtov |  | 5% |  | 0
6 | Nepredvidena dela z vpisom v gradbeni dnevnik |  | 3% |  | 0
| Video nadzorni sistem skupaj: |  |  |  | 0
| Varovanje skupaj |  |  |  | 0

## E2-rekapit-EI-bar
Priloga : POPIS ELEKTROINSTALACIJSKEGA MATERIALA IN DEL - BAR
| 1. NN DOVOD | 0
| 2. INSTALACIJSKI MATERIAL | 0
| 3. STIKALNI BLOKI | 0
| 4.1 SPLOŠNA RAZSVETLJAVA | 0
| 4.2 VARNOSTNA RAZSVETLJAVA | 0
| 5. SIGNALNO KOMUNIKACIJSKE INŠTALACIJE | 0
| 6. OZVOČENJE | 0
| 7. PREDINŠTALACIJA PROTIVLOM | 0
| SKUPAJ (brez DDV-ja) € : | 0

## 1_NN DOVOD-bar
1. NN DOVOD
V opisih je zajeto:
Dobava, montaža, prevozi vnos materiala in opreme, iznos in odvoz embalaže. Vsi manipulativni in njim sorodni stroški ter režijski stroški gradbišča. Gradbena pomoč upoštevana v ceni postavke. Ves drobni montažni, pritrdilni in spojni ter tesnilni material, potreben za izvedbo posamezne postavke. Zarisovanje in vsklajevanje z ostalimi izvajalci del. Zavarovanje, vsa pripravljalna, zaključna in njim sorodna dela. Tesnenje kabelskih prehodov skozi stene in stropove z namensko tesnilno maso, ter tesnenje vseh kabelskih prehodov na mejah požarnih sektorjev z ognjevarno tesnilno maso. Skrb za pravilno vgradnjo vseh inštalacijskih cevi v medetažne ab plošče (zadosten medsebojni odmik cevi, namestitev cevi v območja po navodilu nadzora). Vsa začasna morebitno potrebna zaščitna obbetoniranja instalacij. Vsa dokazna dokumentacija (a – testi, garancijski listi, izjave o skladnosti itd), prevedena v slovenski jezik, navodila za vzdrževanje . Poizkusni zagon naprav in funkcionalna predaja naprav uporabniku. Šolanje kadra za upravljanje z sistemom.
Način obračuna:
Dela se obračunajo na podlagi dejansko izvršenih del po enotnih cenah predračuna. Izvedena dela morajo biti dokumentirana z gradbeno knjigo, izdelano po standardih stroke. Vse postavke, ki so izražene v dolžinah morajo biti obračunane po posameznih tokokrogih na podlagi priloženih grafičnih prilog z vpisanimi izmerami.
Za vse materiale velja-naveden ali enakovreden
Št. | Opis | Enota | Količina | Cena/enoto | Vrednost
1 | Dovodni kabel NYM 5x6mm². Od R.B. AP v objektu. Pred nabavo kabla obvezno izmeriti dolžino trase. | m | 40 |  | 0
2 | Kabelski končnik komplet s kabelskimi čevlji 5x6mm² (Al) in priklopom. | kompl | 2 |  | 0
3 | Gradbena pomoč instalaterjem: prebijanje, zazidava odprtin, vratnje lukenj, dolbljenje vtorov,.. | % | 3 |  | 0
4 | Drobni in montažni material ter manipulativni in transportni stroški, izdelava delavniških načrtov | % | 5 |  | 0
5 | Tehnična dokumentacija: dokumentacija za tehnični pregled in primopredajo, tehnološke sheme vložene v stikalne bloke. Opis zajema tudi vris (skica) dejansko izvedenih del na listih PZI projekta, ki so osnova za izdelavo PID projektov, najkasneje 30 dni pred tehničnim pregledom objekta, najkasneje 30 dni pred tehničnim pregledom objekta | kompl | 1 |  | 0
| SKUPAJ NN DOVOD: |  |  |  | 0

## 2_INSTALACIJSKI MATERIAL
2. INSTALACIJSKI MATERIAL
V opisih je zajeto:
Dobava, montaža, prevozi vnos materiala in opreme, iznos in odvoz embalaže. Vsi manipulativni in njim sorodni stroški ter režijski stroški gradbišča. Gradbena pomoč upoštevana v ceni postavke. Ves drobni montažni, pritrdilni in spojni ter tesnilni material, potreben za izvedbo posamezne postavke. Zarisovanje in vsklajevanje z ostalimi izvajalci del. Zavarovanje, vsa pripravljalna, zaključna in njim sorodna dela. Tesnenje kabelskih prehodov skozi stene in stropove z namensko tesnilno maso, ter tesnenje vseh kabelskih prehodov na mejah požarnih sektorjev z ognjevarno tesnilno maso. Skrb za pravilno vgradnjo vseh inštalacijskih cevi v medetažne ab plošče (zadosten medsebojni odmik cevi, namestitev cevi v območja po navodilu nadzora). Vsa začasna morebitno potrebna zaščitna obbetoniranja instalacij. Vsa dokazna dokumentacija (a – testi, garancijski listi, izjave o skladnosti itd), prevedena v slovenski jezik, navodila za vzdrževanje . Poizkusni zagon naprav in funkcionalna predaja naprav uporabniku. Šolanje kadra za upravljanje z sistemom.
Način obračuna:
Dela se obračunajo na podlagi dejansko izvršenih del po enotnih cenah predračuna. Izvedena dela morajo biti dokumentirana z gradbeno knjigo, izdelano po standardih stroke. Vse postavke, ki so izražene v dolžinah morajo biti obračunane po posameznih tokokrogih na podlagi priloženih grafičnih prilog z vpisanimi izmerami.
Za vse materiale velja-naveden ali enakovreden
Št. | Opis | Enota | Količina | Cena/enoto | Vrednost
1 | Energetski brezhalogeni kabel s finožičnimi Cu vodniki - 0,6/1 kV, vpeljan v inštalacijske cevi in položen na kabelske police, komplet s priklopi
| NYM 5x2.5mm² (kavomat, T.Č.Z.E)) | m | 40 |  | 0
| NYM 3x2,5mm² | m | 200 |  | 0
| NYM 3x1,5mm² | m | 150 |  | 0
2 | Signalno krmilni brezhalogeni kabel s Cu vodniki vpeljan v instalacijske cevi in položeni na kabelske police
| JZ500 7x1,5mm²(povezava konvektor-TS uskladiti z opremo) | m | 230 |  | 0
3 | Kabel brezhalogeni s Cu vodniki in pletenim oklopom, vpeljan v instalacijske cevi
| LiHCH 2x0,75 mm² | m | 20 |  | 0
4 | Zvijavi vodnik z rumeno-zeleno izolacijo za izenačevanje potencialov in povezavo kovinskih mas, položen prosto ali uvlečen v predhodno položene instalacijske cevi
| 16mm² (H07Z-K) | m | 30 |  | 0
| 10mm² (H07Z-K) | m | 80 |  | 0
| 6mm² (H07Z-K) | m | 100 |  | 0
5 | Instalacijske cevi samougasne brezhalogene položene p/o, stenah, gipskartonskih predelnih stenah in estrihu komplet s podometnimi instalacijskimi dozami
| IC RB Φ 20mm ojačana | m | 30 |  | 0
| IC RB Φ 16mm ojačana | m | 300 |  | 0
6 | Elektrokanalizacijska cev fleksibilna
| stgf. Φ 50mm | m | 20 |  | 0
7 | Instalacijske cevi nadometne brezhalogene, samougasne, komplet s koleni ter nosilnim in pritrdilnim materialom
| PN Φ16, PN Φ20, PN Φ25, PN Φ50 | m | 50 |  | 0
8 | Nadometna razvodna doza samougasna, brezhalogena, različnih dimenzij | kos | 10 |  | 0
9 | Kabelske police, izdelane iz perforirane pločevine, komplet s spojnim, nosilnim in pritrdilnim materialom (zagotovljeni galvanski in mehanski spoji med posameznimi segmenti)
| - kabelska polica PK 100 (moč) | m | 20 |  | 0
10 | Doza GIP komplet s Cu zbiralko | kos | 1 |  | 0
11 | Doza DIP komplet s Cu zbiralko | kos | 1 |  | 0
12 | Razni spoji za izenačitev potencialov (vijačeni, objemni, itd) | kos | 5 |  | 0
13 | Senzor prisotnosti (180°/360°) z 16A relejskim izhodom | kos | 1 |  | 0
14 | Podometno stikalo, 250V, komplet z ustrezno dozo, montažnim in okrasnim okvirjem za montažo več stikal skupaj - modularni program. (Barva in model po izbiri arhitekta)
| stikalo navadno | kos | 3 |  | 0
| stikalo izmenično | kos | 4 |  | 0
| tipkalo DALI | kos | 2 |  | 0
15 | Podometna vtičnica, komplet z ustrezno dozo, montažnim in končnim okvirjem - sestavljivi program. (Barva in model po izbiri arhitekta)
| 250V, 16A, 1P+N+PE | kos | 18 |  | 0
| 250V, 16A, 1P+N+PE, IP55 | kos | 1 |  | 0
16 | Nadometna vtičnica, komplet z ustrezno dozo, montažnim in končnim okvirjem - sestavljivi program.
| 250V, 16A, 1P+N+PE | kos | 1 |  | 0
17 | Fiksna priključnica | kos | 10 |  | 0
18 | Razni priklopi:
| priklop prezračevalne naprave in ožičenje z upravljalnim panelom | kompl | 1 |  | 0
| priklop sobnega termostata | kos | 1 |  | 0
| priklop el.čiščenje školjke | kos | 1 |  | 0
| priklop ledomat | kos | 1 |  | 0
| priklop kavomat | kos | 1 |  | 0
| priklop hladilni pult | kos | 1 |  | 0
| priklop pomivalni stroj | kos | 1 |  | 0
| priklop mehčalec vode | kos | 1 |  | 0
| priklop el.radiator | kos | 1 |  | 0
| priklop el.pipe in sušilec rok DYSON | kos | 1 |  | 0
| priklop stropni konvektorji, skupaj priklopom in ožičenjem sobnih termostatov | kos | 2 |  | 0
| priklop relejskega modula konvektorjev za povezavo dveh konvektorju na termostat | kos | 1 |  | 0
| priklop naprave ozvočenje | kos | 1 |  | 0
| priklop el.grelnik vode | kos | 1 |  | 0
19 | označevanje kablov pri prehodu v razdelilni bloke z napisnimi tablicami | komp | 1 |  | 0
20 | Meritve električnih inštalacij. | komp | 1 |  | 0
21 | Razna nepredvidena dela - dejanski obračun z vpisom v gradbeni dnevnik |  | 3% |  | 0
22 | Drobni in montažni material ter manipulativni in transportni stroški, izdelava delavniških načrtov |  | 5% |  | 0
23 | Gradbena pomoč instalaterjem: prebijanje, zazidava odprtin, vratnje lukenj, dolbljenje vtorov,.. |  | 3% |  | 0
24 | Tehnična dokumentacija: dokumentacija za tehnični pregled in primopredajo, tehnološke sheme vložene v stikalne bloke. Opis zajema tudi vris (skica) dejansko izvedenih del na listih PZI projekta, ki so osnova za izdelavo PID projektov, najkasneje 30 dni pred tehničnim pregledom objekta. | kompl | 1 |  | 0
| INSTALACIJSKI MATERIAL SKUPAJ: |  |  |  | 0

## 3_STIKALNI BLOKI
3. STIKALNI BLOKI | [5 empty] | B
V opisih je zajeto:
Dobava, montaža, prevozi vnos materiala in opreme, iznos in odvoz embalaže. Vsi manipulativni in njim sorodni stroški ter režijski stroški gradbišča. Gradbena pomoč upoštevana v ceni postavke. Ves drobni montažni, pritrdilni in spojni ter tesnilni material, potreben za izvedbo posamezne postavke. Zarisovanje in vsklajevanje z ostalimi izvajalci del. Zavarovanje, vsa pripravljalna, zaključna in njim sorodna dela. Tesnenje kabelskih prehodov skozi stene in stropove z namensko tesnilno maso, ter tesnenje vseh kabelskih prehodov na mejah požarnih sektorjev z ognjevarno tesnilno maso. Skrb za pravilno vgradnjo vseh inštalacijskih cevi v medetažne ab plošče (zadosten medsebojni odmik cevi, namestitev cevi v območja po navodilu nadzora). Vsa začasna morebitno potrebna zaščitna obbetoniranja instalacij. Vsa dokazna dokumentacija (a – testi, garancijski listi, izjave o skladnosti itd), prevedena v slovenski jezik, navodila za vzdrževanje . Poizkusni zagon naprav in funkcionalna predaja naprav uporabniku. Šolanje kadra za upravljanje z sistemom.
Način obračuna:
Dela se obračunajo na podlagi dejansko izvršenih del po enotnih cenah predračuna. Izvedena dela morajo biti dokumentirana z gradbeno knjigo, izdelano po standardih stroke. Vse postavke, ki so izražene v dolžinah morajo biti obračunane po posameznih tokokrogih na podlagi priloženih grafičnih prilog z vpisanimi izmerami.
Za vse materiale velja-naveden ali enakovreden
Št. | Opis | Enota | Količina | Cena/enoto | Vrednost
1. RAZDELILNI BLOK R.B. BAR
1 | Tipska podometna omarica za 45 modulov | kos | 1 |  | 0
2 | Glavno stikalo 3x40A | kos | 1 |  | 0
3 | instalacijski odklopnik 3p B/C16A | kos | 2 |  | 0
5 | instalacijski odklopnik 1p B/C20A | kos | 1 |  | 0
4 | instalacijski odklopnik 1p B/C16A | kos | 21 |  | 0
5 | instalacijski odklopnik 1p B/C10A | kos | 4 |  | 0
6 | RCD (FID) 4p/40/0,03A/tipA | kos | 1 |  | 0
8 | Zbiralke Cu | kompl | 1 |  | 0
9 | vrstne sponke, drobni vezni in spojni material, uvodnice, DIN letve, pokrovi,… | gar | 1 |  | 0
10 | ožičenje kompletnega razdelilnika s kanali za ožičenje, prekrivnimi ploščami, montažnimi letvami, vrstnimi sponkami, sistemom bakrenih zbiralk, komplet s priključki, napisnimi ploščicami opreme razdelilnika in kablov, uvodnicami, pritrdilnim in ostalim drobnim materialom, izdelavo krmilnih in enopolnih načrtov, predajo dokumentacije, meritev in certifikatov za ta razdelilnik | kompl | 1 |  | 0
11 | Tehnična dokumentacija: dokumentacija za tehnični pregled in primopredajo, tehnološke sheme vložene v stikalne bloke. Opis zajema tudi vris (skica) dejansko izvedenih del na listih PZI projekta, ki so osnova za izdelavo PID projektov, najkasneje 30 dni pred tehničnim pregledom objekta. | kompl | 1 |  | 0
| SKUPAJ STIKALNI BLOK E.R.-BAR: |  |  |  | 0

## 4_RAZSVETLJAVA
4. RAZSVETLJAVA
(Dobava, montaža,prevozi, zarisovanje, gradbena pomoč)
V opisih je zajeto:
Dobava, montaža, prevozi vnos materiala in opreme, iznos in odvoz embalaže. Vsi manipulativni in njim sorodni stroški ter režijski stroški gradbišča. Gradbena pomoč upoštevana v ceni postavke. Ves drobni montažni, pritrdilni in spojni ter tesnilni material, potreben za izvedbo posamezne postavke. Zarisovanje in vsklajevanje z ostalimi izvajalci del. Zavarovanje, vsa pripravljalna, zaključna in njim sorodna dela. Tesnenje kabelskih prehodov skozi stene in stropove z namensko tesnilno maso, ter tesnenje vseh kabelskih prehodov na mejah požarnih sektorjev z ognjevarno tesnilno maso. Skrb za pravilno vgradnjo vseh inštalacijskih cevi v medetažne ab plošče (zadosten medsebojni odmik cevi, namestitev cevi v območja po navodilu nadzora). Vsa začasna morebitno potrebna zaščitna obbetoniranja instalacij. Vsa dokazna dokumentacija (a – testi, garancijski listi, izjave o skladnosti itd), prevedena v slovenski jezik, navodila za vzdrževanje . Poizkusni zagon naprav in funkcionalna predaja naprav uporabniku. Šolanje kadra za upravljanje z sistemom.
Način obračuna:
Dela se obračunajo na podlagi dejansko izvršenih del po enotnih cenah predračuna. Izvedena dela morajo biti dokumentirana z gradbeno knjigo, izdelano po standardih stroke. Vse postavke, ki so izražene v dolžinah morajo biti obračunane po posameznih tokokrogih na podlagi priloženih grafičnih prilog z vpisanimi izmerami.
Za vse materiale velja-naveden ali enakovreden
Svetilke so navedene komplet s sijalkami, napajalniki in montažnim priborom ter vsemi potrebnimi izrezi za montažo v gips,... Upoštevane so zasilne svetilke z enourno avtonomijo.
Svetilke ki so naveden kot naprimer niso obvezne. Navedene svetilke so bile upoštevane pri izračunih osvetljenosti. Dobavljene svetilke morajo svetlobnotehnično odgovarjati glede doseganja predpisane osvetlitve. Oblikovno in barvno ustreznost potrdi arhitekt oziroma investitor!
Št. | Opis | Enota | Količina | Cena/enoto | Vrednost
1. Splošna razsvetljava
1 | 5 - Notranja nadometna linijska svetleča direktno indirektna okrogla svetilka, LED PCB max 55W, min 3500 + 900 Lm, 3000°K, optika mikroprizmatika, ohišje aluminij, Dali, barva Corten(pred nabavo preveriti), IP43, cca d 600 x 100 mm, obešena na cca 3m
| Kot npr.Intra Lona S DI 600 h100 PR 4000+990 lm 52 W 830 DALI IP20 corten-LG | kos | 2 |  | 0
2 | 10 - Vgradna okrogla svetilka, LED COB, 6 - 20 W, 1050 - 2350 Lm, 4000°K, optika delno poglobljena mikroprizmatika, barva bela, d 240 x 90 mm, moč se določa z izbiro napajalnika-nastavitvijo na njem:
| Kot npr.Nitor RV Flat DPR 1050-2350 lm 9-25 W 350-900 mA 28 V 840 IP44 white/white (148120222011) | kos | 4 |  | 0
| Driver U20 20W 250-700mA2-54V FO-nastavitev na 500 mA | kos | 4 |  | 0
3 | 11 - Nadometna okrogla viseča direktno indirektna okrogla svetilka, LED PCB max 25W, min 1550+700 Lm, 3000°K, optika mikroprizmatika, ohišje aluminij, Dali, barva corten(preveriti pred naročanjem), IP43, cca d 400 x 100 mm.
| Kot npr.Intra Lona S DI 400 h100 PR 1600+710 lm 23 W 830 DALI IP20 corten 18272441396 | kos | 4 |  | 0
4 | 13 - Vgradna okrogla svetilka, LED COB, DPR 700-1300 lm 6-13 W 250-500 mA 26 V 840 IP44 white/white
| Kot npr.Nola RV RG DPR 700-1300 lm 6-13 W 250-500 mA 26 V 840 IP44 white/white | kos | 1 |  | 0
| Kot npr. Driver U20 20W 250-700mA2-54V FO-nastavitev na 350 mA | kos | 1 |  | 0
5 | 15 - Notranja viseča svetilka viseča dekoratina svetilka, LED Cob, 4W, 490 mA, optika poglobljena 60oblika kaplje, polni aluminij, površina galvanizirana bronze, ca 75 x 117 x 3000 mm
| Biba Drop RF 490 lm 4 W 250 mA 17 V 830 60° bronze coated + susp 3m + bronze coated cup + pwr cable black , napajalnik ločen na 250 mA-po 2x skupaj | kos | 4 |  | 0
| Driver U20 20W 250-700mA2-54V FO-nastavitev na 250mA 1930312202F 167621102111 | kos | 4 |  | 0
6 | dali vmesnik 2x+IN/2xout za krmiljenje dveh vej | kos | 1 |  | 0
7 | Lučni izpusti (za morebitne zunanje svetilke na terasi) | kos | 2 |  | 0
8 | Razna nepredvidena dela - dejanski obračun z vpisom v gradbeni dnevnik | % | 3 |  | 0
9 | Drobni in montažni material ter manipulativni in transportni stroški, izdelava delavniških načrtov | % | 5 |  | 0
10 | Gradbena pomoč instalaterjem: prebijanje, zazidava odprtin, vratnje lukenj, dolbljenje vtorov,.. | % | 3 |  | 0
11 | Tehnična dokumentacija: dokumentacija za tehnični pregled in primopredajo, tehnološke sheme vložene v stikalne bloke. Opis zajema tudi vris (skica) dejansko izvedenih del na listih PZI projekta, ki so osnova za izdelavo PID projektov, najkasneje 30 dni pred tehničnim pregledom objekta. | kompl | 1 |  | 0
| SPLOŠNA RAZSVETLJAVA SKUPAJ: |  |  |  | 0
2. Varnostna razsvetljava
V1.1 | Varnostna svetilka, vgradna, barva po izbiri arhitekta, visoko zmogljiva 4,7W LED DALI. Dimenzije: fi-85mm, izrez fi-68mm. Z optiko prilagojeno za pokrivanje velikih površin, avtonomna baterija 1h pripravni ali trajni spoj. Priklop na krmilnik varnostne razsvetljave preko DALI linije in s prikazom statusa z dvobarvno LED. Zaščita: IP40. Komplet z montažnim priborom. 5-letna garancija. (kot npr. oz. enakovredna: Zumtobel RESCLITE PRO MRCR ANT E1D WH) | kos | 3 |  | 0
V1.2 | Varnostna svetilka, vgradna, barva po izbiri arhitekta, visoko zmogljiva 4,7W LED DALI. Dimenzije: fi-85mm, izrez fi-68mm. Z optiko prilagojeno za pokrivanje evakuacijskih poti avtonomna baterija 1h pripravni ali trajni spoj. Priklop na krmilnik varnostne razsvetljave preko DALI linije in s prikazom statusa z dvobarvno LED. Zaščita: IP40. Komplet z montažnim priborom. (kot npr. oz. enakovredna: Zumtobel RESCLITE PRO MRCR ESC E1D WH) | kos | 2 |  | 0
V1.3 | Varnostna stenska svetilka, nadgradna, barva po izbiri arhitekta, visoko zmogljiva 4,7W LED DALI. Dimenzije: 200x145x64mm. Z optiko ESCAPE WALL prilagojeno za pokrivanje evakuacijskih poti smer izhoda v sili avtonomna baterija 1h pripravni ali trajni spoj. Svetilka s posameznim akomulatorskim napajanjem za 1-urno zasilno razsvetljavo s samodejnim preverjanjem (Avtotest) prek svetilke, Opcija priklop na krmilnik varnostne razsvetljave preko DALI linije in s prikazom statusa z dvobarvno LED. Zaščita: IP65. Komplet z montažnim priborom. (kot npr. oz. enakovredna: Zumtobel RESCLITE PRO MSW ESCW E1D WH za stensko nadgradnjo IP65) | kos | 2 |  | 0
12 | Piktogramska nalepka | kos | 2 |  | 0
13 | Meritve osvetljenosti varnostne razsvetljave po končanih delih in izdaja potrdila o brezhibnem delovanju varnostne razsvetljave | kompl | 1 |  | 0
13 | Razna nepredvidena dela - dejanski obračun z vpisom v gradbeni dnevnik | % | 3 |  | 0
14 | Gradbena pomoč instalaterjem: prebijanje, zazidava odprtin, vratnje lukenj, dolbljenje vtorov,.. | % | 3 |  | 0
15 | Drobni in montažni material ter manipulativni in transportni stroški, izdelava delavniških načrtov | % | 5 |  | 0
15 | Tehnična dokumentacija: dokumentacija za tehnični pregled in primopredajo, tehnološke sheme vložene v stikalne bloke. Opis zajema tudi vris (skica) dejansko izvedenih del na listih PZI projekta, ki so osnova za izdelavo PID projektov, najkasneje 30 dni pred tehničnim pregledom objekta. | kompl | 1 |  | 0
| VARNOSTNA RAZSVETLJAVA SKUPAJ: |  |  |  | 0
| RAZSVETLJAVA SKUPAJ : |  |  |  | 0

## 5_ SIGNALNO_KOMUNIKACIJSKE IN
5. SIGNALNO KOMUNIKACIJSKE INŠTALACIJE
V opisih je zajeto:
Dobava, montaža, prevozi vnos materiala in opreme, iznos in odvoz embalaže. Vsi manipulativni in njim sorodni stroški ter režijski stroški gradbišča. Gradbena pomoč upoštevana v ceni postavke. Ves drobni montažni, pritrdilni in spojni ter tesnilni material, potreben za izvedbo posamezne postavke. Zarisovanje in vsklajevanje z ostalimi izvajalci del. Zavarovanje, vsa pripravljalna, zaključna in njim sorodna dela. Tesnenje kabelskih prehodov skozi stene in stropove z namensko tesnilno maso, ter tesnenje vseh kabelskih prehodov na mejah požarnih sektorjev z ognjevarno tesnilno maso. Skrb za pravilno vgradnjo vseh inštalacijskih cevi v medetažne ab plošče (zadosten medsebojni odmik cevi, namestitev cevi v območja po navodilu nadzora). Vsa začasna morebitno potrebna zaščitna obbetoniranja instalacij. Vsa dokazna dokumentacija (a – testi, garancijski listi, izjave o skladnosti itd), prevedena v slovenski jezik, navodila za vzdrževanje . Poizkusni zagon naprav in funkcionalna predaja naprav uporabniku. Šolanje kadra za upravljanje z sistemom.
Način obračuna:
Dela se obračunajo na podlagi dejansko izvršenih del po enotnih cenah predračuna. Izvedena dela morajo biti dokumentirana z gradbeno knjigo, izdelano po standardih stroke. Vse postavke, ki so izražene v dolžinah morajo biti obračunane po posameznih tokokrogih na podlagi priloženih grafičnih prilog z vpisanimi izmerami.
Za vse materiale velja-naveden ali enakovreden
Št. | Opis | Enota | Količina | Cena/enoto | Vrednost
1 | TK kabel oziroma optični kabel skladen z ponudnikom TK storitev, vpeljan v n/o po PK polici od priključne komunikacijske omare avtobusne postaje v komunikacijskem prostoru GSO omarice v skladišču bara. | m | 15 |  | 0
2 | Telekomunikacijski inštalacijski brezhalogeni kabel 4x2x23 AWG cat. 6 UTP, vpeljan v p/o instalacijske cevi PN cevi in kabelske police. | m | 80 |  | 0
3 | Instalacijske cevi samougasne brezhalogene položene p/o, stenah, gipskartonskih predelnih stenah in estrihu komplet s podometnimi instalacijskimi dozami. (notranji premer)
| IC RB Φ16mm ojačana | m | 20 |  | 0
4 | Komunikacijska vtičnica RJ 45, kat 6, UTP s samozaporno protiprašno zaščito, za podometno montažo, komplet z nosilcem in okvirjem in ostalim pritrdilnim materialom | kos | 2 |  | 0
5 | Komunikacijska vtičnica RJ 45, kat 6, UTP s samozaporno protiprašno zaščito, za nadometno montažo, komplet z nosilcem in okvirjem in ostalim pritrdilnim materialom | kos | 4 |  | 0
6 | Podometna telekomunikacijska omarica, komplet z 2x vtičnica 230V, 8x RJ45. • kovinsko ohišje podometne omarice • dimenzije: širina 430 mm, višina 380 mm, globina: 120 mm • steklena vrata v perforiranem kovinskem okvirju • tonirano steklo • perforacija na vratih omogoča boljšo zračnost • polica STK • dovod kablov: zgoraj, spodaj ter hrbtišču omarice • barva omarice: po dogovoru; Ral karta • optična kaseta ▫ do 4 optične adapterje tip ST ▫ do 2 optična adapterja tip SC ) ▫ Ohišje prepušča signale WiFi Kot npr. Monel pro STK 4035-12 | kompl | 1 |  | 0
7 | označevanje kablov in vtičnic | komp | 1 |  | 0
8 | Meritve TK inštalacij. | komp | 1 |  | 0
9 | Razna nepredvidena dela - dejanski obračun z vpisom v gradbeni dnevnik | % | 3 |  | 0
10 | Drobni in montažni material ter manipulativni in transportni stroški, izdelava delavniških načrtov | % | 5 |  | 0
11 | Gradbena pomoč instalaterjem: prebijanje, zazidava odprtin, vratnje lukenj, dolbljenje vtorov,.. | % | 3 |  | 0
12 | Tehnična dokumentacija: dokumentacija za tehnični pregled in primopredajo, tehnološke sheme vložene v stikalne bloke. Opis zajema tudi vris (skica) dejansko izvedenih del na listih PZI projekta, ki so osnova za izdelavo PID projektov, najkasneje 30 dni pred tehničnim pregledom objekta. | kompl | 1 |  | 0
| STRUKTURIRANO OŽIČENJE SKUPAJ: |  |  |  | 0
10

## 6_OZVOČENJE
6. OZVOČENJE
V opisih je zajeto:
Dobava, montaža, prevozi vnos materiala in opreme, iznos in odvoz embalaže. Vsi manipulativni in njim sorodni stroški ter režijski stroški gradbišča. Gradbena pomoč upoštevana v ceni postavke. Ves drobni montažni, pritrdilni in spojni ter tesnilni material, potreben za izvedbo posamezne postavke. Zarisovanje in vsklajevanje z ostalimi izvajalci del. Zavarovanje, vsa pripravljalna, zaključna in njim sorodna dela. Tesnenje kabelskih prehodov skozi stene in stropove z namensko tesnilno maso, ter tesnenje vseh kabelskih prehodov na mejah požarnih sektorjev z ognjevarno tesnilno maso. Skrb za pravilno vgradnjo vseh inštalacijskih cevi v medetažne ab plošče (zadosten medsebojni odmik cevi, namestitev cevi v območja po navodilu nadzora). Vsa začasna morebitno potrebna zaščitna obbetoniranja instalacij. Vsa dokazna dokumentacija (a – testi, garancijski listi, izjave o skladnosti itd), prevedena v slovenski jezik, navodila za vzdrževanje . Poizkusni zagon naprav in funkcionalna predaja naprav uporabniku. Šolanje kadra za upravljanje z sistemom.
Način obračuna:
Dela se obračunajo na podlagi dejansko izvršenih del po enotnih cenah predračuna. Izvedena dela morajo biti dokumentirana z gradbeno knjigo, izdelano po standardih stroke. Vse postavke, ki so izražene v dolžinah morajo biti obračunane po posameznih tokokrogih na podlagi priloženih grafičnih prilog z vpisanimi izmerami.
Za vse materiale velja-naveden ali enakovreden
Št. | Opis | Enota | Količina | Cena/enoto | Vrednost
1 | Akustična centrala splošnega ozvočenja 19" v sestavi. Oprema centrale se vgradi v skladišču bara.
| Predvajalnik/mix/ojačevalnik moči najmanj 360W RMS 100V s 4 individualno nastavljivimi conami s potenciometri za jakost in tipkami za izklop posamezne cone, tremi mikrofonskimi vhodi (od tega 2 s Phantom napajanjem), tremi stereo vhodi AUX, izhodom AUX, tonsko kontrolo, vhodi CHIME/FIRE/TEL, s predvajalnikom MP3/USB/SD/FM/Bluetooth ter daljinskim upravljalnikom, kot MF8400 - interni razvod 230V - 2x predvajalnik/mix/ojačevalnik 350W RMS 100V s 6 individualno nastavljivimi conami, tremi mikrofonskimi vhodi, tremi stereo vhodi AUX, izhodom AUX, tonsko kontrolo, prioritetnim mikrofonskim vhodom s takojšnjim utišanjem glasbe ob pritisku na tipko za poziv na mikrofonskem pultu, funkcijo Gong, predvajalnikom MP3/USB/SD/FM/Bluetooth ter daljinskim upravljalnikom, kot MV8300CRBT/M - interna kablaža - oznake in napisne tablice | kompl | 1 |  | 0
2 | Zvočna omarica HiFI, stropno-vgradna, 100V, dvosistemska 8"+1", višje kvalitete, 40W RMS pri 100V. Občutljivost 90dB@1W/1m, frekvenčni odziv 50-20.000Hz (+/- 3dB). Sistem za hitro brezvijačno montažo. Ohišje ABS v beli barvi s kovinsko zaščitno mrežo. Kot npr. DAP-Audio DCS-8240.Komplet z montažo. Barva po izbiri arhitekta. | kos | 4 |  | 0
3 | Zvočna omarica za montažo na steno: Zunanja izvedba IP54, možnost izbire moči 5/10/15W 100V, Dvosistemski bass reflex zvočnik 4"+1,5"; 100-18.000Hz (+/- 3dB), 87dB@1W/1m s stenskim nosilcem z možnostjo kontrole nagiba. Kot npr. Proaudio COMPACT44T. primeren za zunanjo montažo - nadstrešnica. Komplet z montažo. Barva po izbiri arhitekta. | kos | 2 |  | 0
4 | Lokalni regulator glasnosti Atenuator 100V 35W za montažo v dozo fi 60, komplet z dozami in montažo. | kos | 2 |  | 0
5 | Povezovalni mehkožilni kabel položen na kabelske police v p/o cevi ter delno pa v PN cevi
| - JZ500 2x0,75mm2 | m | 80 |  | 0
6 | Instalacijske cevi samougasne položene p/o, v stenah in estrihu komplet s podometnimi instalacijskimi dozami
| IC RB fi 16 ojačana | m | 20 |  | 0
7 | Instalacijska plastična cev, položena nadometno komplet z pritrdilnim materialom PN 16 | m | 50 |  | 0
8 | Preizkus, izdaja zapisnika, naravnava parametrov in spuščanje v pogon | kompl | 1 |  | 0
9 | Navodila za obratovanje in vzdrževanje, atesti, izvod originalnih navodil, šolanje uporabnika | kompl | 1 |  | 0
10 | Razna nepredvidena dela - dejanski obračun z vpisom v gradbeni dnevnik | % | 3 |  | 0
11 | Drobni in montažni material ter manipulativni in transportni stroški, izdelava delavniških načrtov | % | 5 |  | 0
12 | Gradbena pomoč instalaterjem: prebijanje, zazidava odprtin, vratnje lukenj, dolbljenje vtorov,.. | % | 3 |  | 0
13 | Tehnična dokumentacija: dokumentacija za tehnični pregled in primopredajo, tehnološke sheme vložene v stikalne bloke. Opis zajema tudi vris (skica) dejansko izvedenih del na listih PZI projekta, ki so osnova za izdelavo PID projektov, najkasneje 30 dni pred tehničnim pregledom objekta. | kompl | 1 |  | 0
| SKUPAJ OZVOČENJE: |  |  |  | 0

## 7_PREDPRIPRAVA PROTIVLOM
7. PREINŠTALACIJA VAROVANJE
V opisih je zajeto:
Dobava, montaža, prevozi vnos materiala in opreme, iznos in odvoz embalaže. Vsi manipulativni in njim sorodni stroški ter režijski stroški gradbišča. Gradbena pomoč upoštevana v ceni postavke. Ves drobni montažni, pritrdilni in spojni ter tesnilni material, potreben za izvedbo posamezne postavke. Zarisovanje in vsklajevanje z ostalimi izvajalci del. Zavarovanje, vsa pripravljalna, zaključna in njim sorodna dela. Tesnenje kabelskih prehodov skozi stene in stropove z namensko tesnilno maso, ter tesnenje vseh kabelskih prehodov na mejah požarnih sektorjev z ognjevarno tesnilno maso. Skrb za pravilno vgradnjo vseh inštalacijskih cevi v medetažne ab plošče (zadosten medsebojni odmik cevi, namestitev cevi v območja po navodilu nadzora). Vsa začasna morebitno potrebna zaščitna obbetoniranja instalacij. Vsa dokazna dokumentacija (a – testi, garancijski listi, izjave o skladnosti itd), prevedena v slovenski jezik, navodila za vzdrževanje . Poizkusni zagon naprav in funkcionalna predaja naprav uporabniku. Šolanje kadra za upravljanje z sistemom.
Način obračuna:
Dela se obračunajo na podlagi dejansko izvršenih del po enotnih cenah predračuna. Izvedena dela morajo biti dokumentirana z gradbeno knjigo, izdelano po standardih stroke. Vse postavke, ki so izražene v dolžinah morajo biti obračunane po posameznih tokokrogih na podlagi priloženih grafičnih prilog z vpisanimi izmerami.
Za varovanje objekta je predvidena samo predinštalacija, razen odpiranje vrat sprstnim oddtisom!
Za vse materiale velja-naveden ali enakovreden
Št. | Opis | Enota | Količina | Cena/enoto | Vrednost
8.1 | Protivlomni sistem- predinštalacija
1 | LCD tipkovnica 1, lokacija pri vhodnih vratih, skladišča (samo predpriprava) | kos | 1 |  | 0
2 | IR notranji IR+MW, neobčutljiv na male živali (samo predpriprava) | kos | 3 |  | 0
3 | Notranja sirena (samo predpriprava) | kos | 1 |  | 0
4 | Zunanja sirena (samo predpriprava) | kos | 1 |  | 0
4 | Magnetno stikalo vrata skadišče (samo predpriprava) | kos | 1 |  | 0
5 | Telekomunikacijski inštalacijski brezhalogeni kabel 4x2x23 AWG cat. 6 UTP, vpeljan v p/o instalacijske cevi. | m | 30 |  | 0
6 | Instalacijske cevi samougasne, brezhalogene, položene v betonu, v zidanih predelnih stenah, v montažnih predelnih stenah in v estrihu komplet z instalacijskimi dozami. Notranji premer fi 60.
| IC RB Φ 16mm | m | 30 |  | 0
7 | Drobni in montažni material ter manipulativni in transportni stroški, izdelava delavniških načrtov |  | 5% |  | 0
8 | Nepredvidena dela z vpisom v gradbeni dnevnik |  | 3% |  | 0
| Protivlomni sistem skupaj: |  |  |  | 0

## F-ZUNANJA UREDITEV
AVTOBUSNA POSTAJA KOPER
ZUNANJA UREDITEV
REKAPITULACIJA
1 | PRIPRAVLJALNA DELA |  |  |  | 0
2 | ZEMELJSKA DELA |  |  |  | 0
3 | KOMUNALNA KANALIZACIJA |  |  |  | 0
4 | PADAVINSKA KANALIZACIJA |  |  |  | 0
5 | VEZANE SPODNJE in ZGORNJE NOSILNE PLASTI ter OBRABNO- ZAPORNE PLASTI |  |  |  | 0
6 | PROMETNA OPREMA |  |  |  | 0
7 | GRADBENA DELA ZA VODOVOD |  |  |  | 0
8 | ZAKLJUČNA DELA |  |  |  | 0
| SKUPAJ: |  |  |  | 0
1 | PRIPRAVLJALNA DELA
zap.št. | vrsta in opis del | enota | količina | cena /enoto | cena skupaj
1 | Geodetska zakoličba objekta: prenos višinskih kot za objekt na terenu in zavarovanje višin in osi v skladu z merami projekta in načrta zakoličbe, ter elaborator oziroma zapisnikom o zakoličbi. | ur | 30 |  | 0
2 | Določitev mikrolokacije obstoječih podzemnih komunalnih vodov(ocenjeno) | kom | 1 |  | 0
3 | Zakoličenje osi | m1 | 93 |  | 0
4 | Naprava in postavitev potrebnih gradbenih profilov s potrebnim niveliranjem in meritvami | kom | 11 |  | 0
5 | Rezanje asfalta debeline do 15cm | m1 | 20 |  | 0
6 | Rezanje asfalta debeline do 10cm | m1 | 23 |  | 0
7 | Rezanje betona debeline do 16cm | m1 | 7 |  | 0
8 | Rušenje asfalta debeline do 10cm, vključno z nakladanjem na prevozno sredstvo in odvozom v gradbeno deponijo z vsemi stroški deponiranja | m2 | 620 |  | 0
9 | Rušenje asfalta debeline do 15cm z nakladanjem na prevozno in odvozom v gradbeno deponijo z vsemi stroški deponiranja | m2 | 3900 |  | 0
10 | Rušenje betonskih pranih plošč položenih na betonsko podlago z nakladanjem na prevozno sredstvo in odvozom v gradbeno deponijo z vsemi stroški deponiranja | m2 | 85 |  | 0
11 | Rušenje betonske površine z nakladanjem na prevozno sredstvo in odvozom v gradbeno deponijo z vsemi stroški deponiranja | m2 | 30 |  | 0
12 | Rušenje betonskih robnikov 15/25cm na betonski podlagi z nakladanjem na prevozno sredstvo in odvozom v gradbeno deponijo z vsemi stroški deponiranja | m1 | 450 |  | 0
13 | Rušenje betonskih robnikov 10/20cm na betonski podlagi z nakladanjem na prevozno sredstvo in odvozom v gradbeno deponijo z vsemi stroški deponiranja | m1 | 230 |  | 0
14 | Rušenje revizijskih jaškov s predhodno demontažo ltž pokrovov z nakladanjem pokrovov in ruševin na prevozno sredstvo in odvozom v gradbeno deponijo z vsemi stroški deponiranja | kom | 1 |  | 0
15 | Demontaža prometnih znakov z nakladanjem na prevozno sredstvo in odvozom v gradbeno deponijo z vsemi stroški deponiranja | kom | 8 |  | 0
16 | Odstranitev droga prometnega znaka s porušitvijo betonskega temelja z nakladanjemna prevozno sredstvo in odvozom v gradbeno deponijo z vsemi stroški deponiranja | kom | 7 |  | 0
17 | Demontaža ltž pokrova 60/60cm nadvižanje jaška do 15cm in ponovna montaža ltž pokrova | kom | 2 |  | 0
17 | Demontaža ltž pokrova fi 60 cm nadvižanje jaška do 15cm in ponovna montaža ltž pokrova | kom | 1 |  | 0
| PRIPRAVLJALNA DELA SKUPAJ: |  |  |  | 0
2 | ZEMELJSKA DELA
zap.št. | vrsta in opis del | enota | količina | cena /enoto | cena skupaj
1 | Izkop humusa z odvozom na začasno deponijo določeno s strani izvajalca | m3 | 90 |  | 0
2 | Široki izkop v zemljini III.ktg vezljiva in nevezljiva zrnata zemljina do globine 1.00m z nakladanjem na prevozno sredstvo in odvozom v stalno deponijo deponijo po izboru izvajalca z vsemi stroški deponiranja gradbenega materiala | m3 | 2300 |  | 0
3 | Planiranje zaključnega sloja s točnostjo +- 1cm . Modul zbitosti Ev2>120Mpa, Evd>55Mpa, Ev2/Ev1<2 | m2 | 3400 |  | 0
4 | Dobava in izdelava nevezane nosilne plasti enakomerno (D=0-32 mm) zrnatega drobljenca iz kamnine v debelini 35 cm. Tamponske plasti, vključno s planiranjem (z natančnostjo ± 2 cm) in utrjevanjem-uvaljanjem do projektno predpisane zbitosti (Ev2≥80 MN/m2; Evd≥40 MN/m2; Ev2/Ev1≤3,0, zbitost 98% MPP) | m3 | 1200 |  | 0
5 | Dobava in izdelava nevezane nosilne plasti enakomerno (D=0-32 mm) zrnatega drobljenca iz kamnine v debelini 25 cm. Tamponske plasti, vključno s planiranjem (z natančnostjo ± 2 cm) in utrjevanjem-uvaljanjem do projektno predpisane zbitosti (Ev2≥120 MN/m2; Evd≥55 MN/m2; Ev2/Ev1≤2,0, zbitost 98% MPP) | m3 | 850 |  | 0
6 | Dobava in vgradnja ločitveni geosintetik Tmin=16KN/m, Emin=30%, Fp=2000N | m2 | 3900 |  | 0
7 | Dovoz in razgrinjanje humusa na ravnih površinah v deb. do 20 cm z grobim planiranjem | m2 | 450 |  | 0
| ZEMELJSKA DELA SKUPAJ: |  |  |  | 0
3 | KOMUNALNA KANALIZACIJA
zap.št. | vrsta in opis del | enota | količina | cena /enoto | cena skupaj
1 | Zakoličenje trase | m1 | 110 |  | 0
2 | Naprava in postavitev potrebnih gradbenih profilov s potrebnim niveliranjem in meritvami | m1 | 110 |  | 0
3 | Strojni izkop temeljev in jarkov širine 0-2 m globine 0-2m v zemljini III.ktg vezljiva in nevezljiva zrnata zemljina z nakladanjem na prevozno sredstvo in odvozom v stalno deponijo deponijo po izboru izvajalca z vsemi stroški deponiranja gradbenega materiala | m3 | 360 |  | 0
4 | Ročno planiranje zemlje III.ktg vezljiva in nevezljiva zrnata zemljina s točnostjo +-3 cm in povprečnim odkopom do 5 cm z nakladanjem na prevozno sredstvo in odvozom v stalno deponijo deponijo po izboru izvajalca z vsemi stroški deponiranja | m2 | 90 |  | 0
5 | Zasip jarka s tamponskim materialom z nabavo in dovozom materiala s komprimacijo v plasteh po 30 cm. Modul zbitosti 60 Mpa | m3 | 320 |  | 0
6 | Dobava in polaganje poliestrskih cevi armirano poliestrske gladke cevi GRP SN 10000 N/m2 komplet s potrebnimi koleni, na betonsko podlago C12/15 (0,10m3/m1) in zasipom 20 cm nad temenom cevi s peskom fr.0.02-4 mm (0,25m3/m1). Cevi DN 110mm. | m1 | 25 |  | 0
7 | Dobava in polaganje poliestrskih cevi armirano poliestrske gladke cevi GRP SN 10000 N/m2 komplet s potrebnimi koleni, na betonsko podlago C12/15 (0,11m3/m1) in zasipom 20 cm nad temenom cevi s peskom fr.0.02-4 mm (0,41m3/m1). Cevi DN 300mm. | m1 | 75 |  | 0
8 | Dobava in polaganje PVC cevi komplet s potrebnimi koleni, na betonsko podlago C12/15 (0,06m3/m1) in zasipom 20 cm nad temenom cevi s peskom fr.0.02-4 mm (0,20m3/m1). Cevi DN 50mm. | m1 | 10 |  | 0
9 | Dobava in vgradnja montažnih poliestrskih GRP revizijskih jaškov DN 80 cm, komplet z muldami, vtoki in iztoki, talno ploščo iz betona C16/20 10 cm, vključno z obremenilno ploščo, prehodno ploščo in izravnalnim obročem. Višina jaška do 1,0-1,5m. Število priključkov do 4 | kom | 2 |  | 0
10 | Dobava in vgradnja montažnih poliestrskih GRP revizijskih jaškov DN 120 cm, komplet z muldami, vtoki in iztoki, talno ploščo iz betona C16/20 10 cm, vključno z obremenilno ploščo, prehodno ploščo in izravnalnim obročem. Višina jaška do 2,50-3,00m. Število priključkov do 4 | kom | 2 |  | 0
11 | Dobava in montaža litoželeznih okroglih pokrovov FI 60cm z odprtinami z litoželeznim in betonskim okvirjem. Pokrov nosilnosti 400KN je opremljenih z zaklepom in protihrupnim vložkom | kom | 2 |  | 0
12 | Dobava in vgrajevanje kvadratnih pokrovov 60/60cm iz vročecinkanega jekla 3mm z vgraviranim napisom KK (naprimer AcO 120GS). Pokrov obdelan kot tlak z betonskim okvirjem-beton C 20/25. | kos | 2 |  | 0
13 | Priključek GRP cevi 300 na obstoječ GRP revizijski jašek, z vsemi potrebnimi deli in materialom, vse komplet - kanalizacija je pod obratovanjem | kos | 1 |  | 0
14 | Priključitev obstoječe GRP kanalizacijske cevi na nov poliestrski jašek , z vsemi potrebnimi deli in materialom, vse komplet - kanalizacija je pod obratovanjem | kos | 1 |  | 0
15 | Odstranitev obstoječe GRP kanalizacije DN 300 komplet z izkopom in zasipom in odstranitev GRP jaška s pokrovom. Kanalizacija je položena na globini 2,76-3,15m. | m1 | 70 |  | 0
16 | Dobava in vgradnja borovih kolov fi 30cm dolžine 10m na vmesni razdalji 1,40m in zabetoniranjem AB betonske glave C34/45 v dimenziji 70/20cm. | m1 | 75 |  | 0
17 | Čiščenje in spiranje kanalizacije, pregled kanalizacije s fotorobotom | m1 | 110 |  | 0
| KOMUNALNA KANALIZACIJA SKUPAJ: |  |  |  | 0
4 | PADAVINSKA KANALIZACIJA
zap.št. | vrsta in opis del | enota | količina | cena /enoto | cena skupaj
1 | Zakoličenje trase | m1 | 280 |  | 0
2 | Naprava in postavitev potrebnih gradbenih profilov s potrebnim niveliranjem in meritvami | m1 | 280 |  | 0
3 | Strojni izkop temeljev in jarkov širine 0-2 m globine 0-2m v zemljini III.ktg vezljiva in nevezljiva zrnata zemljina z nakladanjem na prevozno sredstvo in odvozom v stalno deponijo deponijo po izboru izvajalca z vsemi stroški deponiranja gradbenega materiala | m3 | 450 |  | 0
4 | Ročno planiranje zemlje III.ktg vezljiva in nevezljiva zrnata zemljina s točnostjo +-3 cm in povprečnim odkopom do 5 cm z nakladanjem na prevozno sredstvo in odvozom v stalno deponijo deponijo po izboru izvajalca z vsemi stroški deponiranja | m2 | 260 |  | 0
5 | Zasip jarka s tamponskim materialom z nabavo in dovozom materiala s komprimacijo v plasteh po 30 cm. Modul zbitosti 60 Mpa | m3 | 200 |  | 0
6 | Dobava in polaganje poliestrskih cevi armirano poliestrske gladke cevi GRP SN 10000 N/m2 komplet s potrebnimi koleni, na betonsko podlago C12/15 (0,10m3/m1) in zasipom 20 cm nad temenom cevi s peskom fr.0.02-4 mm (0,31m3/m1). Cevi DN 160mm. | m1 | 15 |  | 0
7 | Dobava in polaganje poliestrskih cevi armirano poliestrske gladke cevi GRP SN 10000 N/m2 komplet s potrebnimi koleni, na betonsko podlago C12/15 (0,11m3/m1) in zasipom 20 cm nad temenom cevi s peskom fr.0.02-4 mm (0,31m3/m1). Cevi DN 200mm. | m1 | 40 |  | 0
8 | Dobava in polaganje poliestrskih cevi armirano poliestrske gladke cevi GRP SN 10000 N/m2 komplet s potrebnimi koleni, na betonsko podlago C12/15 (0,13m3/m1) in zasipom 20 cm nad temenom cevi s peskom fr.0.02-4 mm (0,35m3/m1). Cevi DN 250mm. | m1 | 10 |  | 0
9 | Dobava in polaganje poliestrskih cevi armirano poliestrske gladke cevi GRP SN 10000 N/m2 komplet s potrebnimi koleni, na betonsko podlago C12/15 (0,11m3/m1) in zasipom 20 cm nad temenom cevi s peskom fr.0.02-4 mm (0,41m3/m1). Cevi DN 300mm. | m1 | 75 |  | 0
10 | Dobava in polaganje poliestrskih cevi armirano poliestrske gladke cevi GRP SN 10000 N/m2 komplet s potrebnimi koleni, na betonsko podlago C12/15 (0,11m3/m1) in zasipom 20 cm nad temenom cevi s peskom fr.0.02-4 mm (0,41m3/m1). Cevi DN 350mm. | m1 | 15 |  | 0
11 | Dobava in polaganje poliestrskih cevi armirano poliestrske gladke cevi GRP SN 10000 N/m2 komplet s potrebnimi koleni, na betonsko podlago C12/15 (0,11m3/m1) in zasipom 20 cm nad temenom cevi s peskom fr.0.02-4 mm (0,41m3/m1). Cevi DN 400mm. | m1 | 85 |  | 0
12 | Dobava in polaganje poliestrskih cevi armirano poliestrske gladke cevi GRP SN 10000 N/m2 komplet s potrebnimi koleni, na betonsko podlago C12/15 (0,11m3/m1) in zasipom 20 cm nad temenom cevi s peskom fr.0.02-4 mm (0,41m3/m1). Cevi DN 500mm. | m1 | 55 |  | 0
13 | Dobava in vgradnja montažnih GRP revizijskih jaškov DN 80 cm, komplet z muldami, vtoki in iztoki, talno ploščo iz betona C16/20 10 cm, vključno z obremenilno ploščo, prehodno ploščo in izravnalnim obročem. Višina jaška do 0,50-1,0m. Število priključkov do 4 | kom | 3 |  | 0
14 | Dobava in vgradnja montažnih GRP revizijskih jaškov DN 100 cm, komplet z muldami, vtoki in iztoki, talno ploščo iz betona C16/20 10 cm, vključno z obremenilno ploščo, prehodno ploščo in izravnalnim obročem. Višina jaška do 1,0-1,5m. Število priključkov do 4 | kom | 5 |  | 0
15 | Dobava in vgradnja montažnih GRP revizijskih jaškov DN 100 cm, komplet z muldami, vtoki in iztoki, talno ploščo iz betona C16/20 10 cm, vključno z obremenilno ploščo, prehodno ploščo in izravnalnim obročem. Višina jaška do 1,5-2,0m. Število priključkov do 4 | kom | 2 |  | 0
16 | Dobava in vgradnja montažnih GRP peskolovov DN 80 cm, komplet z muldami, vtoki in iztoki, talno ploščo iz betona C16/20 10 cm, vključno z obremenilno ploščo, prehodno ploščo in izravnalnim obročem. Višina peskolova 1,7m. Število priključkov do 4 | kom | 2 |  | 0
17 | Dobava in vgradnja montažnih GRP peskolovov DN 50 cm, komplet z muldami, vtoki in iztoki, talno ploščo iz betona C16/20 10 cm, vključno z obremenilno ploščo, prehodno ploščo in izravnalnim obročem. Višina peskolova 1,7m. Število priključkov do 4 | kom | 1 |  | 0
18 | Dobava in vgradnja montažnih GRP cestnih požiralnikov DN 50 cm, komplet z muldami, vtoki in iztoki, talno ploščo iz betona C16/20 10 cm, vključno z obremenilno ploščo, prehodno ploščo in izravnalnim obročem. Višina požiralnika 1,7m. Število priključkov do 4 | kom | 1 |  | 0
19 | Dobava in montaža poliestrski separatorja ogljikovodikov s koalescenčnim filtrom, dotok na separator Qdot = 88,16 l/s .Separator naj bo skladen s standardom SIST EN 858-2. | kom | 1 |  | 0
20 | Dobava in montaža litoželeznih okroglih pokrovov FI 60cm z odprtinami z litoželeznim in betonskim okvirjem. Pokrov nosilnosti 400KN je opremljenih z zaklepom in protihrupnim vložkom | kom | 16 |  | 0
21 | Dobava in montaža litoželeznih okroglih pokrovov FI 60cm z odprtinami z litoželeznim in betonskim okvirjem. Pokrov nosilnosti 250KN je opremljenih z zaklepom in protihrupnim vložkom | kom | 1 |  | 0
22 | Dobava in vgrajevanje kvadratnih pokrovov 40/40cm iz vročecinkanega jekla 3mm z vgraviranim napisom KK (naprimer AcO 120GS). Pokrov obdelan kot tlak z betonskim okvirjem-beton C 20/25. | kos | 2 |  | 0
23 | Dobava in montaža litoželeznih okroglih pokrovov FI 50cm z odprtinami z litoželeznim in betonskim okvirjem. Pokrov nosilnosti 125KN je opremljenih z zaklepom in protihrupnim vložkom | kom | 1 |  | 0
24 | Dobava in vgradnja linijskih kanalet z rego kot naprimer Hauraton recyfix hicap tip 2200 z LTŽ pokrovom z rego | kom | 110 |  | 0
25 | Priključek obstoječih cevi na GRP revizijski jašek, z vsemi potrebnimi deli in materialom, vse komplet - kanalizacija je pod obratovanjem | kos | 2 |  | 0
26 | Čiščenje in spiranje kanalizacije, pregled kanalizacije s fotorobotom | m1 | 280 |  | 0
| PADAVINSKA KANALIZACIJA SKUPAJ: |  |  |  | 0
5 | VEZANE SPODNJE in ZGORNJE NOSILNE PLASTI ter OBRABNO- ZAPORNE PLASTI
zap.št. | vrsta in opis del | enota | količina | cena /enoto | cena skupaj
1 | Rezkanje - frezanje obstoječega finega asfalta v šir. 20 cm (stik obstoječi - novi) | m1 | 20 |  | 0
2 | Hladni obrizg asfalta pri stikovanju obstoječega z novim. | m1 | 20 |  | 0
3 | Izdelava obrabne plasti asfalta iz AC 11 surf PmB 45/80-65 A2 Z3 v debelini 4 cm | m2 | 3300 |  | 0
4 | Izdelava nosilne asfaltne plasti iz AC32 base B30/50 A2 v debelini 12 cm | m2 | 3300 |  | 0
5 | Izdelava obrabne plasti bitumenskega betona v debelini 5cm AC8 surf B50/70 A4 | m2 | 45 |  | 0
6 | Dobava in polaganje betonskega robnika dimenzij 8/20 cm na betonsko podlago, robniki odporni proti mrazu in soli, komplet z izkopom in odvozom odvečnega materiala (polaganje na ravnem delu in v krivinah z upoštevanjem tudi izvedbe spuščenih robnikov) Robniki so položeni na betonski temelj C20/25 in bočno obbetonirajo | m1 | 30 |  | 0
7 | Dobava in polaganje betonskega robnika dimenzij 15/25 cm na betonsko podlago, robniki odporni proti mrazu in soli, komplet z izkopom, planiranjem dna, zasipom in odvozom odvečnega materiala (polaganje na ravnem delu in v krivinah z upoštevanjem tudi izvedbe spuščenih robnikov) | m1 | 245 |  | 0
8 | Dobava in polaganje betonskega omejilnega robnika dimenzij 10-15/15/120 cm z vijačenjem v asfalt. Robniki odporni proti mrazu in soli | kom | 28 |  | 0
9 | Dobava in polaganje čepastih betonskih taktilnih oznak na peščeno podlago 4-8mm debeline 8cm | m2 | 33 |  | 0
10 | Dobava in polaganje rebrastih betonskih taktilnih oznak na peščeno podlago 4-8mm debeline 8cm | m2 | 3 |  | 0
11 | Dobava in polaganje betonskih taktilnih oznak na peščeno podlago 4-8mm debeline 8cm | m2 | 55 |  | 0
12 | Izdelava betonskeg tlaka minimalne debeline 15cm, komplet z izdelavo dilatacij in metličenjem zgornje površine-beton C25/30 | m2 | 30 |  | 0
| VEZANE SPODNJE in ZGORNJE NOSILNE PLASTI ter OBRABNO- ZAPORNE PLASTI SKUPAJ: |  |  |  | 0
6 | PROMETNA OPREMA
zap.št. | vrsta in opis del | enota | količina | cena /enoto | cena skupaj
1 | Izdelava temelja iz cementnega betona C 12/15, globine 80 cm, premera 30 cm | kom | 4 |  | 0
2 | Dobava in vgraditev stebrička za prometni znak iz vroče cinkane jeklene cevi s premerom 64 mm, dolge 3500 mm | kom | 3 |  | 0
3 | Dobava in vgraditev stebrička za prometni znak iz vroče cinkane jeklene cevi s premerom 64 mm, dolge 3800 mm | kom | 1 |  | 0
4 | Dobava in pritrditev trikotnega prometnega znaka, podloga iz vroče cinkane jeklene pločevine, znak z odsevno folijo RA2, dolžina stranice a = 600 mm | kom | 1 |  | 0
5 | Dobava in pritrditev okroglega prometnega znaka, podloga iz vroče cinkane jeklene pločevine, znak z odsevno folijo RA2, premera 600 mm | kom | 2 |  | 0
6 | Dobava in pritrditev kvadratni prometnega znaka, podloga iz vroče cinkane jeklene pločevine, znak z odsevno folijo RA2, dolžina stranice a = 400 mm | kom | 1 |  | 0
7 | Dobava in pritrditev dopolnilne table, podloga iz vroče cinkane jeklene pločevine, znak z odsevno folijo RA2, dolžina stranice a = 400 mm | kom | 1 |  | 0
8 | Izdelava tankoslojne vzdolžne označbe na vozišču z enokopnentno belo barvo, vključno z 250 g/m2 posipa z drobci/ krogljicami stekla, strojno , debelina plasti suhe snovi 300 μm, širina črte 10 cm. | m1 | 190 |  | 0
9 | Izdelava tankoslojne prečne in ostalih označb na vozišču z enokomponentno belo barvo, vključno 250 g/m2 posipa z drobci / kroglicami stekla, strojno, debelina plasti suhe snovi 250 mm, širina črte 50 cm-prehod za pešce | m2 | 300 |  | 0
10 | Doplačilo za izdelavo prekinjenih vzdolžni označb na vozišču, bele črte širina črte 10 cm | m1 | 140 |  | 0
11 | Izdelava tankoslojne vzdolžne označbe na vozišču z enokopnentno rumeno barvo, vključno z 250 g/m2 posipa z drobci/ krogljicami stekla, strojno , debelina plasti suhe snovi 300 μm, širina črte 10 cm. | m1 | 545 |  | 0
12 | Izdelava tankoslojne prečne in ostalih označb na vozišču z enokomponentno belo barvo, vključno 250 g/m2 posipa z drobci / kroglicami stekla, strojno, debelina plasti suhe snovi 250 mm, površina označbe 1,1 do 1,5 m2 (puščice za usmerjanje prometa) | m2 | 10 |  | 0
13 | Izdelava tankoslojne prečne in ostalih označb na vozišču z enokomponentno rumeno barvo, vključno 250 g/m2 posipa z drobci / kroglicami stekla, strojno, debelina plasti suhe snovi 200 mm, površina označbe do 0,5 m2 (taxi) | m2 | 10 |  | 0
14 | Izdelava tankoslojne prečne in ostalih označb na vozišču z enokomponentno rumeno barvo, vključno 250 g/m2 posipa z drobci / kroglicami stekla, strojno, debelina plasti suhe snovi 200 mm, površina označbe 1.1 do 1.5 m2 (bus) | m2 | 68 |  | 0
15 | Izdelava tankoslojne prečne in ostalih označb na vozišču z enokomponentno belo barvo, vključno 250 g/m2 posipa z drobci / kroglicami stekla, strojno, debelina plasti suhe snovi 250 mm, površina označbe nad 1,5 m2 (zaporne ploskve) | m2 | 15 |  | 0
16 | Izdelava reljefne vodilne črte skupne širine 15cm ( plastika 3*3cm) -strukturne taktilne oznake iz materiala za debeloslojne označbe (hladna strukturna plastika) v debelini nanosa 5mm | m1 | 102 |  | 0
| PROMETNA OPREMA SKUPAJ |  |  |  | 0
7 | GRADBENA DELA ZA VODOVOD
zap.št. | vrsta in opis del | enota | količina | cena /enoto | cena skupaj
1 | Zakoličenje trase vodovoda | m1 | 140 |  | 0
2 | Naprava in postavitev potrebnih gradbenih profilov s potrebnim niveliranjem in meritvami | m1 | 140 |  | 0
3 | Strojni izkop temeljev in jarkov širine 0-2 m z nakladanjem na prevozno sredstvo in odvozom v stalno deponijo z vsemi stroški deponiranja v zemljini III.globine 0-2 m, planiranje dna in zasip po končani montaži | m3 | 130 |  | 0
4 | Ročno planiranje zemlje s točnostjo +-3 cm in povprečnim odkopom do 5 cm v terenu III. do V. ktg z nakladanjem na prevozno sredstvo in odvozom v stalno deponijo z vsemi stroški deponiranja po izboru izvajalca z vsemi stroški deponiranja | m2 | 85 |  | 0
5 | Izdelava posteljice s peska zrnavosti 0,02-8mm v sloju debeline 10cm s komprimiranjem | m3 | 3 |  | 0
6 | Dobava in izdelava zaščitnega nasipa v coni cevovoda z agregatnim materijalom pesek granulacije 0,02-8mm, do 20 cm nad temenom cevi | m3 | 30 |  | 0
7 | Zasip jarka s tamponskim materialom z dovozom materiala s komprimacijo v plasteh po 30 cm.Modul zbitosti 60MPa | m3 | 10 |  | 0
8 | Izdelava jaška 80/80/120m , debelina sten 15cm, komplet z izkopom, zasipom, odvozom odvečnega materiala, planiranjem dna, vhodnicami, pokrovov 60/60cm iz vročecinkanega jekla 3mm z vgraviranim napisom V (naprimer ACO 120GS). Pokrov obdelan kot tlak z betonskim okvirjem-beton C 20/25 | kom | 3 |  | 0
9 | Izdelava jaška 80/80/120m , debelina sten 15cm, komplet z izkopom, zasipom, odvozom odvečnega materiala, planiranjem dna, vhodnicami, LTŽ pokrov 60/60cm nosilnosti 125KN | kom | 1 |  | 0
10 | Izdelava jaška 100/100/120m , debelina sten 15cm, komplet z izkopom, zasipom, odvozom odvečnega materiala, planiranjem dna, vhodnicami, pokrovov 60/60cm iz vročecinkanega jekla 3mm z vgraviranim napisom V (naprimer ACO 120GS). Pokrov obdelan kot tlak z betonskim okvirjem-beton C 20/25. | kom | 1 |  | 0
| GRADBENA DELA ZA VODOVOD SKUPAJ |  |  |  | 0
8 | ZAKLJUČNA DELA
zap.št. | vrsta in opis del | enota | količina | cena /enoto | cena skupaj
1 | Dovana in vgradnja stebrička fi 10cm iz nerjavečega gladko brušenega jekla-inox. Višina stebrička je 80cm nad tlakom. Stebriček se zapolne z betonom in vgradi v betonski temelj fi 40cm višine 60cm iz betona C25/30 XC2 komplet z izkopom, zasipom, planiranjem in odvozom odvečnega materiala | kom | 2 |  | 0
| Dovana in vgradnja demontažnega stebrička fi 10cm iz nerjavečega gladko brušenega jekla-inox. Višina stebrička je 80cm nad tlakom. Stebriček se zapolne z betonom in vgradi v betonski temelj fi 40cm višine 60cm iz betona C25/30 XC2 komplet z izkopom, zasipom, planiranjem in odvozom odvečnega materiala | kom | 1 |  | 0
2 | Humuniziranje, fino planiranje zemlje s sejanjem travne mešanice na ravnih površinah | m2 | 450 |  | 0
3 | Finalno čiščenje zunanjih površin | m2 | 3700 |  | 0
| ZAKLJUČNA DELA SKUPAJ: |  |  |  | 0
Note on B109: Enge:

## G- začasna AP
ZAČASNA AVTOBUSNA POSTAJA KOPER
REKAPITULACIJA
1 | PRIPRAVLJALNA DELA |  |  |  | 0
2 | ZEMELJSKA DELA |  |  |  | 0
3 | VEZANE SPODNJE in ZGORNJE NOSILNE PLASTI ter OBRABNO- ZAPORNE PLASTI |  |  |  | 0
4 | PROMETNA OPREMA |  |  |  | 0
| SKUPAJ: |  |  |  | 0
1 | PRIPRAVLJALNA DELA
zap.št. | vrsta in opis del | enota | količina | cena /enoto | cena skupaj
1 | Geodetska zakoličba objekta: prenos višinskih kot za objekt na terenu in zavarovanje višin in osi v skladu z merami projekta in načrta zakoličbe, ter elaborator oziroma zapisnikom o zakoličbi. | ur | 5 |  | 0
2 | Rezanje asfalta debeline do 15cm | m1 | 330 |  | 0
3 | Rušenje asfalta debeline do 15cm z nakladanjem na prevozno in odvozom v gradbeno deponijo z vsemi stroški deponiranja | m2 | 70 |  | 0
4 | Rušenje betonskih robnikov 15/25cm na betonski podlagi z nakladanjem na prevozno sredstvo in odvozom v gradbeno deponijo z vsemi stroški deponiranja | m1 | 240 |  | 0
5 | Demontaža prometnih znakov z nakladanjem na prevozno sredstvo in odvozom v gradbeno deponijo z vsemi stroški deponiranja | kom | 2 |  | 0
6 | Odstranitev droga prometnega znaka s porušitvijo betonskega temelja z nakladanjemna prevozno sredstvo in odvozom v gradbeno deponijo z vsemi stroški deponiranja | kom | 2 |  | 0
| PRIPRAVLJALNA DELA SKUPAJ: |  |  |  | 0
2 | ZEMELJSKA DELA
zap.št. | vrsta in opis del | enota | količina | cena /enoto | cena skupaj
1 | Izkop humusa z odvozom na začasno deponijo določeno s strani izvajalca | m3 | 60 |  | 0
2 | Široki izkop v zemljini III.ktg vezljiva in nevezljiva zrnata zemljina do globine 1.00m z nakladanjem na prevozno sredstvo in odvozom v stalno deponijo deponijo po izboru izvajalca z vsemi stroški deponiranja gradbenega materiala | m3 | 120 |  | 0
3 | Planiranje zaključnega sloja s točnostjo +- 1cm . Modul zbitosti Ev2>120Mpa, Evd>55Mpa, Ev2/Ev1<2 | m2 | 290 |  | 0
4 | Dobava in izdelava nevezane nosilne plasti enakomerno (D=0-32 mm) zrnatega drobljenca iz kamnine v debelini 30 cm. Tamponske plasti, vključno s planiranjem (z natančnostjo ± 2 cm) in utrjevanjem-uvaljanjem do projektno predpisane zbitosti (Ev2≥120 MN/m2; Evd≥55 MN/m2; Ev2/Ev1≤2,0, zbitost 98% MPP) | m3 | 110 |  | 0
5 | Dovoz in razgrinjanje humusa na ravnih površinah v deb. do 16 cm z grobim planiranjem | m2 | 80 |  | 0
| ZEMELJSKA DELA SKUPAJ: |  |  |  | 0
3 | VEZANE SPODNJE in ZGORNJE NOSILNE PLASTI ter OBRABNO- ZAPORNE PLASTI
zap.št. | vrsta in opis del | enota | količina | cena /enoto | cena skupaj
1 | Izdelava obrabne plasti asfalta iz AC 11 surf PmB 45/80-65 A2 Z3 v debelini 4 cm | m2 | 290 |  | 0
2 | Izdelava nosilne asfaltne plasti iz AC32 base B30/50 A2 v debelini 6 cm | m2 | 290 |  | 0
3 | Izdelava obrabne plasti bitumenskega betona v debelini 5cm AC8 surf B50/70 A4 | m2 | 150 |  | 0
4 | Dobava in polaganje betonskega robnika dimenzij 15/25 cm na betonsko podlago, robniki odporni proti mrazu in soli, komplet z izkopom, planiranjem dna, zasipom in odvozom odvečnega materiala (polaganje na ravnem delu in v krivinah z upoštevanjem tudi izvedbe spuščenih robnikov) | m1 | 150 |  | 0
| VEZANE SPODNJE in ZGORNJE NOSILNE PLASTI ter OBRABNO- ZAPORNE PLASTI SKUPAJ: |  |  |  | 0
6 | PROMETNA OPREMA
zap.št. | vrsta in opis del | enota | količina | cena /enoto | cena skupaj
1 | Izdelava temelja iz cementnega betona C 12/15, globine 80 cm, premera 30 cm | kom | 4 |  | 0
2 | Dobava in vgraditev stebrička za prometni znak iz vroče cinkane jeklene cevi s premerom 64 mm, dolge 3500 mm | kom | 3 |  | 0
3 | Dobava in vgraditev stebrička za prometni znak iz vroče cinkane jeklene cevi s premerom 64 mm, dolge 3800 mm | kom | 1 |  | 0
4 | Dobava in pritrditev okroglega prometnega znaka, podloga iz vroče cinkane jeklene pločevine, znak z odsevno folijo RA2, premera 600 mm | kom | 3 |  | 0
5 | Dobava in pritrditev kvadratni prometnega znaka, podloga iz vroče cinkane jeklene pločevine, znak z odsevno folijo RA2, dolžina stranice a = 400 mm | kom | 1 |  | 0
6 | Dobava in pritrditev dopolnilne table, podloga iz vroče cinkane jeklene pločevine, znak z odsevno folijo RA2, dolžina stranice a = 600 mm | kom | 1 |  | 0
7 | Izdelava tankoslojne vzdolžne označbe na vozišču z enokopnentno rumeno barvo, vključno z 250 g/m2 posipa z drobci/ krogljicami stekla, strojno , debelina plasti suhe snovi 300 μm, širina črte 10 cm. | m1 | 320 |  | 0
8 | Izdelava tankoslojne prečne in ostalih označb na vozišču z enokomponentno belo barvo, vključno 250 g/m2 posipa z drobci / kroglicami stekla, strojno, debelina plasti suhe snovi 250 mm, površina označbe 1,1 do 1,5 m2 (puščice za usmerjanje prometa) | m2 | 9.5 |  | 0
9 | Izdelava tankoslojne prečne in ostalih označb na vozišču z enokomponentno rumeno barvo, vključno 250 g/m2 posipa z drobci / kroglicami stekla, strojno, debelina plasti suhe snovi 200 mm, površina označbe do 0,5 m2 (taxi) | m2 | 7 |  | 0
10 | Izdelava tankoslojne prečne in ostalih označb na vozišču z enokomponentno rumeno barvo, vključno 250 g/m2 posipa z drobci / kroglicami stekla, strojno, debelina plasti suhe snovi 200 mm, površina označbe 1.1 do 1.5 m2 (bus) | m2 | 42 |  | 0
11 | Izdelava tankoslojne prečne in ostalih označb na vozišču z enokomponentno rumeno barvo, vključno 250 g/m2 posipa z drobci / kroglicami stekla, strojno, debelina plasti suhe snovi 250 mm (parkirno mesto invalida) | kom | 1 |  | 0
| PROMETNA OPREMA SKUPAJ |  |  |  | 0
Note on B34: Enge: