## SKUPNA REKAPITULACIJA
k o m b i n a t .
Kombinat arhitekti, projektiranje, d.o.o., info@kombinat-arhitekti.si, www.kombinat-arhitekti.si
PARKIRNA HIŠA P+R SONCE V KOPRU |  | št. projekta 241/19
Investitor: Mestna občina Koper Verdijeva ulica 10, 6000 Koper
Projektantski popis del
1. | GRADBENA IN OBRTNIŠKA DELA | 0
2. | ZUNANJA UREDITEV | 0
3. | REKONSTRUKCIJA CESTE | 0
4. | KANALIZACIJA | 0
5. | ELEKTRO INSTALACIJE IN OPREMA | 0
6. | TEHNIČNO VAROVANJE | 0
7. | STROJNE INSTALACIJE | 0
8. | PROMETNA UREDITEV GARAŽE | 0
9. | NEPREDVIDENA DELA 3% | 0
| SKUPAJ | 0
| DDV 22% | 0
| SKUPAJ Z DDV | 0

## REKAPITULACIJA GO DEL
REKAPITULACIJA GRADBENO OBRTNIŠKIH DEL
Načrt arhitekture 241/19 in načrt s področja gradbeništva SI-018/20
A. GRADBENA DELA
I. | Pripravljalna in zaključna dela | 0
II. | Rušitvena dela, zemeljska dela in globoko temeljenje | 0
III. | Betonska dela | 0
IV. | Zidarska dela | 0
V. | Tesarska dela | 0
Gradbena dela skupaj: |  | 0
B. OBRTNIŠKA DELA
I. | Krovska dela: | 0
II. | Ključavničarska dela: | 0
IV. | Stavbno pohištvo | 0
V. | Mizarska dela | 0
VI. | Montažna dela. | 0
VII. | Slikopleskarska dela | 0
VIII. | Keramičasrka dela | 0
IX. | Oprema | 0
Obrtniška dela skupaj: |  | 0
Gradbena in obrtniška dela skupaj: |  | 0
OPOMBE!
- Pri pripravi ponudbe je obvezno upoštevati vse opombe /zavihek OPOMBE!
- Pred pričetkom del je treba vse opise, mere, količine in obdelave kontrolirati po zadnje veljavnih
načrtih, detajlih in opisih ter preveriti dejanske izmere na objektu!!
- Z oddajo ponudbe ponudnik potrjuje, da:
*si je ogledal gradbeno področje,
*je razčistil vse nejasnosti, ki se navezujejo na razpis in ponudbo,
*se je informiral o vseh okoliščinah izvedbe storitev in da je skrbno preveril vse razpisne
dokumente v okviru obveznosti opozarjanja.
- Z oddajo ponudbe ponudnik izjavlja, da se je informiral o vseh krajevnih razmerah
(omejitve, težavnosti, delovni in skladiščni pogoji, možnosti deponiranja, kanalizacija, elektrika,
ogled sosednjih objektov itd.), prav tako izjavlja, da je pojasnil vse okoliščine, od katerih je lahko
odvisna cena storitev in je to upošteval pri ponujenih cenah.

## OPOMBE
ELEMENTI ZA PRIPRAVO PREDRAČUNA in POPIS DEL - velja za vsa dela in za vse faze del
Ponudnik je dolžan, da pred oddajo ponudbe prouči dokumentacijo, si ogleda lokacijo objekta in predvidi potreben obseg in zahtevnost ter organizacijo del.
V popisih oz. specifikacijah, kjer je navedba elementov kot so blagovna znamka, tip, patent ali proizvajalec navajamo navedbo »ali enakovredno« oz. »kot npr.« kar pomeni, da morajo biti v ponudbi opredeljeni elementi enakovredni elementom navedenim v naročnikovih postavkah glede tehničnih karakteristik in kakovosti.
Cene so podane na enoto mere in morajo vključevati vse stroške: stroške, ki se nanašajo na izvedbo posameznih del, prodajne in druge takse, stroške transporta, zavarovanja in ostale lokalne stroške, ki se nanašajo na pridobitev ustreznih dovoljenj za izvedbo dela (cestnih zapor) in primopredajo del s strani izvajalca naročniku. V ceni mora biti vključen strošek vseh potrebnih testov pri ponudniku in na objektu, kontrole kakovosti, dokazila o ustreznosti vseh vgrajenih materialov, atestov in izjav, projekta za vzdrževanje in obratovanje. Ponudbena cena je seštevek cen iz posameznih postavk popisa del s skupno rekapitulacijo del po zaporedju iz popisa del z ustreznim davkom na dodano vrednost.
Pred izvedbo in vgradnjo posameznih materialov in opreme je potrebno preveriti dimenzije na terenu in vse prilagoditi dani situaciji! Pred vgraditvijo materialov in opreme morajo tehnične karakteristike preveriti in potrditi investitor, projektant in nadzornik gradnje.
Ponudnik ne more uveljavljati naknadnih podražitev iz naslova nepopolne ali neustrezne dokumentacije za tiste dele izvedbe javnega naročila, ki v dokumentaciji niso bili ustrezno opredeljeni, pa bi jih glede na predmet javnega naročila in na celotno dokumentacijo ponudnik lahko preveril.
Pri kalkulaciji cen za posamezno postavko mora ponudnik upoštevati tudi naslednja dela, ker gredo le ta v njegovo breme:
- ponudnik mora pregledati projektno dokumentacijo in za kalkulacijo cene za posamezno postavko upoštevati vsa določila navedena v projektni dokumentacijo oziroma tehničnem poročilu k popisu del,
- pred začetkom izgradnje je izvajalec dolžan zapisniško ugotoviti in dokumentirati obstoječe stanje vseh sosednjih objektov, drugih površin in dostopnih poti,
- pred začetkom izgradnje je izvajalec dolžan zapisniško in s TV kamero ugotoviti in dokumentirati obstoječe stanje okolice objekta, ki jih bo uporabljal v času gradnje in dokumentacijo hraniti najmanj do konca garancijskega obdobja, ter dokumentacijo dostaviti naročniku,
- monitoring obstoječih objektov pred pričetkom gradnje , med gradnjo in po zaključku vseh del. Monitoring se izvede v prisotnosti lastnikov objektov in zemljišč,
- po končanih delih pa je dolžan vzpostaviti uporabljeno lokacijo v prvotno stanje in odpraviti vse poškodbe nastale zaradi gradnje na drugih objektih, napravah, površinah ter na dostopnih poteh (cestišču, kolesarski stezi in parkiriščih),
- ponudnik je dolžan v ceno vključiti vse stroške pridobitve potrebnih soglasij in dovoljenj v zvezi s prevozi, zaporo cest (občinskih in državnih) in parkirišč, prečkanji komunalnih vodov, stroške zaščite komunalnih naprav in stroške upravljavcev ali njihovih predstavnikov,
- postavitev in vzdrževanje prometne signalizacije za delno zaporo prometa v času izvajanja del v skladu z elaboratom, ki ga pripravi izvajalec in dovoljenjem pristojnega organa,
- stroške obveščanja krajanov o delnih zaporah ceste,
- zaščita vseh komunalnih in drugih naprav, ki obstajajo in to v skladu z zahtevami upravljavca teh naprav in objektov in stroške trasiranja in vseh začasnih prestavitev in prevezav,
- stroške ureditve gradbišča po projektu (tudi napisna tabla), naročilo in postavitev napisne table v skladu z navodili morebitnih sofinancerjev projekta (upoštevati je potrebno navodila vizualne in komunikacijske strategije Programa sodelovanja INTERREG V-A Italija-Slovenija 2014-2020), postavitev gradbiščne table predpisanih dimenzij in vsebine, postavitev opozorilnih tabel, postavitev zaščitne ograje, označbe transportnih in dostopnih poti do objekta, urejanje prometa pri dostavi skladno s predpisi, ureditev začasnih deponij materialov, ki se odstranijo, ureditev začasnih deponij za nove materiale, ustrezno zaščitene pred vremenskimi vplivi, ureditev ustreznih prostorov za deponijo ločenih gradbenih odpadkov,
- stroške zakoličbe in zapisnika o zakoličenju,
- vse stroške priprave in izvedbe začasnih dostopov do in na gradbišču (izdelava vseh potrebnih začasnih prehodov), stroške za zagotavljanje začasnih dostopov do sosednjih objektov, stroške izvedbe začasnega obhoda (prehoda) mimo ograjenega gradbišča za pešce, sprehajalce, kolesarje ter uporabnike (ves čas gradnje) ter zagotavljanje nemotenega dostopa interventnim vozilom ves čas gradnje za celotno območje, ki se z gradnjo tangira,
- zagotavljanje varnosti pri delu na gradbišču skladno z veljavno Uredbo o zagotavljanju varnosti in zdravja pri delu na začasnih in premičnih gradbiščih,
- izdelava varnostnega načrta v skladu s predpisi o zagotavljanju varnosti in zdravja pri delu na začasnih in premičnih gradbiščih,
- vse stroške v zvezi z zavarovanjem gradbišča po Gradbenem zakonu in ureditvijo gradbišča, zavarovanje gradbišča za čas od začetka izvajanja del do primopredaje objekta s sklenitvijo ustrezne zavarovalne pogodbe pri pooblaščeni zavarovalni družbi,
- kontrola kakovosti vseh vgrajenih materialov (zbitost, ravnost, tesnost, trdnost....),
- strošek vseh meritev (kot npr. meritev hrupa, mikroklimatske meritve, meritev vgrajenih naprav ter regulacija in nastavitve vključno s poročilom in merilnimi listi ter protokolom nastavljenih vrednosti), prevozov, drobnega materiala, transportnih stroškov in podobno,
- sprotno dokumentiranje in posredovanje nadzorniku in projektantu vseh sprememb za izdelavo projekta izvedenih del,
- sprotno čiščenje gradbišča in okolice ter finalno zaključno čiščenje gradbišča po končanih delih,
- strošek vseh potrebnih testov pri ponudniku in na objektu, atestov in izjav, pridobitve potrebnih dokumentov za izdelavo dokazila o zanesljivosti objekta in uspešne izvedbe tehničnega pregleda,
- izvajalec mora v času gradnje na gradbišču zagotoviti opremljen kontejner za potrebe naročnika in nadzorne službe (ustrezno hlajen oz. ogrevan).
- izvajalec mora v enotnih cenah vključiti vsa dela navedena v splošnih opisih posameznih popisov del,
- obračun izkopov, odvozov in zasipov se vrši v raščenem stanju, zato mora ponudnik v ponudbeno ceno vkalkulirati faktor razrahljivosti,
- odvoz izkopanega materiala na začasne deponije oziroma na mesta za vgraditev v zasip, ter vse notranje transporte vseh materialov,
- odvoz odvečnega materiala, ki nastane pri gradbenem delu, na lokacijo za predelavo gradbenih materialov vključno s taksami; dokazila o primernem deponiranju (lokacija in količina materiala) je potrebno redno dostavljati naročniku oziroma nadzornemu organu naročnika, kot prilogo k situacijam. V kolikor izvajalec dokazil o primernem deponiranju ne dostavi naročniku, naročnik odvoza ne bo plačal.
- odstranitev vseh ovir, na katere se pri delu naleti, razen ovir, ki so kulturnozgodovinskega pomena,
- razpiranje jarka po potrebi,
- sprotne geodetske meritve gradbenih del (višinske kote posameznih objektov kot so komunalna infrastruktura in podobno), sprotne geodetske meritve izvedene kanalizacije (višinske kote dna in pokrova revizijskih jaškov), predložitev teh meritev je pogoj za potrditev izvedenih del v knjigi obračunskih izmer,
- stroški porabe električne energije, vode in telefona,
- v ceni posamezne postavke morajo biti zajeti vsi potrebni delovni in pomožni odri ter vsi potrebni elementi varovanja na gradbišču (varnsotne ograje, prekritje odprtin ipd.)
- eventuelni stroški povezani s predstavitvami posameznih predvidenih in vgrajenih materialov investitorju,
- izdelavo delavniških načrtov jeklenih konstrukcij (potrdi jih odg. proj. grad. konst.)
- izdelavo projektov betonov
- izdelavo montažnih načrtov
- izdelavo delavniških načrtov za izvedbo posameznih elementov
- izvedba preizkusa tesnosti meteorne kanalizacije, izpiranje in izvedba pregleda kanalizacije po končanih delih,
- strošek vseh meritev, prevozov, drobnega materiala, transportnih stroškov in podobno,
- strošek tlačnih preizkusov, dezinfekcije, bakterioloških in kemijskih izvodov vode,
- strošek izklopov, prevezav, preusmeritev, meritev in poskusnega delovanja vseh instalacij v objektu ali instalacij, ki se vežejo na objekt,
- strošek nadzora koncesionarja javne razsvetljave, Petrol, d.d.,
- potrebne ali zahtevane meritve elektroinstalacij in strojnih instalacij,
- morebitne potrebne meritve hrupa v okolju ter meritve vplivov na okolje, ki jih izvede pooblaščeni zavod,
- vzpostavitev priklopov sosednjih objektov na komunalne vode, če se zaradi odklopa objekta prekine povezava,
- stroške izdelave geodetskega posnetka izvedenih del in predaja katastra komunalnih naprav (KKN) naročniku v 4 (štirih) izvodih ter elaborata za zbirni kataster GJI,
- stroški izdelave projekta izvedenih del (PID) za vsa pogodbena dela v štirih izvodih. Dokumentacija mora biti skladna z navodili upravljavcev,
- vsa dela za odvodnjavanje padavinske, izvorne in podtalne vode med gradnjo (vključno s potrebnim črpanjem vode, tudi iz gradbene jame), tako da se zagotovi stalno in kontrolirano odvajanje ter prepreči zadrževanje vode in zamakanje raščenih ali nasutih materialov,
- stroške potrebnega prečrpavanja odpadne vode med gradnjo (stroški začasnih obtokov obstoječega kanalizacijskega sistema),
- vse stroške ločenega zbiranja, sortiranja in evidentiranja gradbenih odpadkov, zemeljskega izkopa, kot tudi stroške odvoza in predelave le teh, po določilih veljavnega predpisa kakor tudi ostale stroške, ki so navedeni v predhodnih alinejah,
- posegi na obstoječem vodovodnem sistemu; zapiranje vode v času prevezav, dezinfekcije, izpiranja, meritev itd., obveščanje uporabnikov ter vzpostavitev prvotnega delovnega režima na sistemu po izvedenih posegih (terminsko se izvajajo v dogovoru z Rižanskim vodovodom Koper),
- tlačni preizkus cevovoda s polnjenjem vode, z uporabo registriranega manometra ter izdajo potrdila za vse cevovode,
- izpiranje in razkuževanje cevovoda z zapiranjem in odpiranjem vode ter izstavitvijo ustreznega potrdila s strani izvajalca, ki ima veljavno pooblastilo s strani Ministrstva za zdravstvo,
- analiza bakteriološkega in kemičnega izvida vzorca vode,
- strokovni nadzor s strani bodočega upravljalca nad izvajanjem montažnih in gradbenih del,
- izvajalec mora najkasneje pri primopredaji objekta naročniku posredovati tehnično dokumentacijo proizvajalca, iz katere izhaja, da uporabljeni gradbeni proizvodi izpolnjujejo naročnikove zahteve ter dokazilo o zanesljivosti objekta.

## PRIPR.IN ZAKLJ.D.
A. GRADBENA DELA
I. | PRIPRAVLJALNA IN ZAKLJUČNA DELA - velja za vsa dela
| Opis | E/M | količina | cena/enoto | skupaj
1. | Dobava in izdelava zakoličbe objekta in sicer:
a. | uradna zakoličba objekta v skladu z Gradbenim zakonom:
- da se zakoličba objekta izvede v skladu s pogoji, določenimi v gradbenem dovoljenju;
- zakoličba objekta se izvede kot geodetska storitev po predpisih o geodetski dejavnosti;
- zakoličbo izvede geodet, ki izpolnjuje pogoje, določene z geodetskimi predpisi;
| - o zakoličbi objekta se v skladu z geodetskimi predpisi izdela poseben zakoličbeni načrt in zapisnik, na podlagi katerega je omogočeno zakoličenje objekta v skladu s pogoji iz gradbenega dovoljenja; | kpl | 1 |  | 0
| PRIPRAVLJALNA IN ZAKLJUČNA DELA SKUPAJ: |  |  |  | 0

## ZEMELJSKA
II. | RUŠITVENA DELA, ZEMELJSKA DELA in GLOBOKO TEMELJENJE
V tem popisu so upoštevana zemeljska dela za območje gradnje objekta, brez zunanje ureditve, komunalne infrastrukture ipd.!
Kota tlaka objekta +-0.00 = 2,65mnm
| Opis | E/M | količina | cena/enoto | skupaj
Izkopi so obračunani po m3 v raščenem stanju, nasipi so obračunani po m3 v utrjenem stanju!
Pri izvajanju del je potrebno upoštevati navodila projektanta konstrukcij in geomehanika.
RUŠITVENA DELA
Rušeni material se odpelje v trajno deponijo, če ni drugače navedeno, s plačilom potrebnih taks in/ali predelav. Izvajalec naročniku posreduje evidenčne liste ravnanja z ruševinami!
1. | Presaditev obstoječih dreves | kos | 33 |  | 0
2. | Odstranitev obstoječih svetilk javne razsvetljave, vključno z odklopom po navodilih koncesionarja | kos | 10 |  | 0
3. | Rušenje asfaltnega tlaka deb. do 10cm s frezanjem. Rušeni material se začasno deponira za ponovno uporabo, kar je potrebno upoštevati v ceno/enoto. | m3 | 393 |  | 0
4. | Rušenje obstoječih betonskih robnikov, vključno z betonskim temeljem, z odvozom ruševin v trajno deponijo | m1 | 238 |  | 0
ZEMELJSKA DELA
1. | Postavitev gradbenih profilov za izvedbo zemeljskih del odkopov, s prenosom višin na podlagi predhodne zakoličbe geometra | kpl | 1 |  | 0
2. | Izvedba podrobnejše geomehanske analize ob pričetku del, nadzor geomehanika s podajanjem navodil za izvedbo zemeljskih del in pilotiranja ter izdelava zaključnega poročila | kpl | 1 |  | 0
OPOMBA:
- kota +-0,00 = 2,65mnm
- kota dna širokega izkopa, z upoštevanjem tamponskega sloja 30cm znaša 1,95 mnm absolutno
Postopki izvedbe izkopov: - za izvedbo pilotiranja se uporabi obstoječi asfaltiran plato -po vgradnji pilotov se odstranijo obstoječi asfaltni tlaki s frezanjem -izvedejo se vsi izkopi za pasovne in točkovne temelje, pasovni in točkovni temelji se izvedejo izvedejo -vzporedno z izvedbo temeljev se v pasovih izvede tudi široki izkop do kote dna izkopa
3. | Strojni izkop terena za vezne grede, točkovne temelje in talne plošče stopniščnih jeder, z nakladanjem na kamion za odvoz ali deponiranjem materiala na lokaciji za ponovno uporabo v zasip za temelji ali odvoz v trajno deponijo | m3 | 4597 |  | 0
4. | Strojni izkop terena v širokem odkopu, vključno z vgradnjo izkopanega materiala v direktni zasip za temelji, potrebnim razgirnjanjem izkopanega materiala v plasteh ter utrjevanjem do potrebne zbitosti | m3 | 906 |  | 0
5. | Strojni izkop v terenu II.-III.ktg, izvedba odkopa v območju eventualno potrebne sanacije podlage, na podlagi navodil geomehanika, z nakdanajme na kamion in odvozom v trajno deponijo - količina je ocenjena. | m3 | 100 |  | 0
6. | Planiranje +-3cm in utrjevanje dna gradbene jame do ustrezne zbitosti po navodilih geomehanika | m2 | 5580 |  | 0
7. | Dobava in vgradnja geotekstila kot ločilni sloj, material kot npr. Polyfelt TS30, preklop 20cm | m2 | 5580 |  | 0
8. | Zasip za točkovnimi temelji ter veznimi gredami s predhodno odkopanim materialom, z nasipanjem v slojih ter utrjevanjem do komprimacija EV2 = min. 45MPa ali EVd = min. 25MPa. Vključno s potrebnimi transporti. Opomba: Skupna potrebna količina za zasip znaša 1730,0m3!
a. | zasip z izkopanim materialom pridobljenem pri širokem izkopu - upoštevano v poziciji izkop, količina 906m3
b. | zasip z izkopanim materialom pridobljenem pri izkopu grednih in točkovnih temeljev , iz gradbiščne deponije | m3 | 431 |  | 0
c. | zasip z predhodno frezanim asfaltom, iz gradbiščne deponije | m3 | 393 |  | 0
d. | zasip v območju sanacije terena z izkopanim materialom pridobljenem pri izkopu grednih in točkovnih temeljev , iz gradbiščne deponije. Količina je ocenjena | m3 | 100 |  | 0
9. | Nakladanje in odvoz izkopanega matreiala v trajno dpeponijo izvajalca, vključno s plačilom vseh stroškov deponiranja in/ali predelave | m3 | 4166 |  | 0
10. | Dobava in vgrajevanje tamponske blazine iz dobro granuliranega kamnitega materiala brez glinastih primesi , frakcije 0-32 mm, komprimacija 98% Proctor in komprimacija EV2 = min. 45MPa ali EVd = min. 25MPa, deb. 30,00 cm. V ceni vključena tudi izvedba sprotnih meritev utrjenosti. Vgradnja pod točkovne in gredne temelje, vezi, pod talno ploščo. | m3 | 2148.6 |  | 0
GLOBOKO TEMELJENJE
8. | Izvedba globokega temeljenja s prefabricirani zabitimi piloti okroglega preseka fi 600 in fi 500mm, zabijanje s hidravličnim potiskom z reguliranjem frekvence, dolžine od 12,00 do 15,00m, zabiti od minimalno 50 cm do maksimalno 100 cm v sloj preperelega fliša.
V ceni je potrebno upoštevati:
- delovni plato je izveden v fazi zemeljskih del in ni predmet izvajalca pilotov!
-transportno organizacijski stroški garniture in opreme
-dobava in vgradnja AB pilotov C30/37, PV-II, S4, XS2, armatura S500B izdelano po načrtu pilotov
-odbijanje glav pilotov
-meritve zveznosti pilotov, certifikat za vgrajene pilote
| Obračun po kos vgrajenega pilota | kos | 416 |  | 0
9. | Izvedba globokega temeljenja s prefabricirani zabitimi mikropiloti okroglega preseka fi 200mm, zabijanje s hidravličnim potiskom z reguliranjem frekvence, dolžine do 15,00m, zabiti od minimalno 50 cm do maksimalno 100 cm v sloj preperelega fliša.
V ceni je potrebno upoštevati:
- delovni plato je izveden v fazi zemeljskih del in ni predmet izvajalca pilotov!
-transportno organizacijski stroški garniture in opreme
-dobava in vgradnja AB pilotov C30/37, PV-II, S4, XS2, armatura S500B izdelano po načrtu pilotov
-odbijanje glav pilotov
-meritve zveznosti pilotov, certifikat za vgrajene pilote
| Obračun po kos vgrajenega pilota | kos | 12 |  | 0
| SKUPAJ ZEMELJSKA DELA IN GLOBOKO TEMELJENJE : |  |  |  | 0

## BETONSKA
III. | Betonska dela
| Opis | E/M | količina | cena/enoto | skupaj
Zahteve za betonarno:
Beton mora biti pripravljen na betonarni, ki ima veljaven certifikat tovarniške kontrole proizvodnje.
Zahteve za izdelavo testnega polja
Pred začetkom del se obvezno izdela poskusna polja, kjer se preveri sestave betona, obdelava površine in določi globina obdelave (brušenja štokanja, pranja)! Za notranji beton se izdela 1 m2 veliko testno polje. Za vidne zunanje barvne betone se predhodno izdela, za vsako barvo, manjše vzorce plošče z robom 40 cm, ki se površinsko obdelajo.
PIBK – projekt izvajanja betonske konstrukcije (projekt betona)
Pred pričetkom gradnje mora izvajalec izdelati Projekt izvajanja betonske konstrukcije PIBK skladen s standardom SIST EN 13670 in prilagojen gradnji vidnih betonskih površini razreda VB2, ter ga predložiti nadzoru in projektantu v pregled in potrditev! PIBK mora pripraviti strokovno usposobljena oseba z izkušnjami pri izvedbi vidnega betona razreda VB2 pred začetkom del! PIBK mora pred začetkom del potrditi projektant.
V PIBK morajo biti navedene vse predpisane sestave betonov in postopki priprave teh betonov ter dodajanja dodatkov v te sestave, saj imajo posamezni produkti svoje specifične zahteve. Vsa kontrola betona se mora vršiti na gradbišču skladno z pravili navedenimi v standardu SIST EN 13670 in nacionalnim dodatkom.
Dodatno se glede kontrole zahteva večja pogostost kontroliranja svežega betona vgrajenega v talno ploščo in vezne grede nad piloti. Za betone vgrajene v talno ploščo in vezne grede nad piloti se na gradbišču izvede meritev poseda na vsakih 20m3 dospelega betona (vsak drugi mikser) in da se na gradbišču izvede na vsakih 50m3 dospelega betona (vsak 5 mikser) meritev vodocementega razmerja svežega betona skladno s standardom SIST 1026:2016 dodatek NC! Ostali parametri svežega in strjenega betona se kontrolirajo po planu skladnem s standardom in navedenem v PIBK.
Vidni beton prilagojeni razred med VB2 in VB3
· Nosilci, ki podpirajo montažne PI plošče vse površine
Zahteve so povzete iz standardov SIST EN 13670-2010-oA101, SIST EN 13670:2010-A101:2010/AC in SIST-TP CEN-TR 15739:2009 za opažene površine je potrebno zagotoviti naslednje zahteve:
- Vidna površina brez segregacije, krušenja robov, izcedkov, eflorescence in mikro razpok na površinskem sloju.
- Točka s katere opazovalec opazuje/ocenjuje površino je najmanj 5 m oddaljena od površine betona. Opažena napaka na površini ne sme biti večja od 20 cm2 pri oddaljenosti opazovalca 5 m.
- Barvno odstopanje dovoljeno po kriteriju C3; dovoljena je ena stopnja senčenja za sosednji površini in dve stopnji senčenja za ne sosednji / oddaljeni površini (barvna lestvica skladno po CIB grey scale, ki je podana v SIST-TP CEN-TR 15739).
- Zračne luknjice in tekstura po poostrenem kriteriju T; velikost luknjice največ do premera 10 mm (0,785 cm2) in globine največ 4 mm, vsebnost zračnih por < 8750 mm2 ( površina z luknjicami mora biti manjša od 3,5% kontrolne površine merjeno na površini 500 x 500 mm, koncentracija luknjic ne enem delu ne sme presegati 7% celotne vidne površine elementa.
- Ravnost po kriteriju N.8 -popravek AC SIST EN 13670:2017; neravnina sme znašati največ 12 mm merjeno pod 2m ravnilom in največ 6 mm merjeno pod 20cm linelaom – ravnorobim ravnilom.
- Dodatna zahteva zamik opaža v stopnišču; zamik vidne površine betona na mestu stika opaža (merjeno z 20 cm linealom - ravnorobim ravnilom) ne sme biti večji od 8 mm za kar morajo biti upoštevane deformacije opaža pri vgradnji betona in dovolj natančno delo postavljanja opažev.
Drenažna folija za opaže za doseganje vidnega betona razreda VB3 (primer Formtex)
Zahteve za drenažno folijo, ki mora dosegati vidni beton razreda VB3 so sledeče:
· Folija mora imeti dvojno funkcijo in mora vsebovati tako filtrski kot drenažni sistem za odvajanje odvečne vode in zraka.
· Velikost por filtrskega sistema mora biti manjša od 32 mikronov.
· Propustnost zraka 250 lit/m2/sek.
· Propustnost vode 10 lit/m2/sek.
· Folija mora biti sposobna zadržati vsaj 1,0 liter vode na kvadratni meter kar omogoči boljšo nego betona.
· Debelina folije ob pritisku 200kPa vsaj 0.8mm.
Drenažna folija se lepi na opažne površine za katere je zahtevan vidni beton razreda VB3. Vse vidne površine, na katerih se uporabi folija so definirane v načrtu arhitekture
Lepljenje folije se izvede po postopkih in navodilih proizvajalca. Folija mora biti vedno nameščena po višini opaža od tal do vrha v enem kosu. Spoji med segmenti folije so samo vertikalni. Folijo se lepi preko stikov opažev (opaže se v segmente predhodno sestavi na tleh in nalepi folija na celotni segment, potem se namesti opaž na mesto betoniranja). Širina folije je 2 do 2,7 m odvisno od tipa folije. Horizontalni spoji folije niso priporočeni. Horizontalno se lahko namešča folija le, če je po višini nalepljena v enem kosu (nizki elementi, zidci).
Folijo se lepi na opažno površino s posebnim lepilom proizvajalca ali pa se uporabi samolepilno folijo (primer: Foremtex CPF liner ali Foremtex PSA CPF liner ali enakovredno). Folija omogoči doseganje zahtevanega razreda vidnega betona VB3 glede zahtev teksture in barve in obenem zelo izboljša kakovost površinskega sloja betona.
Folija mora vedno na dnu opaža segati izven opaža, kar omogoči izcejanje odvečne vode. Prav tako mora folija na vrhu opaža segati izven betona, kar omogoči odzračevanje betona.
Priprava opažne površine, čiščenje in lepljenje folije se izvaja po navodilih proizvajalca.
Drenažno folijo je možno uporabljati večkrat, priporočamo pa največ dvakratno uporabo za vidne betone razreda VB3. Drenažna folija mora biti pri lepljenju na opaže vedno zavihana preko robov opaža in dobro pritrjena. Drenažna folijam mora biti pod opaži nameščena tako, da je pripeljana ven iz opaža in omogoča izcejanje odvečne vode. Na vrhu opaža mora folija gledati iz betona zato, da omogoča odzračevanje.
Minimalni trdnostni razred za vse betone je najmanj C30/37 oziroma več, če tako zahteva statik. Priporočam, da so vsi konstrukcijski betoni označeni s stopnjo izpostavljenosti XS1 in v kombinacijami z ostalimi stopnjami izpostavljenosti kjer so le te potrebne (npr. XC4 za vse elemente izpostavljene dežju ali zahtevani odpornosti betona na prodor vode stopnje PV II)!
Pri oblikovanju cene betona za posamezno vrsto konstrukcije je obvezno upoštevati specifikacijo posameznega betona, vodocementno razmerje ter posebne dodatke (dodatki betonu, mikroarmatura ….). Upoštevati je potrebno tudi dokument "Navodila za izvedbo betonov in zaključnih obdelav" ki je sestavni del projekta!
1. | Dobava in vgrajevanje betona C12/15, prereza 0,08-0,12m3/m2-m1.Podložni beton debeline 8cm.
a. | - podložni beton pod talno ploščo med gredami | m3 | 383.7 |  | 0
b. | - podložni beton pod točkovnimi temelji, pod gredami, pod talnimi ploščami | m3 | 115.5 |  | 0
2. | Dobava in vgrajevanje betona, za talne plošče in vezne grede, izvede se z betonom specifikacije C30/37 XS1/XC4, PV II, Dmax 16 S4 (ali Dmax 32 v kolikor to dopušča razporeditev armature). V sestavo betona se doda dodatek za zmanjšanje krčenja zaradi izsuševanja (6-8 kg/m3 tekočega dodatka SRA 100, HaBe); ekspanzijski dodatek za kompenziranje krčenja zaradi sušenja na bazi kalcijevega sulfoaluminata (22-27 kg/m3 praškastega dodatka DENKA CSA); kristalizacijski dodatek z efektom inhibitorja, ki ščiti armaturo pred rjavenjem 0,85% na DC (pri uporabi cementa tipa CEM II se predvidoma dozira 2,7 – 4,0 kg) praškastega dodatka BETOCRETE-CP-350-CL, Schomberg GmbH in polipropilenska vlakna PP (0,9 kg/m3 vlaken Belmix dolžine 10mm). Vodocementno razmerje v/c je omejeno < 0,45 do 0,49 vendar mora biti skupna količina vode v sestavi največ 180 kg/m3 upoštevajoč vodo v dodatkih in kot vlaga v agregatih. Pri primerni stopnji vezanja betona se površino »delno« strojno obdela z rotacijskimi gladili / helikopterjem. Stopnja strojne obdelave je odvisna od kakovosti površine saj se naknadno površina betona peska kot priprava podlage za nanos sistema zaključnega sloja.
a | betoni prereza nad 0,30 m3/m2-m1.
| - točkovni temelji | m3 | 390 |  | 0
| - vezne grede | m3 | 385.29 |  | 0
| - talne plošče | m3 | 249.5 |  | 0
| -temelji zunanjega stopnišča | m3 | 22.6 |  | 0
b. | betoni prereza 0,20-0,30 m3/m2-m1.
| - talna plošča deb. 30,0 cm | m3 | 1464 |  | 0
| - vezne grede | m3 | 27.4 |  | 0
c. | betoni prereza 0,12-0,20 m3/m2-m1.
| - vezne grede | m3 | 5.4 |  | 0
| - prehodne plošče, deb.20cm | m3 | 81 |  | 0
d. | betoni prereza 0,08-0,12 m3/m2-m1.
| - vezne grede | m3 | 0.8 |  | 0
e. | betoni prereza do 0,04 m3/m2-m1.
| - parapetni venec kot zaključek talne plošče (kjer poteka kanal odvodnjavanja) | m3 | 8.9 |  | 0
| - venec strehe | m3 | 4.6 |  | 0
3. | Dobava in vgrajevanje betona v nosilce , z betonom specifikacije C30/37 XS1/XC4, PV II, Dmax 16 S4. V sestavo betona se doda tekoči dodatek inhibitor za preprečevanje korozije armature (NitCal v količini 7-13 kg/m3, HaBe). Vodocementno razmerje v/c je omejeno < 0,50.
a. | betoni prereza nad 0,30 m3/m2-m1.
| - nosilci po obodu objekta/plošč Izvedba kot vidni beton prilagojenega razreda med VB2 in VB3 | m3 | 582.12 |  | 0
| - vzdolžni nosilci pri odprtinah (klančini) | m3 | 242.9 |  | 0
| - nosilec 2.nadstropje | m3 | 10.7 |  | 0
b. | betoni prereza 0,20-0,30 m3/m2-m1:
| - vzdolžni nosilci pri monolitnih ploščah | m3 | 61 |  | 0
| - prečni nosilci pri odprtinah v plošči /pri nalaganju klančin | m3 | 3.7 |  | 0
| - nosilci pri ploščah vertikalnih jeder | m3 | 20 |  | 0
c. | betoni prereza 0,12-0,20 m3/m2-m1:
| - prečni nosilci pri naleganju klančin in pri odprtinah v stropni plošči | m3 | 11 |  | 0
| - prečni nosilci pri monolitnih ploščah | m3 | 2.2 |  | 0
d. | betoni prereza 0,08-0,12 m3/m2-m1:
| - prečni nosilci pri naleganju klančine | m3 | 3.1 |  | 0
e. | betoni prereza 0,04-0,08 m3/m2-m1:
| - konzolni nosilec kot ležišče prehodnih plošč | m3 | 7.6 |  | 0
4. | Dobava in vgrajevanje betona v betonske medetažne plošče, podeste in stene, z betonom specifikacije C30/37 XS1/XC4, PV II, Dmax 16 S4. Vodocementno razmerje v/c je omejeno < 0,50.
a. | betoni prereza 0,20-0,30 m3/m2-m1.
| - plošča nad 2.nadstropjem med osmi B-C | m3 | 74 |  | 0
| - plošče medetaž med osmi B-C | m3 | 130 |  | 0
| - stena os 15/B-C - pritličje | m3 | 7.7 |  | 0
| - stene Z1 | m3 | 49.8 |  | 0
| - stena Z1A | m3 | 36.1 |  | 0
| - AB slopi | m3 | 560 |  | 0
b. | betoni prereza 0,12-0,20 m3/m2-m1.
| - stene - oznake Z1 in Z1A | m3 | 252.85 |  | 0
| - medetažne plošče pri vertikalnih jedrih, krovna plošča stopnišč, krovna plošča dvigala | m3 | 106 |  | 0
| - stene pritličja Z2b | m3 | 6.1 |  | 0
| - stene Z1 | m3 | 16 |  | 0
| - monolitni podesti stopnišč, deb.20cm | m3 | 5.8 |  | 0
5. | Dobava in vgrajevanje betona v betonske parapetne zidce, z betonom specifikacije C30/37 XS1/XC4, PV II, Dmax 16 S4. V sestavo betona se doda dodatek SRA 100, HaBe in PP vlakna10mm. Vodocementno razmerje v/c je omejeno < 0,50.
a. | betoni prereza 0,20-0,30 m3/m2-m1.
| - AB cokl elektro omare | m3 | 0.6 |  | 0
| - parapetni zid ob odprtini v plošči/streha | m3 | 1.3 |  | 0
b. | betoni prereza 0,12-0,20 m3/m2-m1.
| - parapetni zid ob odprtini v plošči/streha | m3 | 21 |  | 0
| - parapetne stene ob rampi (Z1/B) | m3 | 48 |  | 0
| - parapetni zidec pri cvetličnem koritu | m3 | 9 |  | 0
6. | Dobava in vgradnja betona za dovozne rampe v naklonu 12,5%:
Dovozne rampe se izvede z betonom specifikacije C30/37 XS1/XC4, PV II, Dmax 16 S3. Konsistenca betona mora biti prilagojena betoniranju klančin – ustrezno gosta (priporočen posed 9 – 12 cm). V sestavo betona se doda tekoči dodatek za zmanjšanje krčenja zaradi izsuševanja (6-8 kg/m3 tekočega dodatka SRA 100, HaBe); inhibitor za preprečevanje korozije armature (NitCal v količini 7-13 kg/m3, HaBe) in polipropilenska vlakna PP (0,9 kg/m3 vlaken Belmix dolžine 10mm). Vodocementno razmerje v/c je omejeno < 0,50. Pri primerni stopnji vezanja betona se površino »delno« strojno obdela z rotacijskimi gladili / helikopterjem. Stopnja strojne obdelave je odvisna od kakovosti površine saj se naknadno površina betona peska kot priprava podlage za nanos DECSEAL sistema zaključnega sloja. Rezanje reg na rampi mora odobriti statik. Morebitne razpoke se sanira pred nanosom zaključnega sloja. Za sanacijo razpok se predhodno izdela elaborat sanacije.
| Spodnjo stran dovozne rampe se izvede kot vidni beton razreda VB2 z zahtevami po ravnosti neravnina sme znašati največ 12 mm merjeno pod 2m ravnilom in največ 6 mm merjeno pod 20cm. | m3 | 138 |  | 0
7. | Dobava in vgrajevanje betona C30/37, XC1/XC4, PV II, Dmax 16, S4. Beton z dodatki SRA100 (HaBe), PP vlakna 10mm, pigment tekoči kot npr. Scholz v barvi po izboru prtojektanta . Betoni prereza 0,04 - 0,08mm/m2,m1.
| - robnik na klančini, dvignjen za 15,0 cm, širine 30 cm | m3 | 9.5 |  | 0
8. | Dobava in vgrajevanje betona C16/20 za zalivanje odprtin po končanih instalacisjkih delih | m3 | 5 |  | 0
9. | Izdelava, dobava in montaža TT plošč, deb. 40,00 cm , kompletno z vsemi predpripravljenimi preboji TT ploščah (35/15 PH-E, tik pod stropom). Montažna konstrukcija sestavljena iz različnih TT plošč - vse po načrtu statika. Vključno z vgrajenimi sidri na krajših stranicah oz. lepljenimi L-sidri, z odprtinami v rebrih za vodenje instalacij. Upoštevati je potrebno ves potreben material in delo!! Podana količina v m2 tlorisne površine! | m2 | 10686 |  | 0
Beton za montažne PI plošče
Montažne PI plošče in montažne stopnice se izvedejo kot vidni beton razreda VB3 z zahtevami po ravnosti razred P3, teksturi razred T3 in barvi razred C3 povzeto po SIST TP CEN TR 15739:2009, (natančen opis je podan v nadaljevanju). PI plošče in stopnice se izvede z betonom specifikacije C40/50, XS1, XC4. Vodocementno razmerje v/c je omejeno < 0,50. Armatura S500B.
Izvedba sidranja za zagotavljanje sovprežnosti: V primeru, da prefabricirane PI plošče nimajo že izdelanih sider za povezavo tlačne plošče je potrebno le te izvesti. Sidra morajo bit nameščena na robu kjer nalega PI plošča na nosilec in ob vzdolžnem robu (lahko vzdolžno nad rebrom a je boljše na robu). Sidra za zagotavljanje sovprežnosti se mora obvezno izdelati. Lahko jih izdela proizvajalec plošč L kljuke Φ 8 mm potopi v svež beton. Sidra se razporedi cik-cak po obodu na razdalji 20 cm. Druga možnost je, da se sidra izvedejo na gradbišču z vrtanjem in lepljenjem Sidra se v tem primeru lepi z lepili za sidranje (npr. Sika, Hilti). Izvedbo sidranja je potrebno opisati v postopku izvedbe, ki ga mora pripraviti izvajalec pred začetkom del. TO DELO JE POTREBNO FINANČNO UPOŠTEVATI V SKLOPU IZVEDBE TT PLOŠČ!!
10. | Dobava in vgrajevanje betona za tlačno ploščo nad montažnimi TT ploščami, v debelini 6,0 cm, kompletno z vsem delom in potrebnim materialom: - AB tlačna plošča po statičnem izračunu, beton specifikacije C30/37, XS1/XC4 Dmax 16 S4. V sestavo betona se doda tekoči dodatek za zmanjšanje krčenja zaradi izsuševanja (6-8 kg/m3 tekočega dodatka SRA 100, HaBe); inhibitor za preprečevanje korozije armature (NitCal v količini 7-13 kg/m3, HaBe) in polipropilenska vlakna PP (0,9 kg/m3 vlaken Belmix dolžine 10mm). Vodocementno razmerje v/c je omejeno < 0,50, površina delno strojno obdelana z rotacijskimi gladili in peskana, deb.6,00 cm
V tlačni plošči se izvede rezane navidezne dilatacije na mestu poteka negativnih momentov, kar je potrebno upoštevati v enotni ceni za izvedbo betoniranja plošče. Na robnih konzolah se na zgornji površini izvede navidezne rezane dilatacije v rastru parkirnih mest (2,80 m). Spodaj in na vertikali pa se v opaže na teh mestih namesti trikotne letvice za kontrolirano formiranje razpok. Na rampi se izvede navidezne dilatacije na razdalji 4-5 m.
| Obračun po m2 izvedene tlačne plošče, vključno obdelava plošče in izvedba navideznih dielatcij | m2 | 10686 |  | 0
11. | Izvedba veznega sloja med TT plošč in tlačno ploščo, cementni pačok | m2 | 10686 |  | 0
Vezni sloj: Po obodu mora biti tlačna plošča in montažna konstrukcija ločena od ostalih elementov. Beton tlačne plošče se izvede po postopku lepljenja svežega betona na podlago PI prefabriciranih plošč z veznim slojem oziroma pačokom. Vezni sloj (pačok) se izvede na saturirano podlago (oprano) a brez stoječe vode na neravninah (lužic ne sme biti na površini). Morebitne lužice se pred nanosom veznega sloja spiha s komprimiranim zrakom. Vezni sloj se izvede npr. kot mešanica tekočega lateksa Mowilith LDM 6880, cementa in vode. Recepturo in pripravo veznega sloja ter postopek lepljenja opiše izvajalec v postopku izvedbe, ki ga mora pripraviti izvajalec pred začetkom del. Vezni sloj se vgrajuje tik pred betoniranjem! Mešanica veznega sloja (pačoka) se na površini betona ne sme posušiti, ker potem deluje kot ločilni sloj in ne vezni sloj!! Mešanico je potrebno porabiti v 30 - 50 minutah zato je potrebno pripravljati ustrezne količine mešanice.
12. | Dobava in montaža montažnih stopnic in podestov, kompletno z vsem delom in potrebnim pritrdilnim materialom. Vključno finalna obdelava zaščiteno s protidrsnim premazom, kot npr. Guard Slip Resistan
Beton za montažne stopnice
Montažne PI plošče in montažne stopnice se izvedejo kot vidni beton razreda VB3 z zahtevami po ravnosti razred P3, teksturi razred T3 in barvi razred C3 povzeto po SIST TP CEN TR 15739:2009, (natančen opis je podan v nadaljevanju). PI plošče in stopnice se izvede z betonom specifikacije C30/37 XS1/XC4. Vodocementno razmerje v/c je omejeno < 0,50.
Montažne stopnice morajo dosegati odpornost proti zdrsu mokre površine po metodi SRV najmanj 45, merjeno po SIST EN 13036-4 Metoda merjenja odpornosti površine proti drsenju/zdrsu – Preskus z nihalom ali pa se protidrsnost doseže s posebnim premazom (na primer: Guard Slip Resistant, Guard Industry).
a. | - stopnice pri vertikalnem jedru v osi 9/ob osi A in D. Stopnice so dvoramne z vmesnimi monolitnimi podesti. Ena rama 9 nastopnih ploskev, globina stopnice cca 27,50 cm, širina 125,0 cm. Dolžina rame cca 340 cm (točno dolžino po delavniških načrtih) | kos | 12 |  | 0
b. | - stopnice pri vertikalnem jedru v osi 1 in 17/med osmi B-C. Stopnice so tlorisno U oblike z vmesnimi podesti. Globina stopnice cca 27,50 cm, širina 145,0 cm. Točno dolžino ram določiti po delavniških načrtih!!
Stopnice potekajo od kote +-0,00 -> +9,85 m.
| ** stopniščna rama dolžine cca 250 cm , (sedem stopnic) | kos | 12 |  | 0
| ** stopniščna rama z dvema podestoma, skupne dolžine cca 430 cm, (štiri stopnice) | kos | 6 |  | 0
13. | Izdelava, dobava in montaža votlih plošč PVP deb.20cm, dolžine 540cm.
| Montažne plošče PVP se izvedejo kot vidni beton razreda VB3 z zahtevami po ravnosti razred P3, teksturi razred T3 in barvi razred C3 povzeto po SIST TP CEN TR 15739:2009, (natančen opis je podan v nadaljevanju). Plošče se izvede z betonom specifikacije C30/37 XS1/XC4. Vodocementno razmerje v/c je omejeno < 0,50. | m2 | 175 |  | 0
14. | Dobava, polaganje in vezanje srednje komplicirane armature S500/B do fi 12 mm. Obračun po armaturnih izvlečkih | kg | 285000 |  | 0
15. | Dobava, polaganje in vezanje srednje komplicirane armature S500/B nad fi 12 mm. Obračun po armaturnih izvlečkih | kg | 279130 |  | 0
16. | Dobava, polaganje armaturnih mrež S500/B. Obračun po armaturnih izvlečkih | kg | 239000 |  | 0
| BETONSKA DELA SKUPAJ: |  |  |  | 0

## ZIDARSKA
IV. Zidarska dela
| Opis | E/M | količina | cena/enoto | skupaj
V ceno je potrebno vključiti vso delo in material pomožnih sredstev, pomožni material, zapolnjevanje fug, rezanje opeke za zidarsko vez. Izvedba natančno po navodilih proizvajalca. Pri izvedbi je potrebno upoštevati projekte inštalacij ter pripraviti utore za poznejšo vgraditev inštalacijskih elementov.
Čiščenje prostorov, celotne opreme in delovnih naprav po končanih posameznih fazah je potrebno vkalkulirati v e.m. in v cenah za enoto mere pri zidarskih delih še posebej upoštevati: Izvajalec je pred pričetkom izvedbe estrihov dolžan predložiti projekt estrihov, v katerem bo prikazan način zagotavljanja kvalitete vgrajenih estrihov ter njihovo negovanje do dosežene dokončne predpisane kvalitete. Stroške negovanja estrihov vkalkulirati v ceno po enoti mere in pri sami izvedbi estrihov obvezno izvesti vsa dela po popisu, vključno s potrebno dobavo in polaganjem robnih trakov v višini celotne podne konstrukcije + 2 cm. Višek trakov se po končanih delih odstrani. Nadomestila za izvedbo estrihov z naklonom do 5 % od vodoravnosti se posebej ne priznava. V ceno enote mere izvedbe estriha je vkalkulirati tudi izvedbo morebitnih muld in grebenov; delovne stike in dilatacije. Dopustna odstopanja za pravokotnost, površinsko ravnost in dimenzije gradbenih elementov veljajo določila DIN 18202. Vsa dela morajo biti izvedena na način, ki omogoča in zagotavlja predpisano varnost, stabilnost in funkcionalnost ter življensko dobo posameznega elementa.
V ponudbenih cenah je zajeti tudi strošek zaščite izvedenih del med posameznimi fazami del (hidroizolacija, estrihi, polaganje keramike/kamna ter drugih talnih in stenskih oblog) in pri izdelavi horizontalne in vertikalne hidroizolacije obvezno upoštevati in v e.m. vkalkulirati vsa predhodna dela: izdelava zaokrožnic na stikih vertikal in horizontal ipd. V ceni postavke upoštevati izvedbo, material, vse zunanje in notranje transporte, ter vsa pomožna dela skladno z normativi v gradbeništvu. Zidarska dela se morajo izvajati po določilih veljavnih statičnih predpisov in normativov. Za vse vgrajene materiale se zahteva ustrezne ateste, izjave o skladnosti in poročila.
OPOMBA!
V ceni obloge vertikalnih konstrukcij je potrebno upoštevati tudi vsa potrebna odra, varovalne ograje... Izvedeno v skladu predpisov varstva pri delu!!
1. | Dobava in vgradnja plošč EPS deb.5,0cm v diletacijske stike med betonskimi stenami, nosilci, ploščami, ... Montaža z lepljenjem z lepilno malto na izdelano betonsko površino | m2 | 272 |  | 0
2. | Dobava in vgradnja antivibracijskega elementa za preprečitev prenosa udarnega zvoka pri prefabrikat stopniščnih ramah, izvdeba z elementi kot npr. Schock Tronzole tip F ali enakovredno. | m1 | 76.4 |  | 0
3. | Dobava materiala in izvedba pozidave sten prezračevalnih jaškov, kompletno z upoštevanjem vsega dela in materiala:
Z5 - obzidava jaška, pozidava venca zidu do plošče
- betonski zidak, skladen s SIST EN 206 / SIST 1026, zidan z malto po standardu SIST EN 998-1, trdnosti razred M10 / EC-6, zidan 2 cm navznoter iz ravnine AB stene ali slopa, deb. 12,00 cm
| Podana količina v m2! | m2 | 96.1 |  | 0
4. | Dobava materiala in izvedba pozidave sten nad AB stenami v območju reber TT plošče, kompletno z upoštevanjem vsega dela in materiala:
Z5 - obzidava jaška, pozidava venca zidu do plošče
- betonski zidak, skladen s SIST EN 206 / SIST 1026, zidan z malto po standardu SIST EN 998-1, trdnosti razred M10 / EC-6, zidan 2 cm navznoter iz ravnine AB stene ali slopa, deb. 12,00 cm. Kompletno s potrebnim vpasovanjem med rebra TT plošč
| Podana količina v m2! | m2 | 47 |  | 0
5. | Dobava materiala in izdelava ometa sten, izvedeno enoslojni strojni omet, stik z AB konstrukcijo bandažiran - upoštevati ves potreben material in delo | m2 | 194 |  | 0
6. | Kompletna izdelava plavajočih podov vključno z armaturo armiranih estrihov, z izdelavo dilatacij ob zidovih s stiropor trakom in s polaganjem toplotne izolacije - po sestavah. Obračun v m2.
Opomba: vsi estrihi in betoni so dilatirani na ustrezne površine in estrihi izvedeni po veljavnih predpisih o zvočni izolativnosti (plavajoči estrihi).
a. | N2 - stopniščna jedra in tehnični prostori
- finalni sloj kot N1 - zajet posebej
- mikroarmirani betonski estrih, C25/30, mikroarmatura PP vlakna (0,9kg/m³), zaglajen, dilatiran, rege med polji kitane z PUR kitom, deb. 6,00 cm
- ločilni sloj, PE folija
| - - AB plošča, lita na licu mesta, po statičnem izračunu, beton specifikacije C30/37, XS1/XC4 Dmax 16 S4, deb. 20,00 cm - zajeto posebej | m2 | 93.3 |  | 0
7. | Izvedba finalne obdelave talnih, medetažnih in strešnih plošč, obdelava za doseganje vodotesnosti in finalne obrabne površine. Izvedba na izdelane betonske plošče, v celotni sestavi, z vsemi potrebnimi deli in materiali, vse po tehnologiji in navodilih proizvajalca in dobavitelja. Izvedba v sestavi:
a. | P1, N1 in N2 - parkirne in povozne površine, klančine, jedra
| Vodotesna PU / MMA membrana za pokrite površine, s protidrsnostjo min. R12, SRT min 55, sposobnostjo premoščanja razpok razreda B3.2 (do 0,25 mm), odporna na olja, goriva in soli, barva z barvne lestvice proizvajalca, po izboru arhitekta; kot npr. CONIPROOF ID - primer sprijemni premaz - kitanje vseh diletacij v betonki površini - peskanje in očiščenje betonske površine | m2 | 12476.7 |  | 0
b. | N1/A in N2/A - parkirne površine ob robovih, vključno mulde
| Večslojna vodotesna PU / MMA membrana za odprte površine, s protidrsnostjo min. R12, SRT min 55, sposobnostjo premoščanja razpok razreda A3 in B3.2, UV odporna, odporna na olja, goriva in soli, barva z barvne lestvice barva z barvne lestvice proizvajalca, po izboru arhitekta; kot npr. CONIPROOF TD - primer sprijemni premaz - kitanje vseh diletacij v betonki površini - peskanje in očiščenje betonske površine | m2 | 790.2 |  | 0
c. | S1 - streha - ploščad
| Večslojna vodotesna PU / MMA membrana za odprte površine, s protidrsnostjo min. R12, SRT min 55, sposobnostjo premoščanja razpok razreda A3 in B3.2, UV odporna, odporna na olja, goriva in soli, barva z barvne lestvice barva z barvne lestvice proizvajalca, po izboru arhitekta; kot npr. CONIPROOF TD - primer sprijemni premaz - kitanje vseh diletacij v betonki površini - peskanje in očiščenje betonske površine | m2 | 4550.6 |  | 0
8. | Vertikalni zaključki na stene (h 10cm) in čelo AB plošč, robnikov, premaz sten v prostoru smeti, obračun po m2 razvite površine izvedenega premaza iz sistema kot tlak, v izvedbi:
| Poliuretanski premaz, kot npr CONPROOF, v izvedbi: - zaključno bravanje, barva z barvne lestvice proizvajalca, po izboru arhitekta; - primer sprijemni premaz - očiščenje betonske površin | m2 | 556.6 |  | 0
9. | Doplačilo za zaključevanje izolacije na vertikalne odtočne cevi PE fi 75mm, vgrajene v muldah | kos | 72 |  | 0
10. | Izdelava betonskih tlakov kompletno s finalno s obdelavo z brušenjem, kompletno opaž, armatura, mikroarmatura, pigment tekoči kot npr. Scholz v barvi po izboru prtojektant, vse po specifikaciji projekta betona in potrditvi projektanta, v izvedbi:
a. | P2 in P2/A- pločnik, stopnišče, kolesarnica in odprte površine (predprostor)
- brušen betonski tlak debeline 12,0cm; monolitna armiranobetonska plošča, beton specifikacije C30/37, XS1/XC4 Dmax 16 S4, z dodatkom za zmanjšanje krčenja, ekspanzijskim dodatkom in PP vlakni (0,9kg/m³), cement tipa CEM I, CEM II/A. Finalna obdelava: brušenje, kitano s polimerno malto ustrezne barve, zaščiten s protidrsnim premazom, kot npr. Guard Slip Resistant; obvezno izdelati vzorec velikost 1m²
- ločilni sloj, PE folija
- AB plošča in ostali sloji P1 - zajeto posebej
| ** pločniki v pritlični etaži | m2 | 156 |  | 0
| ** sestava P2 v ostalih prostorih | m2 | 330 |  | 0
| ** sestava P2/A | m2 | 118.9 |  | 0
12. | Vzidava omaric za potrebe instalacij, kompletno z vsem potrebnim delom in materialom. Ocena! | kos | 30 |  | 0
13. | Požarno tesnenje prehodov instalacij skozi stene - skozi požarno zatesnjene odprtine. Požarna odpornost prehodov kablov in cevi mora biti enaka požarni odpornosti, ki je zahtevana za element, skozi katerega prehaja napeljava - REI60. Za tesnenje upoštevati material ki izpolnjuje pogojem iz požarnega elaborata !! | kpl | 1 |  | 0
| ZIDARSKA DELA SKUPAJ: |  |  |  | 0

## TESARSKA
V. | Tesarska dela
| Opis | E/M | količina | cena/enoto | skupaj
Pri izvajanju tesarskih del je upoštevati vsa pripravljalna dela pri opažih, razopaževanje in zlaganje lesa in opažev. Opaži morajo biti pred uporabo pravilno negovani s premazi in odstranitev premazov upoštevana v posameznih cenah E.M. Tesnost in stabilnost opažev mora biti brezpogojno zagotovljena. Opaži za vidne betone morajo biti pripravljeni tako, da so po razopaženju betonske ploskve brez deformacij, gladke oziroma v strukturi določeni s projektom in popolnoma zalite brez gnezd in iztekajočega betona. Hkrati je potrebno upoštevati tudi sledeče: Varovalni odri, ki služijo varovanju življenja, izvajalcev ter ostalih na gradbišču se za čas izvajanja ne obračunavajo posebej, ampak jih je potrebno upoštevati v cenah za enoto posameznih postavk, v kolikor to ni v popisu posebej opisano in označeno. Amortizacijsko stopnjo opažev in odrov ne glede na dobo za ves čas gradnje na objektu oziroma posamezne faze pri gradnji tudi takrat, kadar je v posamezni postavki amortizacija določena.
Stroške za morebitne statične presoje stabilnosti, sidranja in preizkuse opažev, delovnih odrov, varovalnih ali pomičnih odrov je vkalkulirati v cene po enoti posameznih postavk. Opaži morajo biti izdelani po merah iz projekta ali posameznih načrtov z vsemi potrebnimi podporami z vodoravno in diagonalno povezavo tako, da so stabilni in vzdržijo vse obtežbe; površine morajo biti čiste in ravne; Vidni opaž se smatra v primeru ko konstrukcija po razopaževanju ostane neometana. Opaži armiranobetonskih sten in ostalih armiranobetonskih konstrukcij se zapirajo šele po montaži podometne inštalacije ali po montaži opažev za utore. V vseh postavkah tesarskih del je v ceni za enoto mere opažev obvezno zajeti potrebno opaževanje, razopaževanje, čiščenje in mazanje opažev ter zlaganje na primernih deponijah skupaj z vsemi transporti in pomožnimi deli.
Pri oblikovanju cene tesarskih del za posamezno vrsto konstrukcije je obvezno upoštevati specifikacijo posameznega betona. Upoštevati je potrebno tudi dokument "Navodila za izvedbo betonov in zaključnih obdelav" ki je sestavni del projekta!
Vidni betoni za neopaženih površin razred VB3 – površine se kitajo
Zahtevajo se za naslednje elemente:
· Vidni brušeni betonski tlak z omejenim krčenjem.
Vse površine se naknadno obdelujejo. Vse površine se pred končno obdelavo kitajo, da se zapolni zračne pore, s polimerno malto ustrezne barve in se šele po kitanju dokončno površinsko obdelajo. Zahteve za vidno površino so povzete po SIST TP CEN TR 15739:2009 barvno odstopanje razred C3 za vse elemente, za stopnice velja ravnost razred P3.
Skladno s standardom SIST EN 13670 :2010/A101:2010/AC:2017 Izvajanje betonske konstrukcije – Nacionalni dodatek- Popravek AC velja za notranji in zunanji tlak ravnost 6 mm pod ravnilom dolžine 200 mm in 12 mm pod 2 metrsko letvijo skladno z zahtevo
Vidni betoni za montažne elemente razred VB3
Zahtevajo se za naslednje elemente:
· Montažne stopnice spodnja stran in bočna vidna stran,
· Nastopna in čelna ploskev montažnih stopnišč,
· Montažne PI plošče – spodnja stran.
Zahteve za vidno površino so povzete po SIST TP CEN TR 15739:2009:
- Barvno odstopanje dovoljeno po kriteriju C3; dovoljena je ena stopnja senčenja za sosednji površini in dve stopnji senčenja za ne sosednji / oddaljeni površini (barvna lestvica skladno po CIB grey scale, ki je podana v SIST-TP CEN-TR 15739).
- Zračne luknjice in tekstura po kriteriju T3; velikost luknjice največ do premera 6,2mm (0,3 cm2) in globine največ 2 mm, vsebnost zračnih por < 5000 mm2 ( površina z luknjicami mora biti manjša od 2,0% kontrolne površine merjeno na površini 500 x 500 mm, koncentracija luknjic ne enem delu ne sme presegati 5% celotne vidne površine elementa.
- Ravnost po prilagojenem kriteriju P3; neravnina sme znašati največ 6 mm merjeno pod 2 m ravnilom in največ 3 mm merjeno pod 20 cm linelaom – ravnorobim ravnilom
Nastopna ploskev stopnic mora dosegati odpornost proti zdrsu mokre površine po metodi SRV najmanj 45, merjeno po SIST EN 13036-4, kar je možno doseči z obdelavo površine ali s premazom (na primer Guard Slip Resistant, Guard Industry). Metoda merjenja odpornosti površine proti drsenju/zdrsu – Preskus z nihalom.
Vidni beton razred VB3
Zahtevajo se za naslednje elemente:
· Zidci ramp (obojestransko vidno),
· zidci na strehi (obojestransko vidno),
· spodnja stran dovoznih ramp,
· stene stopnišča (enostransko vidna),
· spodnja stran podestov na stopniščih.
Za zidce obojestransko vidne in stene, ki so vidne enostransko je za doseganje vidnega betona razreda VB3 predvidena uporaba posebne folije, ki se lepi na opaže (na primer folija Formtex).
Zahteve so povzete iz standardov SIST EN 13670-2010-oA101, SIST EN 13670:2010-A101:2010/AC in SIST-TP CEN-TR 15739:2009 za opažene površine je potrebno zagotoviti naslednje zahteve:
- Vidna površina brez segregacije, krušenja robov, izcedkov, eflorescence in mikro razpok na površinskem sloju.
- Točka s katere opazovalec opazuje/ocenjuje površino je najmanj 5 m oddaljena od površine betona. Opažena napaka na površini ne sme biti večja od 15 cm2 pri oddaljenosti opazovalca 5 m.
- Barvno odstopanje dovoljeno po kriteriju C3; dovoljena je ena stopnja senčenja za sosednji površini in dve stopnji senčenja za ne sosednji / oddaljeni površini (barvna lestvica skladno po CIB grey scale, ki je podana v SIST-TP CEN-TR 15739).
- Zračne luknjice in tekstura po prilagojenem kriteriju T3; velikost luknjice največ do premera 6,2mm (0,3 cm2) in globine največ 2 mm, vsebnost zračnih por < 5000 mm2 ( površina z luknjicami mora biti manjša od 2,0% kontrolne površine merjeno na površini 500 x 500 mm, koncentracija luknjic ne enem delu ne sme presegati 5% celotne vidne površine elementa.
- Ravnost po kriteriju N.8 -popravek AC SIST EN 13670:2017; neravnina sme znašati največ 12 mm merjeno pod 2m ravnilom in največ 6 mm merjeno pod 20cm linelaom – ravnorobim ravnilom.
Vidni beton prilagojeni razred med VB2 in VB3
· Nosilci, ki podpirajo montažne PI plošče vse površine
Zahteve so povzete iz standardov SIST EN 13670-2010-oA101, SIST EN 13670:2010-A101:2010/AC in SIST-TP CEN-TR 15739:2009 za opažene površine je potrebno zagotoviti naslednje zahteve:
- Vidna površina brez segregacije, krušenja robov, izcedkov, eflorescence in mikro razpok na površinskem sloju.
- Točka s katere opazovalec opazuje/ocenjuje površino je najmanj 5 m oddaljena od površine betona. Opažena napaka na površini ne sme biti večja od 20 cm2 pri oddaljenosti opazovalca 5 m.
- Barvno odstopanje dovoljeno po kriteriju C3; dovoljena je ena stopnja senčenja za sosednji površini in dve stopnji senčenja za ne sosednji / oddaljeni površini (barvna lestvica skladno po CIB grey scale, ki je podana v SIST-TP CEN-TR 15739).
- Zračne luknjice in tekstura po poostrenem kriteriju T; velikost luknjice največ do premera 10 mm (0,785 cm2) in globine največ 4 mm, vsebnost zračnih por < 8750 mm2 ( površina z luknjicami mora biti manjša od 3,5% kontrolne površine merjeno na površini 500 x 500 mm, koncentracija luknjic ne enem delu ne sme presegati 7% celotne vidne površine elementa.
- Ravnost po kriteriju N.8 -popravek AC SIST EN 13670:2017; neravnina sme znašati največ 12 mm merjeno pod 2m ravnilom in največ 6 mm merjeno pod 20cm linelaom – ravnorobim ravnilom.
- Dodatna zahteva zamik opaža v stopnišču; zamik vidne površine betona na mestu stika opaža (merjeno z 20 cm linealom - ravnorobim ravnilom) ne sme biti večji od 8 mm za kar morajo biti upoštevane deformacije opaža pri vgradnji betona in dovolj natančno delo postavljanja opažev.
Drenažna folija za opaže za doseganje vidnega betona razreda VB3 (primer Formtex)
Zahteve za drenažno folijo, ki mora dosegati vidni beton razreda VB3 so sledeče:
· Folija mora imeti dvojno funkcijo in mora vsebovati tako filtrski kot drenažni sistem za odvajanje odvečne vode in zraka.
· Velikost por filtrskega sistema mora biti manjša od 32 mikronov.
· Propustnost zraka 250 lit/m2/sek.
· Propustnost vode 10 lit/m2/sek.
· Folija mora biti sposobna zadržati vsaj 1,0 liter vode na kvadratni meter kar omogoči boljšo nego betona.
· Debelina folije ob pritisku 200kPa vsaj 0.8mm.
Drenažna folija se lepi na opažne površine za katere je zahtevan vidni beton razreda VB3. Vse vidne površine na katerih se uporabi folija so označene v gradbenih načrtih.
Lepljenje folije se izvede po postopkih in navodilih proizvajalca. Folija mora biti vedno nameščena po višini opaža od tal do vrha v enem kosu. Spoji med segmenti folije so samo vertikalni. Folijo se lepi preko stikov opažev (opaže se v segmente predhodno sestavi na tleh in nalepi folija na celotni segment, potem se namesti opaž na mesto betoniranja). Širina folije je 2 do 2,7 m odvisno od tipa folije. Horizontalni spoji folije niso priporočeni. Horizontalno se lahko namešča folija le, če je po višini nalepljena v enem kosu (nizki elementi, zidci).
Folijo se lepi na opažno površino s posebnim lepilom proizvajalca ali pa se uporabi samolepilno folijo (primer: Foremtex CPF liner ali Foremtex PSA CPF liner ali enakovredno). Folija omogoči doseganje zahtevanega razreda vidnega betona VB3 glede zahtev teksture in barve in obenem zelo izboljša kakovost površinskega sloja betona.
Folija mora vedno na dnu opaža segati izven opaža, kar omogoči izcejanje odvečne vode. Prav tako mora folija na vrhu opaža segati izven betona, kar omogoči odzračevanje betona.
Priprava opažne površine, čiščenje in lepljenje folije se izvaja po navodilih proizvajalca.
Drenažno folijo je možno uporabljati večkrat, priporočamo pa največ dvakratno uporabo za vidne betone razreda VB3. Drenažna folija mora biti pri lepljenju na opaže vedno zavihana preko robov opaža in dobro pritrjena. Drenažna folijam mora biti pod opaži nameščena tako, da je pripeljana ven iz opaža in omogoča izcejanje odvečne vode. Na vrhu opaža mora folija gledati iz betona zato, da omogoča odzračevanje.
Izvajalec del je pred betoniranjem dolžan skupaj z nadzorom pregledati načrte instalacij in tehnologije in vgraditi vse razvode instalacij, vložke in škatle za preboje instalacij skozi AB konstrukcije skladno z načrtom instalacij in tehnologije, po tedaj razpoložljivih podatkih
V primeru, da pri posamezni postavki ni navedena kvaliteta izgleda betona se smatra kvaliteta VB 2, klasični opaži brez folije!
1. | Dobava, montaža in demontaža opaža točkovnih temeljev | m2 | 600.7 |  | 0
2. | Dobava, montaža in demontaža opaža temeljnih gred | m2 | 2181.46 |  | 0
3. | Dobava, montaža in demontaža opaža preskokov v talni plošči | m2 | 6 |  | 0
4. | Dobava, montaža in demontaža opaža roba talne plošče | m2 | 154.8 |  | 0
5. | Dobava, montaža in demontaža dvostranskega opaža parapetnega venca pri zaključku talne plošče na mestu poteka kanala za odvodnjavanje. Opaž VB 2. | m2 | 80.2 |  | 0
6. | Dobava, montaža in demontaža opaža utora v AB talni plošči (konzolni del). Utor narisno konusne oblike, dim. 8-10 cm, višine 8,0 cm. (kanal za odvodnjavanje) | m1 | 267.1 |  | 0
7. | Dobava, montaža in demontaža opaža utora v obodnem konzolnem nosilcu medetažnih plošč. Utor širine 37-40 cm, višine 15,0 cm. Utor v plošči nad 2.nadstropjem za odvodnjavanje. | m1 | 269.6 |  | 0
8. | Dobava, montaža in demontaža opaža utora v obodnem konzolnem nosilcu medetažnih plošč. Utor širine 8-10 cm, višine 8,0 cm. Utror v plošči nad pritličjem in 1.nadstropjem - za odvodnjavanje. | m1 | 668.28 |  | 0
9. | Dobava, montaža in demontaža opaža AB cokla elektro omare. | m2 | 2.6 |  | 0
10. | Dobava, montaža in demontaža dvostranskega opaža LOČNIH AB sten, z višino podpiranja do 3,0 m. Opaž VB 2 | m2 | 5.6 |  | 0
11. | Dobava, montaža in demontaža dvostranskega opaža AB sten , višine opiranja do 3,0m | m2 | 774.2 |  | 0
12. | Dobava, montaža in demontaža dvostranskega opaža AB sten, višine opiranja 3-6 m | m2 | 148 |  | 0
13. | Dobava, montaža in demontaža dvostranskega opaža AB sten, višine opiranja 3-6 m.. Ena stran je obvezno vidni beton VB 2, druga stran kasneje obdelana (slikano) (2.nadstropje) | m2 | 325.5 |  | 0
14. | Dobava, montaža in demontaža dvostranskega opaža AB sten, višine opiranja do 3 m.. Ena stran je obvezno vidni beton VB 2, druga stran kasneje obdelana (slikano) (2.nadstropje) | m2 | 1180 |  | 0
15. | Dobava, montaža in demontaža dvostranskega opaža parapetne stene /ograje ob klančini. Opaž za VB 2 | m2 | 476.6 |  | 0
16. | Dobava, montaža in demontaža dvostranskega opaža parapetne stene dvigalnega jaška. | m2 | 23.22 |  | 0
17. | Dobava, montaža in demontaža opaža ležišča v AB steni za naleganje TT plošč. Utori za naleganje globine 10 cm, višine 40,0 cm. Stena kjer nalegajo TT plošče je dolžine 560 cm. Podana količina skupne dolžine AB sten, kjer nalegajo TT plošče! | m1 | 33.6 |  | 0
18. | Dobava, montaža in demontaža opaža AB slopov, z višino podpiranja do 3,30 m | m2 | 3360 |  | 0
19. | Dobava, montaža in demontaža opaža plošč in roba plošč med osjo B-C (sredinski del objekta), višina podpiranja do 3,0 m - nad pritličjem in 1.nadstropjem. | m2 | 491.4 |  | 0
20. | Dobava, montaža in demontaža opaža plošč in roba plošč med osjo B-C (sredinski del objekta), višina podpiranja 3-6m - 2. nadstropje | m2 | 222.4 |  | 0
21. | Dobava, montaža in demontaža opaža medetažnih plošč pri vertikalnih jedrih in opaž roba plošč ter opaž monolitnih podestov, s podpiranjem do 4m | m2 | 280.4 |  | 0
22. | Dobava, montaža in demontaža opaža krovne plošče nad stopnišči in roba plošče. (višine do 3,0 m) | m2 | 182.8 |  | 0
23. | Dobava, montaža in demontaža opaža krovne plošče nad dvigalnimi jaški | m2 | 22.5 |  | 0
24. | Dobava, montaža in demontaža opaža plošče in roba plošče klančin v naklonu 12,5%, podpiranje od 0.00-2,80m. Opaž za beton VB 2. | m2 | 518.7 |  | 0
Beton za dovozne rampe
Dovozne rampe se izvede z betonom specifikacije C30/37 XS1/XC4 Dmax 16 S3. Konsistenca betona mora biti prilagojena betoniranju klančin – ustrezno gosta (priporočen posed 9 – 12 cm). V sestavo betona se doda tekoči dodatek za zmanjšanje krčenja zaradi izsuševanja (6-8 kg/m3 tekočega dodatka SRA 100, HaBe); inhibitor za preprečevanje korozije armature (NitCal v količini 7-13 kg/m3, HaBe) in polipropilenska vlakna PP (0,9 kg/m3 vlaken Belmix dolžine 10mm). Vodocementno razmerje v/c je omejeno < 0,50. Pri primerni stopnji vezanja betona se površino »delno« strojno obdela z rotacijskimi gladili / helikopterjem. Stopnja strojne obdelave je odvisna od kakovosti površine saj se naknadno površina betona peska kot priprava podlage za nanos DECSEAL sistema zaključnega sloja. Sistem DECSEAL se nanese na talno ploščo, medetažne plošče, strešno ploščo, dovozne rampe in robne konzole. Postopek izvedbe DECKSEAL sistema zaključnega sloja je podan v postopku izvedbe, ki ga mora pripraviti izvajalec pred začetkom del. Rezanje reg na rampi mora odobriti statik. Morebitne razpoke se sanira pred nanosom zaključnega sloja DECSEAL (lahko tudi z materiali sistema DECSEAL). Za sanacijo razpok se predhodno izdela elaborat sanacije.
Spodnjo stran dovozne rampe se izvede kot vidni beton razreda VB3 z zahtevami po ravnosti neravnina sme znašati največ 12 mm merjeno pod 2m ravnilom in največ 6 mm merjeno pod 20cm, teksturi razred T3 in barvi razred C3 povzeto po SIST TP CEN TR 15739:2009, (natančen opis je podan v nadaljevanju).
Opažne plošče za rampe morajo biti nove ali ustrezno ohranjeni, da bo mogoče doseči zahtevani razred vidnega betona razreda VB3 na spodnji strani rampe.
25. | Opaž AB robnika na klančini, dvignejno za 15,0 cm (ob steni klančine), količina opaža podana v m1! | m1 | 208 |  | 0
26. | Opaž AB pločnika, dvignjeno za 12,0 cm , količina opaža podana v m1! (pritlična etaža) | m1 | 118 |  | 0
27. | Opaž ločnega AB robnika pri klančini, dvignejno za 15,0 cm, količina opaža podana v m1! | m1 | 9.2 |  | 0
28. | Dobava, montaža in demontaža dvostranskega opaža parapetnega venca strehe - nad ploščo vertikalnih jedr in ploščo dvigalnih jaškov. | m2 | 45.5 |  | 0
29. | Dobava, montaža in demontaža dvostranskega opaža parapetne AB ograje ob odprtinah v plošči (pri dovoznih klančinah). Opaž VB2. | m2 | 1040 |  | 0
30. | Dobava, montaža in demontaža dvostranskega opaža parapetnega AB zidca pri cvetličnem koritu 1 in 2. nadstropja.. Opaž VB 2. | m2 | 90 |  | 0
31. | Dobava, montaža in demontaža opaža nosilcev
a. | - enostavni nosilci | m2 | 502 |  | 0
b. | - razgibani/več kotnih nosilcev po obodu plošče | m2 | 3359.5 |  | 0
c. | - nosilci ob klančini (vzdolžno) | m2 | 727.9 |  | 0
d. | - nosilci vertikalnih jeder | m2 | 167.44 |  | 0
e. | - konzolni nosilec kot ležišče prehodnih plošč, izveden na grednem temelju | m2 | 26.2 |  | 0
32. | Dobava in namestitev drenažne folije za izvedbo vidnih betonov v stene in plošč, z namestitvijo na izdelan opaž. Folija za 1x uporabo. .Na opažnih površinah na katerih je nalepljena drenažna folija se ne sme uporabiti ločevalnega sredstva za opaže! | m2 | 1240 |  | 0
33. | Dobava, montaža in demontaža opaža prehodov v AB elementih, obračun po m2 razvite površine opaža - prehodi v AB stenah - po načrtu v arhitekturi | m2 | 20 |  | 0
34. | Dobava, montaža in demontaža opaža prehodov v AB elementih, obračun po kosu:
a. | prehodi v AB stenah
| - stena debeline 40,0 cm, prehod fi 15,0 cm | kos | 25 |  | 0
| - stena debeline 30,0 cm, prehod fi 25 cm | kos | 6 |  | 0
| - stena debelina 30,0 cm, prehod fi 15 cm | kos | 8 |  | 0
| - stena debeline 20,0 cm, prehod fi 25,0 cm | kos | 6 |  | 0
b. | horizontalni prehodi (ploščah, nosilcij, ..)
* pritličje
| - dim. 35/16 cm (PH) | kos | 43 |  | 0
| - dim. Fi 25 cm (PH-S) | kos | 4 |  | 0
| - dim. 15/15 cm (PH-E) | kos | 3 |  | 0
| - dim. Fi 15 cm (PH-S) | kos | 1 |  | 0
* 1.nadstropje
| - dim. 35/16 cm (PH) | kos | 44 |  | 0
| - dim. Fi 25 cm (PH-S) | kos | 4 |  | 0
* 2.nadstropje
| - dim. 35/11 cm (PH) | kos | 32 |  | 0
| - dim. 35/16cm (PH) | kos | 12 |  | 0
| - dim. Fi 25 cm (PH-S) | kos | 2 |  | 0
| - dim. Fi 15 cm (PH-M) | kos | 32 |  | 0
35. | Dobava in montaža trikotnih letev montiranih v opaž na vogalih AB elementov, kompletno z vsem potrebnim delom in pritrdilnim materialom. Letvice 15/15mm, na stebrih in izpostavljenih vogalih. | m1 | 2950 |  | 0
36. | Dobava, montaža in demontaža opaža prehodov v AB elementih za vrata. Obračun po m2 razvite površine opaža. | m2 | 71 |  | 0
37. | Dostava, postavitev , amortizacija, odstranitev in odvoz fasadnih odrov za dela do višine 15m, kompletno z vsemi dostopi, zaščitami, postavitvijo ponjave po celotnem obodu. | m2 | 4890 |  | 0
38. | Dostava, postavitev , amortizacija, odstranitev in odvoz delovnih odrov v dvigalnem jašku , višine 13m. Obračun po m3 volumna postavljenega odra | m3 | 156 |  | 0
Opomba:
-vsi delovni odri za dela do višine 4m in zaščitne ograje morajo biti upoštevani v enotni ceni!
| TESARSKA DELA SKUPAJ: |  |  |  | 0

## KROVSKA
I. | Krovska - kleparska dela
| Opis | E/M | količina | cena/enoto | skupaj
OPOMBA! Pri vseh slojih tlakov, streh, vertikalnih oblog je potrebno upoštevati vse potrebne preklope in zaključke hidroizolacij na stene/vence objekta - tudi če ni posebej opisano pri posamezni postavki! Vse izvesti po tehnologiji proizvajalca posameznega materiala!!
Za vsa dela velja, da je v ceni potrebno upoštevati ves pritrdilni material in vse zaključne elemente - zaključne Alu letve, kotne ALU letve,.. V primeru, da je predvidena projektirana izvedba v navzkrižju s pravilno tehnično rešitvijo za podan element ali v nasprotju z veljavnimi predpisi, je izvajalec pred izvedbo na to dolžan opozoriti nadzor in odgovornega vodjo projekta.
Prevzem materiala in proizvodov: Pri prevzemanju materiala in proizvodov je treba preveriti: - Spremno dokumentacijo in specifikacijo in jo primerjati z zahtevami naročenih materialov in proizvodov, - količino, - splošno stanje (poškodovanost embalaže, materiala) ter - dimenzije in barve. - Pri prevzemu proizvodov je treba od dobavitelja zahtevati izjavo o skladnosti po ZGPro, in če je osnova za izjavo slovensko tehnično soglasje (STS) ali evropsko tehnično soglasje (ETA), tudi njegovo kopijo. Preveriti je treba, ali so v izjavi o skladnost, spremni dokumentaciji in oznaki CE razvidne relevantne (s projektom zahtevane) lastnosti proizvodov. Zahteva se tudi navodilo za vgradnjo in hranjenje proizvoda ter navodilo za vzdrževanje proizvoda in ravnanje z njim (ki ga kasneje predamo uporabniku), kjer je to relevantno.
Hranjenje proizvodov Skladiščenje materiala in proizvodov in ravnanje z njimi morata biti taka, da se preprečijo spremembe lastnosti materiala in poškodbe, zaradi česar bi postali neprimerni za predvideno uporabo. Različni materiali in proizvodi se skladiščijo ločeno. Proizvode na gradbišču hranimo skladno z navodili proizvajalca. Preverjanje delovnih pogojev Vgrajevanje mora potekati v primernih vremenskih razmerah, predvsem je treba upoštevati navodila proizvajalcev materiala in proizvodov. Zaščita površin in elementov pred nadaljnjimi deli Pred nadaljnjimi deli (kasnejši preboji strehe, dodatna kleparska ali druga dela) je treba že vgrajene proizvode zaščiti (recimo z valkartonom, PVC-folijo, ponjavami, deskami …), odvisno od vrste del, prahu oziroma močenja in nečistoč.
Kakovost izvedenih del mora biti takšna, da se zagotovijo predvidena življenjska doba in lastnosti materiala ter proizvodov, kot jih navaja proizvajalec: - Nepoškodovanost, - vgradnja v skladu s projektnimi zahtevami in pravili stroke, - da so bila pri montaži upoštevana navodila proizvajalca glede pritrjevanja na podkonstrukcijo, tesnjenja, izvedbe detajlov - da se izvajajo vzdrževanje in popravila skladno z navodili proizvajalca, Upoštevati je potrebno vse zaključke, obdelavo vseh stikovanj, vse preklope, ves material in delo za kvalitetno izvedbo streh, obrob, odkapnih pločevin, …
Preveriti je potrebno ali je objekt pripravljen za izvedbo krovsko kleparskih del, uskladiti in preveriti je potrebno vse detaile in elemente na katere, ali preko katerih se bodo izvajala krovsko kleparska dela. Posamezni sklopi ali izdelki krovsko kleparskih del morajo biti izdelani in pritrjeni tako, da pri temperaturnih spremembah lahko nemoteno dilatirajo in da ne pride do deformacij, pri tem pa morajo ostati kompaktni in nepropustni. Vezni spojni in pritrdilni material uporabljen za izvedbo krovsko kleparskih del mora biti iz materialov ki ne povzročajo reakcij , elektrolize ali drugih poškodb materiala in morajo po svoji kvaliteti in sestavi ter življenski dobi ustrezati osnovnemu vgrajenemu materialu.Pločevine ki se uporabljajo za izvedbo krovsko kleparskih del morajo po vrsti, kvaliteti, debelini in osnovnih karakteristikah ustrezati standardnim na trgu in v prosti prodaji dosegljivim materialom. V ceno izvedbe posamezne postavke krovsko kleparskih del spadajo poleg opisa posamezne postavke še nabava, priprava in dobava potrebnega materiala -izdelka, vključno s snemanjem mer na objektu, vezni in pritrdilni material, potrebni transporti, čiščenje po končanem delu.
1. | Izvedba ravnih streh objektov, z vsemi zaključki, tesnenji, vse v sestavi:
S4 - streha nad stopniščnim in dvigalnim jedrom
a. | hidroizolacija, vključno zaključki na atiko
| - hidroizolacijska sintetična membrana, na osnovi PVC, kot npr. Sika G18 ali enakovredno, mehanska pritrditev | m2 | 248.8 |  | 0
b. | ostali sloji horizontalno
- ločilni sloj, filc 200 g/m²
- toplotna izolacija iz ekpandiranega polistirena (EPS), naklonske plošče v naklonu 1,5 %, tlačna trdnost 150 kPa, deb. 2,00 - 14,00 cm
| - parna zapora, npr. Sika Sarnavap-1000 E ali enakovredno | m2 | 194 |  | 0
2. | Izdelava obloge korita konzole 1N, izdelana iz hidroizolacijske sintetične membrane, na osnovi PVC, kot npr. Sika G18 ali enakovredno, mehanska pritrditev. Obračun po m2 razvite površine. Pritrjkevanje na izdelano kovinsko podkonstrukcijo in betonski z s sistemkimi profili. Vključno navarjeni iztočni tulci fi 30mm - 4 kos | m2 | 97 |  | 0
3. | Izdelava, dobava in montaža kape atik in zaključkov pri svetlobnikih, izdelano iz FeZn pločevine deb. 2 mm, finalna obdelava prašno barvano v RAL po izboru projektanta, Stikovanje brez preklopa, s trajnoelastično maso Egoferm, točkovna pritrditev. Podlaga za montažo vodoodporna vezana plošča plošča v temni barvi, kot npr. T-FIX 18 mm, v naklonu 3% (rezani del plošče je potrebno zaščititi s premazom):
a. | kapa atike 1a, nad fasado, pločevina RŠ 65cm, podlaga vezna plošča širine 50cm | m1 | 343.7 |  | 0
b. | kapa atike ravne strehe nad komunikacijskimi jedri: pločevina RŠ 35cm, podlaga vezna plošča širine 22cm | m1 | 92.6 |  | 0
c. | kapa prekritja instalacijske vertikale ob komunikacijskimi jedrih: pločevina RŠ 75cm, podlaga vezna plošča širine 60cm | m1 | 9.2 |  | 0
d. | zaključna obroba svetlobnika Sv, zgibana po profilaciji, različnih razvitih širin, vključlno vse pritrdilni material za zaključke na svetlobnik in fasado. Obračun po 2m razvite površine pločevine | m2 | 79.8 |  | 0
4. | Dobava in montaža iztočnih kotličkov za tavno streho, vključno s prirobnico za navaritev izolacije ter zaščitno mrežico. Iztočni kotlički na strehi S4 | kos | 4 |  | 0
5. | Dobava in montaža vertikalnih odtočnih cevi za odvod vode streh S4, cev iz prašno barvane FeZn pločevine deb.0,6mm, kompletno z obešalnimi kljukami. Cev dolžine do 4m, zgoraj priklop na kotliček in spodaj prosto oblikovan iztok na streho objekta | kpl | 4 |  | 0
6. | Dobava in montaža odvoda meteorne vode iz kanalet tlaka 1N in 2N, izdelano iz cevi PE (kot npr. Geberit), cevi premera 75mnm, kompletno z vsem obešalnim materialom, izvedbo varjenih spojev, priključki:
a. | cev dolžine cca do 50cm, vgrajena ob betoniranju plošče cev zgoraj poravnana z dnom kanalete, spodaj gleda iz betona vsaj 20cm. Natančna vgradnja | kos | 72 |  | 0
b. | element X-kos 90º | kos | 24 |  | 0
c. | koleno 90º | kos | 72 |  | 0
d. | vertikalna cev | m1 | 78 |  | 0
7. | Dobava in montaža obrob in zaključkov iz Alu tovarniško barvana ali tovarniško barvano vroče cinkano jeklo, deb.0,8mm, barva po izboru odg. proj. arhitekture, kompletno s potrebno podkonstrukcijo, vsem delom in pritrdilnim materialom.
| Tu je zajeta pločevina katera ni detaljno popisana, je pa nujno potrebna za kvalitetno izvedbo objekta! Obračun po dejanskih količinah vpisanih v gradbeni dnevnik in priznanih s strani nadzornega organa! | m2 | 5 |  | 0
8. | Izvedba podtlačnega razvoda meteorne kanalizacije ravnih streh, kompletno z vsemi fazonskimi elementi, tesnenji potrebnim pritrdilnim in montažnim materialom, zvari, priklopi: Nuditi sistem Pluvia ali ENAKOVREDNO!!!
Dovodi s strehe
| - Strešni vtočnik Geberit Pluvia s priključno pločevino in pritrdilno prirobnico: Maksimalna zmogljivost odtekanja=12l/s ali enakovredno | kos | 24 |  | 0
| - Grelni element Geberit Pluvia 230 V/8 W: d=56mm | kos | 24 |  | 0
Cevi
| - Cev Geberit PE: d=50mm | m | 6 |  | 0
| - Cev Geberit PE: d=56mm | m | 9 |  | 0
| - Cev Geberit PE: d=63mm | m | 21.6 |  | 0
| - Cev Geberit PE: d=75mm | m | 63.8 |  | 0
| - Cev Geberit PE: d=90mm | m | 2 |  | 0
| - Cev Geberit PE: d=110mm | m | 163.8 |  | 0
| - Cev Geberit PE: d=125mm | m | 23.8 |  | 0
| - Cev Geberit PE: d=200mm | m | 8 |  | 0
Fazonski kosi
| - Koleno Geberit PE: 45°, d=50mm | kos | 4 |  | 0
| - Koleno Geberit PE z dolgim krakom: 90°, d=50mm | kos | 6 |  | 0
| - Elektrovarilna spojka Geberit: d=50mm | kos | 10 |  | 0
| - Koleno Geberit PE: 45°, d=56mm | kos | 6 |  | 0
| - Koleno Geberit PE z dolgim krakom: 90°, d=56mm | kos | 6 |  | 0
| - Redukcijski kos Geberit PE, ekscentričen, kratek: d=56mm, d1=50mm | kos | 6 |  | 0
| - Elektrovarilna spojka Geberit: d=56mm | kos | 34 |  | 0
| - Koleno Geberit PE: 45°, d=63mm | kos | 10 |  | 0
| - Koleno Geberit PE z dolgim krakom: 90°, d=63mm | kos | 4 |  | 0
| - Redukcijski kos Geberit PE, ekscentričen, kratek: d=63mm, d1=50mm | kos | 2 |  | 0
| - Redukcijski kos Geberit PE, ekscentričen, kratek: d=63mm, d1=56mm | kos | 4 |  | 0
| - Elektrovarilna spojka Geberit: d=63mm | kos | 10 |  | 0
| - Koleno Geberit PE: 45°, d=75mm | kos | 10 |  | 0
| - Koleno Geberit PE z dolgim krakom: 90°, d=75mm | kos | 4 |  | 0
| - Odcep Geberit PE 45°: d=75mm, d1=56mm | kos | 2 |  | 0
| - Redukcijski kos Geberit PE, ekscentričen, kratek: d=75mm, d1=56mm | kos | 6 |  | 0
| - Elektrovarilna spojka Geberit: d=75mm | kos | 16 |  | 0
| - Koleno Geberit PE: 45°, d=90mm | kos | 2 |  | 0
| - Koleno Geberit PE z dolgim krakom: 90°, d=90mm | kos | 4 |  | 0
| - Redukcijski kos Geberit PE, ekscentričen, kratek: d=90mm, d1=56mm | kos | 2 |  | 0
| - Redukcijski kos Geberit PE, ekscentričen, kratek: d=90mm, d1=75mm | kos | 2 |  | 0
| - Elektrovarilna spojka Geberit: d=90mm | kos | 6 |  | 0
| - Koleno Geberit PE: 45°, d=110mm | kos | 12 |  | 0
| - Odcep Geberit PE 45°: d=110mm, d1=50mm | kos | 4 |  | 0
| - Odcep Geberit PE 45°: d=110mm, d1=56mm | kos | 4 |  | 0
| - Odcep Geberit PE 45°: d=110mm, d1=63mm | kos | 2 |  | 0
| - Odcep Geberit PE 45°: d=110mm, d1=75mm | kos | 2 |  | 0
| - Odcep Geberit PE 45°: d=110mm, d1=90mm | kos | 2 |  | 0
| - Redukcijski kos Geberit PE, ekscentričen, kratek: d=110mm, d1=75mm | kos | 2 |  | 0
| - Redukcijski kos Geberit PE, ekscentričen, kratek: d=110mm, d1=90mm | kos | 2 |  | 0
| - Dolga spojka Geberit PE z dvojnim robom: d=110mm | kos | 4 |  | 0
| - Elektrovarilna spojka Geberit: d=110mm | kos | 26 |  | 0
| - Koleno Geberit PE: 45°, d=125mm | kos | 8 |  | 0
| - Odcep Geberit PE 45°: d=125mm, d1=63mm | kos | 4 |  | 0
| - Redukcijski kos Geberit PE, ekscentričen, kratek: d=125mm, d1=110mm | kos | 2 |  | 0
| - Dolga spojka Geberit PE z dvojnim robom: d=125mm | kos | 4 |  | 0
| - Elektrovarilna spojka Geberit: d=125mm | kos | 8 |  | 0
| - Koleno Geberit PE: 45°, d=200mm | kos | 8 |  | 0
| - Redukcijski kos Geberit PE, ekscentričen, dolg: d=200mm, d1=110mm | kos | 2 |  | 0
| - Redukcijski kos Geberit PE, ekscentričen, dolg: d=200mm, d1=125mm | kos | 2 |  | 0
| - Elektrovarilna spojka Geberit PE, z vgrajeno toplotno varovalko: d=200mm | kos | 8 |  | 0
Pritrdilni material
| - Cevna objemka Geberit z navojno spojko M10, nastavljiva: di=50mm, di1=58mm | kos | 12 |  | 0
| - Pravokotna osnovna pritrdilna plošča Geberit, z dvema luknjama, z navojno spojko G: G=1/2" | kos | 56 |  | 0
| - Navojna palica Geberit: M=10mm, L=50cm | kos | 102 |  | 0
| - osnovna pritrdilna plošča Geberit, okrogla, s 3 luknjami, z navojno spojko M10 | kos | 62 |  | 0
| - Redukcijski spojnik Geberit: G=1/2" | kos | 40 |  | 0
| - Element za obešanje Geberit Pluvia | kos | 62 |  | 0
| - Nosilna tračnica Geberit Pluvia | m | 224 |  | 0
| - Vezni element Geberit Pluvia | kos | 40 |  | 0
| - Pritrdilna zagozda Geberit Pluvia | kos | 496 |  | 0
| - Cevna objemka Geberit z navojno spojko M10, nastavljiva: di=56mm, di1=64mm | kos | 18 |  | 0
| - Elektrovarilni trak Geberit za fiksno točko: d=63mm, d1=71mm | kos | 6 |  | 0
| - Cevna objemka Geberit z navojno spojko M10, nastavljiva: di=63mm, di1=71mm | kos | 4 |  | 0
| - Cevna objemka Geberit Pluvia, nastavljiva: d1=63mm d2=71mm | kos | 28 |  | 0
| - Elektrovarilni trak Geberit za fiksno točko: d=75mm, d1=83mm | kos | 18 |  | 0
| - Cevna objemka Geberit z navojno spojko M10, nastavljiva: di=75mm, di1=83mm | kos | 4 |  | 0
| - Cevna objemka Geberit Pluvia, nastavljiva: d1=75mm d2=83mm | kos | 86 |  | 0
| - Cevna objemka Geberit z navojno spojko M10, nastavljiva: di=90mm, di1=98mm | kos | 4 |  | 0
| - Elektrovarilni trak Geberit za fiksno točko: d=110mm, d1=118mm | kos | 44 |  | 0
| - Cevna objemka Geberit z navojno spojko G 1/2", nastavljiva: di=110mm, di1=118mm | kos | 8 |  | 0
| - Cevna objemka Geberit z navojno spojko M10, nastavljiva: di=110mm, di1=118mm | kos | 8 |  | 0
| - Cevna objemka Geberit Pluvia, nastavljiva: d1=110mm d2=118mm | kos | 154 |  | 0
| - Elektrovarilni trak Geberit za fiksno točko: d=125mm, d1=133mm | kos | 12 |  | 0
| - Cevna objemka Geberit z navojno spojko G 1/2", nastavljiva: di=125mm, di1=133mm | kos | 8 |  | 0
| - Cevna objemka Geberit z navojno spojko M10, nastavljiva: di=125mm, di1=133mm | kos | 8 |  | 0
| - Cevna objemka Geberit Pluvia, nastavljiva: d1=125mm d2=133mm | kos | 6 |  | 0
Pribor
| - Izolacija cevi (armaflex ali podobno) | m² | 139 |  | 0
Varjeni spoji
| - Število zvarnih mest | kos | 304 |  | 0
| KROVSKO - KLEPARSKA DELA SKUPAJ: |  |  |  | 0

## KLJUČAVNIČARSKA
II. | Ključavničarska dela
| Opis | E/M | količina | cena/enoto | skupaj
Opomba:
Izvajalec mora pred pričetkom del izdelati delavniške načrte, ki jih pred pričetkom izdelave potrdi odgovorni projektant. Izdelava delavniških načrtov mora biti upoštevana v enotni ceni posameznega izdelka.
Zahteve za konstrukcijsko jeklo:
-profili jeklo S 355 JR
-vezna sredstva, matice jeklo 8.8
Pri izdelavi jeklenih elementov, kvaliteti materialov, izdelavi, transportu, vgrajevanju, zaščiti ter potrebnih kontrolah, je potrebno upoštevati standarde (EC3) in pravilnike o tehničnih normativih za ustrezne vrste jeklenih konstrukcij, elementov, njihovo zaščito in stabilnost ter ustrezne standarde za posamezne uporabljene materiale in njihove preiskave.
Izdelava in montaža jeklene konstrukcije mora biti skladna s standardom SIST EN 1090-2:2018: Izvedba jeklenih in aluminijastih konstrukcij – 2. Del: Tehnične zahteve za izvedbo jeklenih konstrukcij. Jeklena konstrukcija spada skladno s SIST EN 1090-2:2008 v izvedbeni razred EXC 2.
Vsi jekleni elementi morajo biti očiščeni s peskanjem (Sa 2,5), protikorozijsko zaščiteni in končno barvani v barvi po izbiri investitorja. Barva mora biti obstojna na atmosferske značilnosti lokacije - izpostavljenost soli (seaside/seaproof)!
Potrebno je zagotoviti pregled konstrukcije in vseh stikov ter kontrolo kvalitete materialov skladno z zahtevami iz SIST EN 1090-2:2018! Celotno konstrukcijo, vse elemente in vse zvare nosilnih elementov je potrebno pregledati v obsegu, kot ga določa posamezni izvedbeni razred. Pri montaži vseh kovinskih elementov je potrebno upoštevati možnost raztezanja / krčenja zaradi temperature, vse kovinske dele pa je potrebno ozemljiti! Izvajalec je dolžan zagotoviti ustrezen pregled jeklene konstrukcije v času, ko so ti pregledi v smislu dostopnosti tudi omogočeni.
1. | Dobava in montaža kovinskega profila IPE 160, dolžine 220cm, v dvigalnem jašku. Obdelava vroče cinkano. | kos | 4 |  | 0
2. | Izdelava, dobava in montaža kovinske podkonstrukcije za izvedbo korita na konzoli 1N. Konstrukcija iz FE profilov, obdelava vroče cinkano. Kompletno z vijačenjem na betonsko konstrukcijo. Obračun po kg vgrajenega materiala. | kg | 680 |  | 0
3. | Izdelava, dobava in montaža vertikalne maske korita na konzoli 1N, maska izdelana iz sistemskih pločevinastih panelov deb.2mm, Montaža na izdelano kovinsko podkonstrukcijo- skrito pritrjevanje, vključno z min. 20 mm toplotne izolacije pločevina min 2 mm, zgibana po detajlu. Na masko navarjeni iztočni tolci korita, kovinska cev fi 30mm (4kos). Obračun po m2 razvite površine pločevine. | m2 | 43 |  | 0
4. | Izdelava, dobava in montaža jeklenega nosilnega profila ograje ob fasadi v območju komunikacijskih jeder. Profil FE 100/250/5mm in 100/350/5mm, vključno konzole za pritrditev na betonki zid, ved spojni vezni in pritrdilni material. Obdelava vroče cinkano in prašno barvano v RAL po izboru projektanta. Izvedba po detajlih, glej npr. FP3,4. Obračun po kg vgrajenega materiala.
a. | profil 100/250/5mm | m1 | 37.2 |  | 0
b. | profil 100/350/5mm | m1 | 18.6 |  | 0
5. | Izdelava, dobava in montaža jeklene konstrukcije za obešanje fasadnih panelov na strehi (detajl 1b). Konstrukcija izdelana iz stebrov HEA 160 in horizontalnih povezav KVP 140/80/8mm. Kompletno vse siderne in vezne plošče, ves vezni in siderni material. Obdelava vroče cinkano in prašno barvano v RAL po izboru projektanta. Obračun po kg vgrajenega materiala. | kg | 10380 |  | 0
6. | Izdelava, dobava in montaža ograj na robovih plošč (detajl 2a). Ograja izdelana iz stebrov HEA 140 in horizontalnih povezav UNP 200. Kompletno vse siderne in vezne plošče, ves vezni in siderni material. Obdelava vroče cinkano in prašno barvano v RAL po izboru projektanta. Obračun po kg vgrajenega materiala.
a. | ograja PR, višine 33cm | kg | 8990 |  | 0
b. | ograja 1N in 2N, višine 48cm | kg | 24190 |  | 0
c. | ograja streha, višine 107cm | kg | 14320 |  | 0
7. | Dobava materiala in izvedba stopniščne ograje, oznaka 2b. Ograja izdelana kot okvir po liniji poševnine rame, višine po pravokotnici 127cm. Okvir izdelan iz Fe kotnika 50/50/5mm, polnilo pletena mreža 50/50/5mm, na okvir pritrjena s ploščatim železom 40/5 mm, vijačenim v L profile. Montaža v bočno stranico prefabrikat stopniščnih ram. Obdelava vroče cinkano in finalno prašno barvano. | m1 | 145.6 |  | 0
9. | Dobava in montaža vroče cinkanih rešetk, debeline 25 mm, ko na utoru za odvodnjavanje v obodnem nosilcu 2.nadstropje. Rešetka vroče cinkana in finalno barvana v barvi po izboru projektanta arhitekture. Širina rešetke 40,0 cm, debelina 25mm, kompletno z L kotnikom za naleganje. Dimenzija kotnika 30/30mm, vroče cinkan. Kotnik poteka po obeh straneh za naleganje.
a. | rešetka na utoru za odvodnjavanje v obodnem nosilcu 2.nadstropje, širine 40 cm | m1 | 269.6 |  | 0
b. | rešetka v tehničnih prostorih v pritličju, širine 90 cm | m1 | 3.6 |  | 0
c. | L kotnik 30/30 mm | m1 | 546.4 |  | 0
10. | Dobava in montaža talnih povoznih diletacijskih profilov, kateri morajo biti tudi hidroizolativni, kompletno z vsme pritrdilnim in spojnim materialom, tesnili, zaključki. Profili kot npr. Deflex 500/Nb. | m1 | 236 |  | 0
11. | Izdelava, dobava in montaža prekrivnih pločevin diletacijkega stika, izdelano iz INOX sdatinirane pločevine deb.2mm, kompletno z RF montažnim materialom. Prekritje iz dveh pločevin razvite širine 15+25cm, drsni stik.
a. | prekritje vertikalnega stika | m1 | 97.2 |  | 0
b. | prekritje stika v stropu | m1 | 165 |  | 0
12. | Izdelava, dobava in montaža jeklenega profila dim. Cca 120/120/10mm, dolžine 145cm, kot ležišče prefabrikat stopniščnih ram s podesti. Kompletno s sidernim materialom. Natačna dimenzija glede na projekt konstrukcij. Obdelava profila vroče cinkano in finalno obdelano s protzipožarnim premazom EI 60. | kos | 12 |  | 0
14. | Izdelava, dobava in montaža fasadnih panelov, izdelanih iz FE profilov in cevi, kompletno z upoštevanjem vsega veznega in pritrdilnega materiala, vsemi obdelavami. Obdelava panelov vroče cinkano in finalno prašno barvano v RAL po izboru projektanta. Vijačenje v izdelane betonske in jeklene konstrukcije. Paneli izdelani na podlagi shem projektanta arhitekture ter kontorole izmer na objektu
Paneli izdelani iz horizontalnih profilov L deb.5mm ter vertikalnih palic fi 30/2mm.
| Obračun po m2 narisne površine izdelane fasade, kompletno z vsemi obdelavami, zaključki, veznim in pritrdilnim materialom: | m2 | 3790 |  | 0
15. | Doplačilo za izvedbo vrat v fasadnih panelih, kompletno vse potrebno okovje, dodatne obdelave. Sama kovinska konstrukcija je upoštevana v količini fasadnih panelov.
Enokrilna vrata V.f.5 v fasadnem panelu A5
| -vratno krilo dim. 300,0x328,0cm | kos | 1 |  | 0
Dvokrilna vrata VF2 v fasadnem panelu N1
| -vratni krili skupne dim. 257,5x333,0cm | kos | 3 |  | 0
Enokrilna vrata VF1 v fasadnem panelu O1 in O2
| -vratno krilo dim. 105,0x298,0cm | kos | 2 |  | 0
Dvokrilna vrata VF3 v fasadnem panelu P1
| -vratni krili skupne dim. 210,0x298,0cm | kos | 1 |  | 0
16. | Izdelava, dobava in montaža mrežnih sten, izdelanih iz FE profilov in polnila iz valovite mreže, kompletno z upoštevanjem vsega veznega in pritrdilnega materiala, vsemi obdelavami ter okovjem vrat. Obdelava konstrukcijkih profilov vroče cinkano in finalno prašno barvano v RAL po izboru projektanta. Vijačenje v izdelane betonske in jeklene konstrukcije. Posamezna mreža izdelana na podlagi shem projektanta arhitekture ter kontorole izmer na objektu
Mrežna stena izdelana iz:
- okvir L profil 50/50/5 mm, vroče cinkan
- vijačen v tla in strop
- polnilo valovita mreža 50/50/5 mm, pocinkana
- na okvir pritrjena s ploščatim železom 45/5 mm, vijačenim v L profile
| MREŽNA STENA MS1 IN VRATA VF4 | kos | 1 |  | 0
- dimenzija panela 800x262cm
- 1x vrata: - okvir vratnega krila iz L profilov 40/40/5 - polnilo valovita mreža 50/50/5 mm, pocinkana, svetla višina 2100mm,svetla širina 1000mm
- pripira varjen T profil 100/50 mm
- nad vrati enako polnilo kot vratno krilo / mrežna stena
| MREŽNA STENA MS2 | kos | 1 |  | 0
- dimenzija panela 800x262cm
| MREŽNA STENA MS3 IN VRATA VF4 | kos | 1 |  | 0
- dimenzija panela 1680x262cm
- 1x vrata: - okvir vratnega krila iz L profilov 40/40/5 - polnilo valovita mreža 50/50/5 mm, pocinkana, svetla višina 2100mm,svetla širina 1000mm
- pripira varjen T profil 100/50 mm
- nad vrati enako polnilo kot vratno krilo / mrežna stena
| MREŽNA STENA MS4 | kos | 1 |  | 0
- dimenzija panela 305x262cm
| SKUPAJ KLJUČAVNIČARSKA DELA: |  |  |  | 0

## STAVBNO POHIŠTVO
III. | STAVBNO POHIŠTVO
| Opis | E/M | količina | cena/enoto | skupaj
1. | Dobava in montaža vrat in zasteklitev, izdelanih po shemah projektanta arhitekture, kompletno z upoštevanjem vseh nasadil, tesnil, okovja, vsem delom in vgradnim materialom.
Stavbno pohištvo izdelana na podlagi zadnjeveljavnih shem projektanta arhitekture! Vse vgradne mere vrat je potrebno preveriti na gradbišču in vrata pred izdelavo prilagoditi izmerjenim dimenzijam!
Požarne zahteve za vrata na mejah požarnih sektorjev: EI2 30-C5!
Požarne zahteve za vrata na mejah požarnih sektorjev s tehničnimi prostori: EI2 30-C2!
A. | VRATA
V.s.1 - požarna steklena vrata v pritličju jedra A
- vgradnja: suhomontažna
- zidarska mera: 254,00 x 281,00 cm
- svetla mera: 254,00 x 236,00 cm
- svetla mera vrat: 120,00 x 230,00 cm
- podboj: aluminijasti profili, kot npr. Schüco ADS 80 FR 30
- krilo: aluminijasti profili, kot npr. Schüco ADS 80 FR 30
- zasteklitev: varnostno, požarno odporno steklo EI30, kot npr. Promaglass F1 , EI30
- fiksna zapora nad zasteklitvijo panel EI30-Promatect 100
- barva: strukturna prašna barva, RAL po izbiri
- požarna zaščita: Ei 30
- stena: armiran beton
- okovje: Inox s trojnimi nasadili
- ključavnica: električno krmiljena ključavnica
- kljuka: inox, enostransko panik funkcija B (EN 1125)
- razno: samozapiralo, npr. GEZE 5000 Alu maska nad vrati požarnoodporno EI 30, barva kot pri vratnih profilih
| Podati ceno glede na zgornji opis, kompletno z upoštevanjem vseh elementov za pritrditev, dobavo in montažo. | kos | 2 |  | 0
V.s.2 - požarna steklena vrata v pritličju jedra B in 1. nadstropju jeder A in B
- vgradnja: suhomontažna
- zidarska mera: 254,00 x 293,00 cm
- svetla mera: 254,00 x 248,00 cm
- svetla mera vrat: 120,00 x 242,00 cm
- podboj: aluminijasti profili, kot npr. Schüco ADS 80 FR 30
- krilo: aluminijasti profili, kot npr. Schüco ADS 80 FR 30
- zasteklitev: varnostno, požarno odporno steklo EI30, kot npr. Promaglass F1 , EI30
- fiksna zapora nad zasteklitvijo panel EI30-Promatect 100
- barva: strukturna prašna barva, RAL po izbiri
- požarna zaščita: Ei 30
- stena: armiran beton
- okovje: Inox s trojnimi nasadili
- ključavnica: električno krmiljena ključavnica
- kljuka: inox, enostransko panik funkcija B (EN 1125)
- razno: samozapiralo, npr. GEZE 5000 Alu maska nad vrati požarnoodporno EI 30, barva kot pri vratnih profilih
| Podati ceno glede na zgornji opis, kompletno z upoštevanjem vseh elementov za pritrditev, dobavo in montažo. | kos | 6 |  | 0
V.s.3 - požarna steklena vrata v 2. nastropju jeder A in B
- vgradnja: suhomontažna
- zidarska mera: 254,00 x 318,00 cm
- svetla mera: 254,00 x 248,00 cm
- svetla mera vrat: 120,00 x 242,00 cm
- podboj: aluminijasti profili, kot npr. Schüco ADS 80 FR 30
- krilo: aluminijasti profili, kot npr. Schüco ADS 80 FR 30
- zasteklitev: varnostno, požarno odporno steklo EI30, kot npr. Promaglass F1, EI30
- fiksna zapora nad zasteklitvijo panel EI30-Promatect 100
- barva: strukturna prašna barva, RAL po izbiri
- požarna zaščita: Ei 30
- stena: armiran beton
- okovje: Inox s trojnimi nasadili
- ključavnica: električno krmiljena ključavnica
- kljuka: inox, enostransko panik funkcija B (EN 1125)
- razno: samozapiralo, npr. GEZE 5000 Alu maska nad vrati požarnoodporno EI 30, barva kot pri vratnih profilih
| Podati ceno glede na zgornji opis, kompletno z upoštevanjem vseh elementov za pritrditev, dobavo in montažo. | kos | 4 |  | 0
V.s.4 - požarna steklena vrata na strehi v jedrih A in B
- vgradnja: suhomontažna
- zidarska mera: 254,00 x 259,00 cm
- svetla mera: 254,00 x 259,00 cm
- svetla mera vrat: 120,00 x 220,00 cm
- podboj: aluminijasti profili, kot npr. Schüco ADS 80 FR 30
- krilo: aluminijasti profili, kot npr. Schüco ADS 80 FR 30
- zasteklitev: varnostno, požarno odporno steklo EI30, kot npr. Promaglass F1 , EI30
- fiksna zapora nad zasteklitvijo panel EI30-Promatect 100
- barva: strukturna prašna barva, RAL po izbiri
- požarna zaščita: Ei 30
- stena: armiran beton
- okovje: Inox s trojnimi nasadili
- ključavnica: električno krmiljena ključavnica
- kljuka: inox, enostransko panik funkcija B (EN 1125)
- razno: samozapiralo, npr. GEZE 5000, nadsvetloba
| Podati ceno glede na zgornji opis, kompletno z upoštevanjem vseh elementov za pritrditev, dobavo in montažo. | kos | 4 |  | 0
V.s.5 - požarna steklena vrata na glavnem vhodu
- vgradnja: suhomontažna
- zidarska mera: 208,00 x 293,00 cm
- svetla mera: 208,00 x 236,00 cm
- svetla mera vrat: 120,00 x 220,00 cm
- podboj: aluminijasti profili, kot npr. Schüco ADS 80 FR 30
- krilo: aluminijasti profili, kot npr. Schüco ADS 80 FR 30
- zasteklitev: varnostno, požarno odporno steklo EI30, kot npr. Promaglass F1 , EI30
- fiksna zapora nad zasteklitvijo panel EI30-Promatect 100
- barva: strukturna prašna barva, RAL po izbiri
- požarna zaščita: Ei 30
- stena: armiran beton
- okovje: Inox s trojnimi nasadili
- ključavnica: električno krmiljena ključavnica
- kljuka: inox, enostransko panik funkcija B (EN 1125)
- razno: samozapiralo, npr. GEZE 5000 Alu maska nad vrati požarnoodporno EI 30, barva kot pri vratnih profilih
| Podati ceno glede na zgornji opis, kompletno z upoštevanjem vseh elementov za pritrditev, dobavo in montažo. | kos | 1 |  | 0
V.s.6 - steklena vrata na glavnem vhodu
- vgradnja: suhomontažna
- zidarska mera: 208,00 x 293,00 cm
- svetla mera: 208,00 x 236,00 cm
- svetla mera vrat: 120,00 x 220,00 cm
- podboj: aluminijasti profili, kot npr. Schüco AWS 70 HI
- krilo: aluminijasti profili, kot npr. Schüco AWS 70 HD
- zasteklitev: varnostno steklo 8 mm
- barva: strukturna prašna barva, RAL po izbiri
- požarna zaščita: /
- stena: armiran beton
- okovje: Inox s trojnimi nasadili
- ključavnica: električno krmiljena ključavnica
- kljuka: inox
- razno: samozapiralo, npr. GEZE 5000 Alu maska nad vrati, barva kot pri vratnih profilih
| Podati ceno glede na zgornji opis, kompletno z upoštevanjem vseh elementov za pritrditev, dobavo in montažo. | kos | 1 |  | 0
V.s.7 - steklena vrata pri vhodu v gostinski lokal - dvokrilna
- vgradnja: suhomontažna
- zidarska mera: 358,00 x 293,00 cm
- svetla mera: 358,00 x 236,00 cm
- svetla mera vrat: 180,00 x 230,00 cm
- podboj: aluminijasti profili, kot npr. Schüco AWS 70 HI
- krilo: aluminijasti profili, kot npr. Schüco AWS 70 HD
- zasteklitev: varnostno IZO 2-slojno steklo, Ug=1,0 W/m2K, Ud=1,5 W/m2K (okvir+steklo)
- barva: strukturna prašna barva, RAL po izbiri
- požarna zaščita: /
- stena: armiran beton, lahka predelna stena
- okovje: Inox s trojnimi nasadili
- ključavnica: strandardna cilindrična ključavnica
- kljuka: inox
- razno: samozapiralo, npr. GEZE 5000 na aktivnem krilu, Alu maska nad vrati, barva kot pri vratnih profilih
| Podati ceno glede na zgornji opis, kompletno z upoštevanjem vseh elementov za pritrditev, dobavo in montažo. | kos | 1 |  | 0
V.p.1 - požarna vrata na stranskih stopniščih
- vgradnja: suhomontažna
- zidarska mera: 112,00 x 216,00 cm
- svetla mera: 100,00 x 210,00 cm
- podboj: kovinski sredinski (reverso) podboj (kot npr. Deržič KD.SR 1 0)
- krilo: kovinsko požarno odporno krilo, poravnano s podbojem (kot npr. Deržič KD premium 30)
- barva: prašna strukturna barva, RAL po izbiri
- požarna zaščita: Ei30
- stena: armiranobetonska
- okovje: Tridelna inox nasadila
- ključavnica: avtomatska sprostitev v primeru požara
- kljuka: Inox kljuka, enostransko panik funskcija B (EN 1125)
- razno: samozapiralo integrirano v krilo, Stik med steno in podbojem tesnjen s trajno elastičnim kitom
| Podati ceno glede na zgornji opis, kompletno z upoštevanjem vseh elementov za pritrditev, dobavo in montažo. | kos | 8 |  | 0
V.p.2 - vrata servisnih prostorov v gostinskem lokalu
- vgradnja: suhomontažna
- zidarska mera: 112,00 x 216,00 cm
- svetla mera: 100,00 x 210,00 cm
- podboj: kovinski sredinski (reverso) podboj (kot npr. Deržič KD.SR 1 0)
- krilo: kovinsko krilo, poravnano s podbojem (kot npr. Deržič KD premium 00)
- barva: prašna strukturna barva, RAL po izbiri
- požarna zaščita: /
- stena: armiranobetonska
- okovje: Tridelna inox nasadila
- ključavnica: cilindrična
- kljuka: Inox kljuka
- razno: stik med steno in podbojem tesnjen s trajno elastičnim kitom
| Podati ceno glede na zgornji opis, kompletno z upoštevanjem vseh elementov za pritrditev, dobavo in montažo. | kos | 1 |  | 0
V.p.3 - vrata v sanitarne prostore
- vgradnja: suhomontažna
- zidarska mera: 102,00 x 216,00 cm
- svetla mera: 90,00 x 210,00 cm
- podboj: kovinski sredinski (reverso) podboj (kot npr. Deržič KD.SR 1 0)
- krilo: polno, leseno, kompozitno
- barva: ultrapas, strukturna barva RAL 9016 (npr. Fundermax FH 0085)
- požarna zaščita: /
- stena: lahka predelna stena
- okovje: Tridelna inox nasadila
- ključavnica: cilindrična
- kljuka: Inox kljuka
- razno: stik med steno in podbojem tesnjen s trajno elastičnim kitom
| Podati ceno glede na zgornji opis, kompletno z upoštevanjem vseh elementov za pritrditev, dobavo in montažo. | kos | 7 |  | 0
V.p.4 - vrata v tehnične prostore
- vgradnja: suhomontažna
- zidarska mera: 102,00 x 216,00 cm
- svetla mera: 90,00 x 210,00 cm
- podboj: kovinski sredinski (reverso) podboj (kot npr. Deržič KD.SR 1 0)
- krilo: kovinsko požarno odporno krilo, poravnano s podbojem (kot npr. Deržič KD premium 30)
- zasteklitev: /
- barva: prašna strukturna barva, RAL po izbiri
- požarna zaščita: Ei30
- stena: armiranobetonska
- okovje: Tridelna inox nasadila
- ključavnica: avtomatska sprostitev v primeru požara
- kljuka: Inox kljuka
- razno: samozapiralo integrirano v krilo
| Podati ceno glede na zgornji opis, kompletno z upoštevanjem vseh elementov za pritrditev, dobavo in montažo. | kos | 8 |  | 0
V.p.5 - dvokrilna vrata v shrambo
- vgradnja: suhomontažna
- zidarska mera: 208,00 x 216,00 cm
- svetla mera: 196,00 x 210,00 cm
- podboj: kovinski sredinski (reverso) podboj (kot npr. Deržič KD.SR 1 0)
- krilo: 2x Kovinsko krilo, poravnano s podbojem (kot npr. Deržič KD premium 00)
- barva: prašna strukturna barva, RAL 9016
- požarna zaščita: /
- stena: armiranobetonska
- okovje: Tridelna inox nasadila
- ključavnica: cilindrična ključavnica
- kljuka: Inox kljuka
- razno: stik med steno in podbojem tesnjen s trajno elastičnim kitom
| Podati ceno glede na zgornji opis, kompletno z upoštevanjem vseh elementov za pritrditev, dobavo in montažo. | kos | 1 |  | 0
B. | ZASTEKLITVE
Za.1 - zasteklitev trafike fiksno + zložljiva stena
- vgradnja: suhomontažna
- dimenzije:
- Za.1a: 366,00 x 293,00 cm (fiksni del)
- Za.1b: 366,00 x 293,00 cm (fiksni del)
- Za.1c: 587,00 x 227,00 cm (zložljiva stena (7polj) + zapora do stropa dim. 587,00 x 57,00 cm
- okvirji: aluminijasti profili, kot npr. Schüco AWS/ADS 70 HI
- krila: aluminijasti profili, kot npr. Schüco AWS/ADS 70 HI
- zasteklitev: varnostno, 28mm (ER6-16-ESG6), Ug= 1,0TGI, Uw= 1,2W/m2K (pri sklopnem elementu 1,5W/m2K)
- fiksna zapora nad zasteklitvijo panel Alu 44, Up=0,75W/m2K
- barva: strukturna prašna barva, RAL po izbiri
- požarna zaščita: /
- stena: armiran beton, lahka predelna stena
- okovje: okovje za zložljivo steno + krilo
- ključavnica: inox ključavnica
- kljuka: Inox kljuka
- razno: samozapiralo, npr. GEZE 5000 na aktivnem krilu, standardni zapah na pasivnem krilu Aluminjasto polnilo nad vrati, barva kot pri vratnih profilih
| Podati ceno glede na zgornji opis, kompletno z upoštevanjem vseh elementov za pritrditev, dobavo in montažo. | kos | 1 |  | 0
Za.2 - zložljiva steklena stena v gostinskem lokalu
- vgradnja: suhomontažna
- dimenzija : 819,00 x 227,00 cm (zložljiva stena (9polj) + zapora do stropa dim. 819,00 x 57,00 cm
- okvirji: aluminijasti profili, kot npr. Schüco AWS 70 HI
- krila: aluminijasti profili, kot npr. Schüco ASS 70 FD
- zasteklitev: varnostno 40mm, ( SN 51/28 ESG6-12-4-12-ESG6), Ug=0,7;tgi , Ug-vrednost = 0,7W/(m²K) Uw = 1,4 W/(m²K)
- fiksna zapora nad zasteklitvijo panel Alu 44, Up=0,75W/m2K
- barva: strukturna prašna barva, RAL po izbiri
- požarna zaščita: /
- stena: armiran beton, lahka predelna stena
- okovje: okovje za zložljivo steno + krilo
- ključavnica: inox ključavnica
- kljuka: Inox kljuka
- razno: samozapiralo, npr. GEZE 5000 na aktivnem krilu, standardni zapah na pasivnem krilu Aluminjasto polnilo nad vrati, barva kot pri vratnih profilih
| Podati ceno glede na zgornji opis, kompletno z upoštevanjem vseh elementov za pritrditev, dobavo in montažo. | kos | 1 |  | 0
Za.3 - zasteklitev pri prostoru za nadzor
- vgradnja: suhomontažna
- dimenzije: 365,00 x 236,00 cm
- svetla mera vrat: 90,00 x 224,00 cm
- svetla mera fiksnega dela: 222,50 x 142,00 cm
- okvirji: aluminijasti profili, kot npr. Schüco AWS 70 HI
- krila: aluminijasti profili, kot npr. Schüco ASS 70 FD
- zasteklitev: steklo 28mm (ESG6-16-ESG6)Ug=1.0;TGI , Ug-vrednost: 1,0W/(m²K)
- barva: strukturna prašna barva, RAL po izbiri
- požarna zaščita: /
- stena: armiran beton, lahka predelna stena
- okovje: Inox s trojnimi nasadili
- ključavnica: strandardna cilindrična ključavnica
- kljuka: Inox kljuka
- razno: /
| Podati ceno glede na zgornji opis, kompletno z upoštevanjem vseh elementov za pritrditev, dobavo in montažo. | kos | 1 |  | 0
Sv.1 - svetlobnik nad klančino
- vgradnja: suhomontažna, točkovna jeklena sidra, stebrički 140 mm x 2 / polje
- dimenzije: 2527,00 x 450,00 cm
- svetla mera: 2467,00 x 410,00 cm
- zasteklitev: polikarbonatno steklo kot npr. Lexan LT2UV16-3TS27-112, zgornji profil 60mm, tesnila, odkapniki, zaključki, kitanje, montaža
Vključno kovinska konstruikcija: - stebricki HEA 120 - povezovalna greda nad stebri: 120/120/4mm - nosilci polikarbonatnih plošc: 60/120/4mm (pocinkana konstrukcija in prašno barvana)
| Podati ceno glede na zgornji opis, kompletno z upoštevanjem vseh elementov za pritrditev, dobavo in montažo. | kpl | 1 |  | 0
Sv.1 - svetlobnik nad klančino
- vgradnja: suhomontažna, točkovna jeklena sidra, stebrički 140 mm x 2 / polje
- dimenzije: 2540,00 x 450,00 cm
- svetla mera: 2480,00 x 410,00 cm
- zasteklitev: polikarbonatno steklo kot npr. Lexan LT2UV16-3TS27-112, zgornji profil 60mm, tesnila, odkapniki, zaključki, kitanje, montaža
Vključno kovinska konstruikcija: - stebricki HEA 120 - povezovalna greda nad stebri: 120/120/4mm - nosilci polikarbonatnih plošc: 60/120/4mm (pocinkana konstrukcija in prašno barvana)
| Podati ceno glede na zgornji opis, kompletno z upoštevanjem vseh elementov za pritrditev, dobavo in montažo. | kos | 1 |  | 0
| SKUPAJ STAVBNO POHIŠTVO: |  |  |  | 0

## MIZARSKA DELA
IV. | Mizarska dela
| Opis | E/M | količina | cena/enoto | skupaj
1. | Izdelava, dobava in montaža pregradnih sten sanitarij, izdelano z laminatnimi ploščami na INOX podkonstrukciji. Stene višine 210cm:
a. | - MAX stene v sanitarijah, višine 210 cm | m1 | 17 |  | 0
b. | - doplačilo za vrata v MAX stenah | kos | 9 |  | 0
| SKUPAJ MIZARSKA DELA: |  |  |  | 0

## MONTAŽNA DELA
V. | Suhomontažna dela
| Opis | E/M | količina | cena/enoto | skupaj
Opomba:
- v ceni je potrebno upoštevati izdelavo sestave v celoti, kompletno z vgradnjo vogalnikov ter bandažiranjem in površinsko obdelavo površin v kvaliteti Q2
Vse montažno mavčno - kartonske in mavčne montažne stene in stropovi se smejo izvajati skladno z veljavno zakonodajo, standardi in tehničnimi normativi, v dimenzijah in dispozicijah iz projekta in točno po navodilih proizvajalca montažnih mavčnih ali mavčno kartonskih plošč. Pri izvedbi mavčnih in mavčnokartonskih sten je potrebno upoštevati tudi specifične zahteve pri izvedbi in montaži sanitarne opreme, vratnih okvirjev in vgradnji in pritrditve drugih elementov ki zahtevajo dodatne ojačitve in nosilnost podkonstrukcije. V ta namen je potrebno nosilno podkonstrukcijo ojačati s potrebnimi profili ( na primer UA debeline 2 mm ), skladno z navodili in zahtevami proizvajalca.-izvajalca posameznih del. V ceni izvedene mavčne ali mavčno kartonske stene ali stropa mora izvajalec zajeti ves potreben material za pripravo in izvedbo potrebne nosilne podkonstrukcije iz lesenih, kovinskih ali drugih tipskih profilov, vključno s potrebnimi dodatnimi ojačitvami podkonstrukcije na mestih kjer je zaradi specifike vgradnje posameznih elementov to potrebno. V prostorih, kjer so stene obložene s keramiko se mora izvesti podkonstrukcija na osnem razmaku 40cm. Cena mora zajemati tudi potrebni vezni in pritrdilni material, bandažiranjem in kitanjem stikov v kvaliteti Q2 po celotni dolžini stikov (širine 10 - 15 cm), v kolikor ni dugače zahtevano, kakor tudi potrebna predhodna dela v smislu preverjanja izvedene podlage, snemanja mer, zarisovanja, kakor tudi nabave in dobave kompletnega potrebnega materiala, potrebne transporte in prenose, kakor tudi čiščenje po končanih delih. V kolikor je s projektom predvidena tudi toplotna ali zvočna izolacija, je potrebno tudi slednjo v projektirani izvedbi in debelini vključiti v ceno m2 izvedene stene ali stropa.
Ponudnik mora v primeru da gre za izvedbo sten ali stropov ki presegajo - odstopajo od standardnih normativov v ceni upoštevati tudi vse potrebne dodatke - stroške, za večjo zahtevnost ali porabo časa. Enako velja tudi za potrebne delovne odre nad standardno višino.
Opomba:
- v ceni je potrebno upoštevati izdelavo sestave v celoti, kompletno z vgradnjo vogalnikov ter bandažiranjem!
1. | Dobava in montaža oblog, sten ali stropov sistema Knauf ali enakovredno, kompletno z vso potrebno podkonstrukcijo, bandažiranje stikov, vgradnjo vogalnikov, delom in materialom.
A. | stene, obloge
b. | Z2/A in Z2B - AB stena med ogrevanimi in neogrevanimi prostori
- AB nosilna kosntrukcija kot Z1, enostransko obdelana - zajeta posebej
- kovinska podkonstrukcija 50 mm, vmes toplotna izolacija, mineralna volna 50 mm, deb. 5,00 cm
- parna zapora, PE folija Sd=100m
- vodoodporna cementna plošča, kot npr. Knauf Aquapanel, 2 x 12,5 mm, bandažirana, kitana in barvana s poldisperzijsko barvo ali obložena s keramičnimi ploščicami (po shemi), deb. 2,50 cm
| Podana količina v m2! | m2 | 85.04 |  | 0
c. | Z3 - lahka predelna stena
- vodoodporna cementna plošča, kot npr. Knauf Aquapanel, 2 x 12,5 mm, bandažirana, kitana in barvana s poldisperzijsko barvo ali obložena s keramičnimi ploščicami (po shemi), deb. 2,50 cm
- kovinska podkonstrukcija 50 ali 75 mm, vmes toplotna izolacija, mineralna volna 50 mm, deb. 5,00 - 7,50 cm
- vodoodporna cementna plošča, kot npr. Knauf Aquapanel, 2 x 12,5 mm, bandažirana, kitana in barvana s poldisperzijsko barvo ali obložena s keramičnimi ploščicami (po shemi), deb. 2,50 cm
| Podana količina v m2! | m2 | 60.9 |  | 0
d. | Z3/A - lahka predelna stena (PURES)
- vodoodporna cementna plošča, kot npr. Knauf Aquapanel, 2 x 12,5 mm, bandažirana, kitana in barvana s poldisperzijsko barvo, deb. 2,50 cm
- dvojna kovinska podkonstrukcija za širino 150 mm, vmes toplotna izolacija, mineralna volna 150 mm
- parna zapora, PE folija Sd=100m, deb. 15,00 cm
- vodoodporna cementna plošča, kot npr. Knauf Aquapanel, 2 x 12,5 mm, bandažirana, kitana in barvana s poldisperzijsko barvo, deb. 2,50 cm
| Podana količina v m2! | m2 | 17 |  | 0
e. | Z3/B - lahka instalacijska stena med sanitarijami
- vodoodporna cementna plošča, kot npr. Knauf Aquapanel, 2 x 12,5 mm, bandažirana, kitana in barvana s poldisperzijsko barvo, deb. 2,50 cm
- dvojna kovinska podkonstrukcija za širino 150 mm, vmes toplotna izolacija, mineralna volna 150 mm
- vodoodporna cementna plošča, kot npr. Knauf Aquapanel, 2 x 12,5 mm, bandažirana, kitana in barvana s poldisperzijsko barvo, deb. 2,50 cm
| Podana količina v m2! | m2 | 11.8 |  | 0
f. | Z4 - instalacijska in požarna predelna stena
- vodoodporna cementna plošča, kot npr. Knauf Aquapanel, 2 x 12,5 mm, bandažirana, kitana in barvana s poldisperzijsko barvo ali obložena s keramičnimi ploščicami (po shemi), deb. 2,50 cm
- dvojna kovinska podkonstrukcija za širino 150 mm, vmes toplotna izolacija, mineralna volna 150 mm
- mavčnokartonska plošča, 1 x 12,5 mm, deb. 1,25 cm
- parna zapora, PE folija Sd=100m, deb. 2,50 cm
- kovinska podkonstrukcija 50 mm, vmes toplotna izolacija, mineralna volna 50 mm, deb. 5,00 cm
- požarne mavčnokartonske plošče, kot npr. Knauf Fireboard, 2 x 12,5 mm, bandažirana, kitana in barvana s poldisperzijsko barvo, deb. 2,50 cm
| Podana količina v m2! | m2 | 22.5 |  | 0
g. | Obloga pri hidrantih na stopnišču, požarnoodporno EI 60:
- požarne mavčnokartonske plošče, kot npr. Knauf Fireboard, 2 x 12,5 mm, bandažirana, kitana in barvana s poldisperzijsko barvo, deb. 2,50 cm
- parna zapora, PE folija Sd=100m, deb. 2,50 cm
| - kovinska podkonstrukcija 50mm, , vmes toplotna izolacija, mineralna volna min. 50 mm, | m2 | 129 |  | 0
B. | spuščeni stropovi
b. | St2 - strop ogrevanega proti neogrevanem prostoru (sanitarije, brez PURES-a)
- medetažna konstrukcija, prefabricirane PI plošče (N1) - zajeto posebej
- zračni sloj med rebri
- toplotna izolacija, mineralna steklena volna, toplotna prevodnost λ: 0,032 W/mK, deb. 16,00 cm
- parna zapora, PE folija Sd=100m
- kovinska stropna podkonstrukcija, deb. 2,70 cm
| - mavčnokartonska plošča, bandažirana, kitana in barvana z disperzijsko barvo, deb. 1,30 cm | m2 | 39.2 |  | 0
2. | Dobava in montaža tipskih ojačitev v montažnih stenah, kompletno z upoštevanjem vsega dela in pritrdilnega materiala:
a. | - ojačitve za vrata | kos | 7 |  | 0
b. | - ojačitve za WC | kos | 8 |  | 0
c. | - ojačitve za umivalnike | kos | 5 |  | 0
d. | - ojačitev na mestu ročaja za invalide | kos | 3 |  | 0
e. | - ojačitve za pisoar | kos | 3 |  | 0
f. | - linijske ojačitve, ocena | m1 | 30 |  | 0
3. | Dobava in vgradnja revizijskih odprtin v spuščenem stropu , kompletno z upoštevanjem vsega dela in pritrdilnega materiala. Revizijske odprtine morajo biti izvedene po zahtevah požarnega elaborata! Dimenzije 40/40 cm oz. po zahtevah instalaterjev! | kos | 5 |  | 0
| SUHOMONTAŽNA DELA SKUPAJ: |  |  |  | 0

## SLIKOPLESKARSKA
VI. Slikopleskarska dela
| Opis | E/M | količina | cena/enoto | skupaj
1. | Slikanje notranjih betonskih sten in stropov na notranji strani stopnišča, z barvo po izboru projektanta arhitekture, v postavki je zajeto:
- površina se očisti prahu, madežev in drugih nečistoč in impregnira
- dvakratno glajenje in brušenje sten z notranjim kitom
| Zaključni hidrofobni premaz s funkcijo samočiščenja s fotokataliznim postopkom (kot na primer: ProtectGuardDtox, Guard Industry). v izvedbi po tehnologiji proizvajalca | m2 | 862.1 |  | 0
2. | Dobava materiala in izvedba zaščitnega premaza betonov na terasi, kompletno z vsem delom, pripravo podlage in potrebnim materialom:
| Vidni zunanji betoni na terasi in stene odprtih stopnišč se zaščitijo z UV obstojnim hidrofobnim premazom, ki ima funkcijo samo čiščenja s fotokataliznim postopkom in obenem tudi antigraffiti funkcijo, (kot na primer: ProtectGuardDtox, Guard Industry), . v izvedbi po tehnologiji proizvajalca | m2 | 590 |  | 0
3. | Slikanje notranjih betonskih sten in AB slopov - parkirne površine, z barvo v tonih po izboru projektanta arhitekture, v postavki je zajeto:
- površina se očisti prahu, madežev in drugih nečistoč in impregnira
| - zaključni premaz s barvo za betone, v izvedbi po tehnologiji proizvajalca | m2 | 4206.1 |  | 0
4. | Slikanje spuščenih stropov z disperzijsko barvo (St1), v postavki je zajeto:
| - slikanje - zaključni sloj, izravnava in armirni sloj (z armirno mrežico), zaglajeno | m2 | 111.5 |  | 0
5. | Slikanje spuščenih stropov z disperzijsko barvo (St2), v postavki je zajeto:
- površina se očisti prahu, madežev in drugih nečistoč in impregnira
- dvakratno glajenje in brušenje sten z notranjim kitom
| - slikanje | m2 | 39.2 |  | 0
6. | Izdelava abrazivno odpornega na osnovi tekočega PVC, kompletno s pripravo podlage. Obdelava P4 - dno in stene dvigalnega jaška do višine 140cm ter dno instalac. Jaška
| - AB plošča in ostali sloji kot P1 - zajeto posebej | m2 | 63 |  | 0
| SLIKOPLESKARSKA DELA SKUPAJ: |  |  |  | 0

## KERAMIKA
VII. | Keramičarska dela
| Opis | E/M | količina | cena/enoto | skupaj
Nabavna cena keramike do 30€/m2!
1. | Dobava in polaganje stenske keramike po izboru projektanta arhitekture, kompletno s stičenjem stikov, tipskimi vogalniki, vsem delom in veznim materialom (V ceni je zajeta neto kvadratura, brez upoštevanja rezerve!!)
*** stenska keramika
- upoštevana stenska keramika - po izboru projektanta - upoštevano da se keramika polaga do spuščenega stropa:
**** vezni sloj: cement-akrilatno lepilo (tip lepila in način nanosa lepila določiti glede na končni izbor keramike in kvaliteto podlage), deb. 0,3 cm
**** finalni sloj: stenska keramika po izboru projektanta arhitekture, nabavna cena do 30€/m2
| Podana količina v m2! | m2 | 136 |  | 0
| KERAMIČARSKA DELA SKUPAJ: |  |  |  | 0

## OPREMA
IX. | Oprema
| Opis | E/M | količina | cena/enoto | skupaj
2. | Dobava in zasaditev rastlin v korita in lonce, kompletno z substratom, gnojilom, oporami ter vzdrževanjem za obdobje 1 leta
Korito 1N
| substrat Vulkahum Mix 60 | m3 | 14.5 |  | 0
| Zvezdasti jasmin (Rhyncospernum jasminoides) | kos | 17 |  | 0
Lonci za zelenje na strehi
| substrat Vulkahum Mix 60 | m3 | 22 |  | 0
| ZU.D.5- Oljka (Olea europaea) | kos | 11 |  | 0
| ZU.D.6- Navadni lepljivec (Pittosporum tobira) | kos | 4 |  | 0
| ZU.D.7- Navadni oleander _ bel (Nerium oleander) | kos | 20 |  | 0
| ZU.D.8- Rdeči bor (Pinus sylvestris) | kos | 13 |  | 0
| ZU.D.9- Lagerstroemija _ roza (Lagerstroemia indica) | kos | 14 |  | 0
3. | Dobava in postavitev PVC korita, okroglo, 325 l, premer 95 cm, kot npr. BAMAPLAST Vaso Rotazionale Moderno. Korita na strehi. | kos | 62 |  | 0
4. | Dobava in postavitev PVC korita, okroglo, 200 l, premer 60 cm, kot npr. BAMAPLAST Vaso Rotazionale Moderno. Korita na strehi. | kos | 8 |  | 0
5. | Izdelava, dobava in montaža stojala za kolo, dolžine 800 mm, iz ploščatega jekla 80 mm, prašno barvano, vbetonirano v tla | kos | 24 |  | 0
6. | Izdelava, dobava in montaža električnega osebnega dvigala kot. npr. Schindler 3300 - 1000 kg nosilnosti oz. 13 oseb
- dvižna naprava kot npr. Schindler 3300 Standard EN 81-20, EN 81-50, EN 81-73
- nosilnost - 13 oseb
- hitrost - 1,0 m/s
- višina dvigalnega jaška - 14,85m
- višina dviga: 9,60 m
- število postaj - 4
- število dostopov - 4 - vsi na isti strani - neprehodna kabina
- sistem upravljanja: • mikroprocesor Duplex 2KA - zbirno krmilje • govorna povezava iz kabine (varnostni sistem omogoča avtomatični telefonski klic v sili iz kabine na 4 prej programirane tel. številke) • avtomatska evakuacija ujetih oseb iz kabine dvigala v primeru izpada električne energije s pomočjo lastnih baterij • mehanska tipkala prilagojena številu postaj • signal za preobremenitev • skupno pozivno zunanje tipkalo podometno v steni • tipka za odpiranje in zapiranje vrat • tipka za alarm • funkcija vklop/izklop dvigala s ključem • Braillova pisava • Požarni program BR1
- signalizacija: • v kabini: prikazovalnik položaja kabine in smeri nadaljnje vožnje, gong • v glavni postaji: prikazovalnik položaja kabine in smeri nadaljnje vožnje, gong • v drugih postajah: prikazovalnik položaja kabine in smeri nadaljnje vožnje, gong
- kabina: • stene iz brušene nerjaveče pločevine • strop iz nerjaveče pločevine • ogledalo na zadnji steni po vsej višini_širine 60 cm • raven inox ročaja na stranski steni in zadnji • tla pripravljena za polaganje lokalnega poda maks. deb. 20 mm, ki ga dobavi in položi naročnik v lastni režiji • LED razsvetljava v stropu, tip svetilk LINE
- dimenzije: širina 1450 mm, dolžina 1550 mm, višina 2200 mm
- zaščita vhoda: svetlobna zavesa
- vrata: • kabine: avtomatska, avtomatska enostranska teleskopska T2, iz brušene nerjaveče pločevine, frekvenčno reguliran pogon, širina 900 mm, višina 2100 mm • jaška: avtomatska, avtomatska enostranska teleskopska T2, iz brušene nerjaveče pločevine,, širina 900 mm, višina 2100 mm vrata s požarno odpornostjo E 120
- strojnica: brez
- električna napetost: 3 x 400V / 230V, 50 Hz
- vključeno v ceno: • razsvetljava jaška • lestev za dostop v jamo jaška
- namestitev dvigala - v samostojnem betonskem jašku
V obsegu dobave dvigala so zajete naslednje postavke:
− projektiranje predmeta ponudbe
− izdelavo dokumentacije PZI in PID
− izdelavo materiala v skladu s tehnično dokumentacijo
− dobavo na gradbišče
− montažo in tehnični pregled dvižnih naprav
− izdelavo navodil o delovanju in vzdrževanju
− primopredajo dvižnih naprav
− stroške osnovnega zavarovanja v višini 10,0% pogodbenih del
− stroške za pokrivanje vseh neodvisnih in odvisnih gradbiščnih stroškov v višini 10,0%
− stroške enega požarnega preizkusa
− strošek skladiščenja materiala 14 dni od dneva pisnega obvestila, da je material pripravljen za dobavo
| Obračun po kompletno | kpl | 4 |  | 0
9. | Nabava, dobava in postavitev elementov urbane opreme:
b. | koš za odpadke z ločenim zbiranjem, trodelni 3x50l, inox, EkoPlus ali enakovredno | kos | 2 |  | 0
10. | Izdelava, dobava in montaža notranje opreme, izdelane po shemah in detajlih projektanta. Izvajalec izdela delavniškje načrte, katere mora pred izdelavo potrditi projektanta. Omprema kompletno z vsem okovjem, podkonstrukcijami, montažnim materialom, zaključki in finalnimi obdelavami.
a. | omara za bojler, narisne dim. 130x274cm:
-okvirna konstrukcija iz pocinkanih profilov 50/40/3mm
-polnilo krila in fiksnega dela pocinkani pločevinasti paneli deb.2mm
-dvokrilna vrata dim. 130x217cm, ostalo fiksna zapora
| -potrebno okovje, ključavnica | kpl | 1 |  | 0
b. | omara na terasi 1 in 3 dim. 480/279/80cm
-okvirna konstrukcija omare in krila, iz pocinkanih profilov 50/40/3mm
-polnilo krila in fiksnega dela pocinkani pločevinasti paneli deb.2mm. Posamezno krilo dim. 80/279cm (6kos), opremljeno s kljuko in ključavnico
-notranje police iz pocinkane pločevine deb.2mm, nastavljive po višini, skupaj 24kos polic cca 80//80cm
| -potrebno okovje, ključavnica | kpl | 2 |  | 0
c. | omara na terasi 2 in 4, dim. 403/279/80cm + korito 80/40/80cm
-okvirna konstrukcija omare in krila, iz pocinkanih profilov 50/40/3mm
-polnilo krila in fiksnega dela pocinkani pločevinasti paneli deb.2mm. Posamezno krilo dim. 80/279cm (5kos), opremljeno s kljuko in ključavnico
-notranje police iz pocinkane pločevine deb.2mm, nastavljive po višini, skupaj 15kos polic cca 80//80cm
- v delu omare spodaj INOX korito z rešetko, korito dim. 160x80x10cm
-pitnik kot korito, zgoraj INOX rešetka 80/80cm, odtočna cev INOX fi 30mm (dolžina 400cm), pipa
| -potrebno okovje, ključavnica, dodatna notranja pipa, zalivalna cev na kolutu, | kpl | 2 |  | 0
11. | Izdelava, dobava in montaža betonske klopi dim. 300/41/40cm, z lesenim sedalnim delom širine 45cm. Betonska klop izdelana kot prefabrikat element, vidna stran teracersko obdelana. Leseni del iz masivnega hrastovega lesa deb.4cm, vijačeno direktno v betonski blok. Predprostor 1. | kos | 1 |  | 0
12. | Izdelava, dobava in montaža betonske klopi, ki je sestavljena iz treh segmentov dim. 3x 321/41/40cm, z lesenim sedalnim delom širine 45 cm. Betonska klop izdelana kot prefabrikat element, vidna stran teracersko obdelana. Leseni del iz masivnega hrastovega lesa deb.4cm, vijačeno direktno v betonski blok. Predprostor 2. | kpl | 1 |  | 0
13. | Servisno stojalo za kolesa | kos | 2 |  | 0
| OPREMA SKUPAJ: |  |  |  | 0

## REKAPITULACIJA ZUNANJA UREDITEV
REKAPITULACIJA NAČRTA CS 1369-ZU/20-PZI ZUNANJA UREDITEV
Parkirna hiša P+R Sonce
REKAPITULACIJA STROŠKOV
REKAPITULACIJA
| 2.0 ZEMELJSKA DELA | 0
| 3.0 VOZIŠČNE KONSTRUKCIJE | 0
| 5.0 GRADBENA IN OBRTNIŠKA DELA | 0
| 6.0 OPREMA | 0
| SKUPAJ | 0

## ZUNANJA UREDITEV
Šifra | Delo | Enota | Količina | Cena / enoto | Vrednost
1 . 0 | PREDDELA
2 . 0 | ZEMELJSKA DELA
2.1 IZKOPI
21 224 | Široki izkop vezljive zemljine – 3. kategorije – strojno z nakladanjem | m3 | 140 |  | 0
2.2 PLANUM TEMELJNIH TAL
22 112 | Ureditev planuma temeljnih tal vezljive zemljine – 3. kategorije (utrditev na 20 MPa) | m2 | 1698 |  | 0
2.3 LOČILNE, DRENAŽNE IN FILTERSKE PLASTI TER DELOVNI PLATO
23 313 | Dobava in vgraditev geotekstilije za ločilno plast (po načrtu), natezna trdnost nad 14 do 16 kN/m² | m2 | 1698 |  | 0
2.4 NASIPI, ZASIPI, KLINI, POSTELJICA IN GLINASTI NABOJ
24 421 | Vgraditev posteljice v debelini plasti do 30 cm iz zrnate kamnine – 3. kategorije (utrditev na 60 MPa) - površina za pešce | m3 | 32 |  | 0
2.5 BREŽINE IN ZELENICE
25 132 | Humuziranje zelenice brez valjanja, v debelini do 15 cm - strojno | m2 | 1240 |  | 0
25 151 | Doplačilo za zatravitev s semenom | m2 | 1240 |  | 0
25 186 | Zasaditev raznih drevesnih in grmovnih vrst na zelenici - plezalke Glicinija | kos | 12 |  | 0
25 187 | Zasaditev raznih drevesnih in grmovnih vrst na zelenici - plezalke Vrtnice | kos | 16 |  | 0
25 187 | Zasaditev raznih drevesnih in grmovnih vrst na zelenici - plezalke Divja trta | kos | 78 |  | 0
25 188 | Zasaditev raznih drevesnih in grmovnih vrst na zelenici - plezalke Jasminova troblja | kos | 11 |  | 0
25 190 | Zasaditev raznih drevesnih in grmovnih vrst na zelenici - drevo Navadni koprivovec | kos | 5 |  | 0
25 191 | Zasaditev raznih drevesnih in grmovnih vrst na zelenici - drevo Cipresa | kos | 10 |  | 0
25 192 | Zasaditev raznih drevesnih in grmovnih vrst na zelenici - drevo Murva | kos | 4 |  | 0
25 300 | Dobava in vgraditev zemljine 2. kategorije v sadilne jame | m3 | 60 |  | 0
2.9 PREVOZI, RAZPROSTIRANJE IN UREDITEV DEPONIJ MATERIALA
29 117 | Prevoz materiala na razdaljo nad 5000 do 7000 m (humus, zemljina 3. kategorije + gradbeni odpadki) | t | 372 |  | 0
| SKUPAJ |  |  |  | 0
3 . 0 | VOZIŠČNE KONSTRUKCIJE
3.1 NOSILNE PLASTI
3.1.1 NEVEZANE NOSILNE PLASTI
31 131 | Izdelava nevezane nosilne plasti enakomerno zrnatega drobljenca iz kamnine v debelini do 20 cm (TD32) - utrditev na 80 Mpa - površina za pešce na severu | m3 | 25 |  | 0
31 132 | Izdelava nevezane nosilne plasti enakomerno zrnatega drobljenca iz kamnine v debelini 21 do 30 cm (TD32) - utrditev na 80 Mpa - pod betonskimi tlaki in travnato rešetko | m3 | 340 |  | 0
3.1.4-6 ASFALTNE NOSILNE PLASTI
3.2 OBRABNE PLASTI
3.2.2 ASFALTNE OBRABNE IN ZAPORNE PLASTI
32 251 | Izdelava obrabne in zaporne plasti bituminizirane zmesi AC 8 surf B 70/100 A5 v debelini 2,5 cm - površina za pešce na severu | m2 | 125 |  | 0
3.3 VEZANE NOSILNE IN OBRABNE PLASTI - CEMENTNI BETONI
33 324 | Izdelava obrabnonosilne plasti iz ojačenega cementnega betona C 30/37 XS1/XC4 Dmax 16 S4 v debelini 20 cm - doda se dodatek za zmanjšanje krčenja zaradi izsuševanja (6-8 km/m3 tekočega dodatka SRA 100, HaBe), polipropilenska vlakna PP (0,9 kg/m3 vlaken Belmix dolžine 10mm), tekoči pigment 22-36 kg/m3, Sholz. Vodocementno razmerje < 0,50. Zaradi omejevanja krčenja je količina vode za pripravo betona omejena na največ 180 kg/m3 - priprava z dovolj učinkovitim hiperplastifikatorjem na bazi polikarboksilata - betonski tlaki | m3 | 78 |  | 0
3.4 TLAKOVANE OBRABNE PLASTI
34 231 | Dobava in vgradnja travnatih rešetk po izboru naročnika | m2 | 45 |  | 0
3.5 ROBNI ELEMENTI VOZIŠČ
3.5.2 ROBNIKI
35 231 | Dobava in vgraditev predfabriciranega pogreznjenega robnika iz cementnega betona s prerezom 5/20 cm | m¹ | 290 |  | 0
35 232 | Dobava in vgraditev predfabriciranega pogreznjenga robnika iz cementnega betona s prerezom 10/25 cm | m¹ | 160 |  | 0
| SKUPAJ |  |  |  | 0
4 . 0 | ODVODNJAVANJE
5. 0 | GRADBENA IN OBRTNIŠKA DELA
5.1 TESARSKA DELA
51 211 | Izdelava podprtega opaža za ravne temelje | m2 | 95 |  | 0
51 311 | Izdelava podprtega opaža za raven zid, visok do 2 m | m2 | 150 |  | 0
5.2 DELA Z JEKLOM ZA OJAČITEV
52 763 | Dobava in postavitev rebraste armature S500 | kg | 3051 |  | 0
5.3 DELA S CEMENTNIM BETONOM
53 152 | Dobava in vgraditev podložnega cementnega betona C12/15 v prerez nad 0,15 m3/m2-m1 - sadilne jame | m3 | 3 |  | 0
53 139 | Dobava in vgraditev cementnega betona C30/37 v prerez nad 0,50 m3/m2-m1 - vrsto dodatkov predpiše statik | m3 | 35 |  | 0
53 861 | Obdelava betonske plošče - prana površina | m2 | 392 |  | 0
5.4 ZIDARSKA IN KAMNOSEŠKA DELA
54 411 | Zidanje s betonskimi zidaki 20/40/20 cm - sadilne jame | m3 | 13 |  | 0
5.9/2 HIDROIZOLACIJE
59 986 | Izdelava navidezne rege globine 50 mm, zatesnitev z zaprtim celičnim profilom 5×5 mm in tesnilom (kit) 5×5 mm - detajl 1 | m¹ | 67 |  | 0
59 997 | Izdelava delovnega stika plošče s kvadratnim profilom 20×20 mm/330 mm L=500 mm in plastičnim tulcem in zatesnitvijo kot pri navidezni regi - detajl 2 | m¹ | 20 |  | 0
| SKUPAJ |  |  |  | 0
6. 0 | OPREMA
6.1 URBANA OPREMA
61 118 | Dobava in postavitev avtobusne nadstrešnice - ladijski kontejner -predelan in prebarvan v RAL po izboru projektanta, dolžine 12,19 m, širine 2,44 m in višine 2,73 m | kos | 1 |  | 0
| SKUPAJ |  |  |  | 0

## REKAPITULACIJA CESTA
REKAPITULACIJA NAČRTA CS 1369-G/20-PZI-GRADBENO-PROMETNI DEL
Parkirna hiša P+R Sonce
REKAPITULACIJA STROŠKOV
REKAPITULACIJA
| 1.0 PREDDELA | 0
| 2.0 ZEMELJSKA DELA | 0
| 3.0 VOZIŠČNE KONSTRUKCIJE | 0
| 6.0 OPREMA CEST | 0
| SKUPAJ (brez DDV) | 0

## REKONSTRUKCIJA CESTE
Šifra | Delo | Enota | Količina | Cena / enoto | Vrednost
1 . 0 | PREDDELA
1.2 ČIŠČENJE TERENA
12 211 | Demontaža prometnega znaka na enem podstavku | kos | 3 |  | 0
12 322 | Porušitev in odstranitev asfaltne plasti v debelini do 5 cm (hodnik) | m2 | 390 |  | 0
12 322 | Porušitev in odstranitev asfaltne plasti v debelini 6 cm do 10 cm (vozišče) | m2 | 1520 |  | 0
12 382 | Rezanje asfaltne plasti s talno diamantno žago, debele 6 do 10 cm (vozišče) | m¹ | 230 |  | 0
12 391 | Porušitev in odstranitev robnika iz cementnega betona | m¹ | 170 |  | 0
| SKUPAJ |  |  |  | 0
2 . 0 | ZEMELJSKA DELA
2.1 IZKOPI
21 224 | Široki izkop vezljive zemljine – 3. kategorije – strojno z nakladanjem | m3 | 650 |  | 0
2.2 PLANUM TEMELJNIH TAL
22 113 | Ureditev planuma temeljnih tal zrnate kamnine – 3. kategorije (utrditev na 20 MPa) | m2 | 2450 |  | 0
2.3 LOČILNE, DRENAŽNE IN FILTERSKE PLASTI TER DELOVNI PLATO
23 313 | Dobava in vgraditev geotekstilije za ločilno plast (po načrtu), natezna trdnost nad 14 do 16 kN/m² | m2 | 2450 |  | 0
2.4 NASIPI, ZASIPI, KLINI, POSTELJICA IN GLINASTI NABOJ
24 421 | Vgraditev posteljice v debelini plasti do 30 cm iz zrnate kamnine – 3. kategorije (utrditev na 60 MPa) - površina za pešce in kolesarje | m3 | 270 |  | 0
2.5 BREŽINE IN ZELENICE
25 112 | Humuziranje brežine brez valjanja, v debelini do 15 cm - strojno | m2 | 50 |  | 0
25 132 | Humuziranje zelenice brez valjanja, v debelini nad 15 cm - strojno | m2 | 100 |  | 0
25 151 | Doplačilo za zatravitev s semenom | m2 | 150 |  | 0
2.9 PREVOZI, RAZPROSTIRANJE IN UREDITEV DEPONIJ MATERIALA
29 117 | Prevoz materiala na razdaljo nad 5000 do 7000 m (humus, zemljina 3. kategorije+gradbeni odpadki) | t | 1640 |  | 0
| SKUPAJ |  |  |  | 0
3 . 0 | VOZIŠČNE KONSTRUKCIJE
3.1 NOSILNE PLASTI
3.1.1 NEVEZANE NOSILNE PLASTI
31 131 | Izdelava nevezane nosilne plasti enakomerno zrnatega drobljenca iz kamnine v debelini do 20 cm (TD32) - utrditev na 80 Mpa - površina za pešce in kolesarje | m3 | 200 |  | 0
31 132 | Izdelava nevezane nosilne plasti enakomerno zrnatega drobljenca iz kamnine v debelini 21 do 30 cm (TD32) - utrditev na 100 Mpa - cesta in avtobusno postajališče | m3 | 420 |  | 0
3.1.4-6 ASFALTNE NOSILNE PLASTI
31 632 | Izdelava nosilne plasti bituminizirane zmesi AC 16 base B 50/70 A4 v debelini 5 cm - površina za pešce in kolesarje | m2 | 610 |  | 0
31 641 | Izdelava nosilne plasti bituminizirane zmesi AC 32 base B 50/70 A3 v debelini 7 cm - cesta in avtobusno postajališče | m2 | 1380 |  | 0
3.2 OBRABNE PLASTI
3.2.2 ASFALTNE OBRABNE IN ZAPORNE PLASTI
32 497 | Pobrizg s polimerno bitumensko emulzijo 0,31 do 0,50 kg/m2 | m2 | 10 |  | 0
32 244 | Izdelava obrabne in zaporne plasti bituminizirane zmesi AC 8 surf B 70/100 A3 v debelini 4 cm - cesta in avtobusno postajališče | m2 | 1380 |  | 0
32 251 | Izdelava obrabne in zaporne plasti bituminizirane zmesi AC 8 surf B 70/100 A5 v debelini 2,5 cm - površina za pešce in kolesarje | m2 | 610 |  | 0
3.5 ROBNI ELEMENTI VOZIŠČ
3.5.2 ROBNIKI
35 214 | Dobava in vgraditev predfabriciranega dvignjenega robnika iz cementnega betona s prerezom 15/25 cm | m' | 230 |  | 0
35 234 | Dobava in vgraditev predfabriciranega pogreznjenega robnika iz cementnega betona s prerezom 15/25 cm | m¹ | 69 |  | 0
35 313 | Izdelava obrobe iz malih tlakovcev iz naravnega kamna velikosti 10 cm/10 cm /10 cm | m¹ | 196 |  | 0
3.6 BANKINE
36 111 | Izdelava bankine iz gramoza ali naravno zdrobljenega kamnitega materiala, široke do 0,50 m | m3 | 3 |  | 0
| SKUPAJ |  |  |  | 0
6. 0 | OPREMA CEST
6.1 POKONČNA OPREMA CEST
61 112 | Izdelava temelja iz cementnega betona C 12/15, globine 50 cm, premera 30 cm | kos | 2 |  | 0
61 122 | Izdelava temelja iz cementnega betona C 12/15, globine 80 cm, premera 30 cm | kos | 6 |  | 0
61 214 | Dobava in vgraditev stebrička za prometni znak iz vroče cinkane jeklene cevi s premerom 64 mm, dolge 1800 mm - 3313 | kos | 2 |  | 0
61 217 | Dobava in vgraditev stebrička za prometni znak iz vroče cinkane jeklene cevi s premerom 64 mm, dolge 3650 mm | kos | 3 |  | 0
61 218 | Dobava in vgraditev stebrička za prometni znak iz vroče cinkane jeklene cevi s premerom 64 mm, dolge 4250 mm | kos | 3 |  | 0
61 412 | Dobava in pritrditev trikotnega prometnega znaka, podloga iz vroče cinkane jeklene pločevine, znak z odsevno folijo 1. vrste, dolžina stranice a= 900 mm (razred retrofleksije RA2) - 2×2101 | kos | 2 |  | 0
61 612 | Dobava in pritrditev okroglega prometnega znaka, podloga iz vroče cinkane jeklene pločevine, znak z odsevno folijo 1. vrste, premera 600 mm (razred retrofleksije RA2) - 2102, 2301-1, 2×2304 | kos | 4 |  | 0
61 713 | Dobava in pritrditev prometnega znaka, podloga iz vroče cinkane jeklene pločevine, znak z odsevno barvo-folijo 1. vrste, velikost 0,21 do 0,40 m² (razred retrofleksije RA2) - 2436, 2440, 2×3313 | kos | 4 |  | 0
6.2 OZNAČBE NA VOZIŠČU
62 111 | Izdelava tankoslojne vzdolžne označbe na vozišču z enokomponentno belo barvo, vključno 250 g/m² posipa z drobci / kroglicami stekla, strojno, debelina plasti suhe snovi 200 μm, širina črte 10 cm | m¹ | 55 |  | 0
62 113 | Izdelava tankoslojne vzdolžne označbe na vozišču z enokomponentno belo barvo, vključno 250 g/m² posipa z drobci / kroglicami stekla, strojno, debelina plasti suhe snovi 200 μm, širina črte 15 cm | m¹ | 160 |  | 0
62 114 | Izdelava tankoslojne vzdolžne označbe na vozišču z enokomponentno rdečo barvo, vključno 250 g/m² posipa z drobci / kroglicami stekla, strojno, debelina plasti suhe snovi 200 μm, širina črte 20 cm | m¹ | 40 |  | 0
62 116 | Izdelava tankoslojne vzdolžne označbe na vozišču z enokomponentno rumeno barvo, vključno 250 g/m² posipa z drobci / kroglicami stekla, strojno, debelina plasti suhe snovi 200 μm, širina črte 30 cm | m¹ | 53 |  | 0
62 162 | Izdelava tankoslojne prečne in ostalih označb na vozišču z enokomponentno belo barvo, vključno 250 g/m² posipa z drobci / kroglicami stekla, strojno, debelina plasti suhe snovi 200 μm, širina črte 20 do 30 cm - 5211, 5112 | m2 | 7 |  | 0
62 163 | Izdelava tankoslojne prečne in ostalih označb na vozišču z enokomponentno belo barvo, vključno 250 g/m² posipa z drobci / kroglicami stekla, strojno, debelina plasti suhe snovi 250 μm, širina črte 40 cm - 5212 | m2 | 3 |  | 0
62 163 | Izdelava tankoslojne prečne in ostalih označb na vozišču z enokomponentno belo barvo, vključno 250 g/m² posipa z drobci / kroglicami stekla, strojno, debelina plasti suhe snovi 250 μm, širina črte 50 cm - 5211, 5231 | m2 | 50 |  | 0
62 163 | Izdelava tankoslojne prečne in ostalih označb na vozišču z enokomponentno rdečo barvo, vključno 250 g/m² posipa z drobci / kroglicami stekla, strojno, debelina plasti suhe snovi 250 μm, širina črte 50 cm | m2 | 15 |  | 0
62 167 | Izdelava tankoslojne prečne in ostalih označb na vozišču z enokomponentno belo barvo, vključno 250 g/m² posipa z drobci / kroglicami stekla, strojno, debelina plasti suhe snovi 250 μm, površina označbe 1,1 do 1,5 m² - 5604, 5413, 5422 | m2 | 6 |  | 0
62 244 | Doplačilo za ročno izdelavo ostalih označb na vozišču, posamezna površina označbe nad 1,5 m² (BUS) | m2 | 8 |  | 0
62 251 | Doplačilo za izdelavo prekinjenih vzdolžnih označb na vozišču, širina črte 10 cm | m¹ | 55 |  | 0
62 253 | Doplačilo za izdelavo prekinjenih vzdolžnih označb na vozišču, širina črte 15 cm | m¹ | 15 |  | 0
62 256 | Doplačilo za izdelavo prekinjenih vzdolžnih označb na vozišču, širina črte 30 cm | m¹ | 50 |  | 0
| SKUPAJ |  |  |  | 0

## REKAPITULACIJA KANALIZACIJA
REKAPITULACIJA NAČRTA CS 1369-K/20-PZI KANALIZACIJA
Parkirna hiša P+R Sonce
REKAPITULACIJA STROŠKOV
REKAPITULACIJA
| A.1 KANALIZACIJA - kanali S | 0
| A.2 KANALIZACIJA - kanali M | 0
| SKUPAJ (brez DDV) | 0

## KANALIZACIJA
2.4.3.2 Popis del s predizmerami
OPOMBA:
Pred izvedbo del mora izvajalec del izvesti geološko geomehanske raziskave po navodilih projektanta in geomehanskega nadzornika ter podati rezultate projektantu. Rezultati bodo osnova za ponovno preverbo ustreznosti dimenzioniranja.
Kanalizacija nad ploščo ni predmet popisa. Zajeta mora biti v popisu strojnih inštalacij.
Fazonski kosi so v popisu zajeti od odtoka pod ploščo objekta do glavnega kanala (PVC160).
V popisu je upoštevano, da se izkop kanalizacije S in M izvaja ločeno.
V popisu ni upoštevana strojna mehanizacija zbiralnika deževnice. Zajeta mora biti v načrtu strojnih inštalaicj.
Izkop kanala S-1 in S-2 pod ploščo objekta ni upoštevan v popisu, upoštevano je ,da se cevi polaga ob opaženju gred in plošče.
V popisu je upoštevano, da se izkop kanala M1-1 in M1-2 izvaja istočasno.
V popisu je upoštevano, da se izkop kanala M1-3 in M1-4 izvaja istočasno.
A.1 | KANALIZACIJA - S-1, S-2
1 | Postavitev gradbenih profilov na vzpostavljeno os trase kanala, ter določitev nivoja za merjenje globine izkopa in polaganja kanala | kom | 20 |  | 0
2 | Strojni izkop kanalizacijskega jarka globine globine 0,0 - 2,80 m1, v terenu III. ktg, z nakladanjem materiala na kamion in odvozom na stalno gradbeno deponijo v oddaljenosti do 15km. | m3 | 203.58 |  | 0
3 | Ročni izkop kanalizacijskega jarka v terenu III. ktg z premetavanjem izkopanega materiala ob robu gradbenega jarka - ocena 10% od celotnega izkopa. | m3 | 22.62 |  | 0
4 | Strojno rezanje in rušenje asfaltnih površin v debelini 10 cm, vključno z nalaganjem na kamion in odvozom na stalno gradbeno deponijo v oddaljenosti do 15km. | m2 | 157.69 |  | 0
5 | Vzpostavitev asfaltnih površin v prvotno stanje po navodilih oz. zahtevah upravljavca parkirišča. | m2 | 157.69 |  | 0
6 | Ročno planiranje dna jarka s točnostjo +/- 3 cm po projektiranem padcu | m2 | 232.89 |  | 0
7 | Nabava, dobava in vgradnja lesenih pilotov iz borovega lesa. Debelina pilota na sredini ø20-25 cm, dolžine L=8,0m. Razmak med piloti 1,50 m. Vključno z zabitjem železnih trnov 2 x fi16mm; L=0,60m. Izvedba lesenih pilotov po navodilu geotehničnega nadzora. (Lahko se uporabi tudi druge vrste lesa z enakimi karakteristikami npr. smreka, jelka, hrast). | kos | 52 |  | 0
8 | Nabava, dobava in vgradnja betona C25/30 za polno obbetoniranje cevi. | m3 | 23.6835 |  | 0
9 | Nabava, dobava in vgradnja betona C25/30 ter izdelava AB plošče debeline 20cm in širine 60cm. | m3 | 7.8 |  | 0
10 | Nabava, dobava in montaža armature R283. (upoštevana dvoslojna armatura za AB ploščo) | kg | 202.176 |  | 0
11 | Izdelava dvostranskega opaža pri izdelavi AB plošče. | m2 | 26 |  | 0
12 | Nabava, dobava in položitev geotekstila (gradbenega filca) 200 g/m2. | m2 | 165.7845 |  | 0
13 | Nabava, dobava in montaža cevi PVC 160 SN 8, stiki so tesnjeni s spojkami z gumi tesnili | m1 | 157.89 |  | 0
14 | Nabava, dobava in montaža cevi PVC 125 SN 8, stiki so tesnjeni s spojkami z gumi tesnili | m1 | 30 |  | 0
15 | Nabava, dobava in montaža cevi PEHD-DN50 za izdelavo tlačnega voda. | m1 | 75 |  | 0
16 | Nabava, dobava in montaža pločevine za prtrijevanje kanalizacije na AB ploščo. Dimenzije plošče 15x15x0,5cm. | kos | 35 |  | 0
17 | Nabava, dobava in montaža objemk za PVC cevi premera 125-160 mm, vključno z nabavo navojnih palic M16; L=1,0 - 1,5m, podložk in matic. Glej detajl pritrjevanja cevi na AB ploščo. | kos | 35 |  | 0
18 | Nabava, dobava in montaža cevi fazonskih in reducirnih kosov
| reducirni kos PVC R110/125 | kom | 12 |  | 0
| fazonski odcepni kos PVC 160/125-45° | kom | 6 |  | 0
| fazonski odcepni kos PVC 125/125-90° | kom | 1 |  | 0
| fazonski kos PVC 160-45° | kom | 1 |  | 0
| fazonski kos PVC 125-45° | kom | 29 |  | 0
19 | Zasip gradbenega jarka z novim zasipnim materialom z utrjevanjem v slojih do 95 % trdnosti po standardnem Proktorjevem postopku. Upoštevano je, da je izkopan material dober zasipni material. V primeru, da se izkaže za slab material je potrebno uporabiti nov zasipni material. | m3 | 189.1567 |  | 0
| celoten izkop : |  | 226.2
odbiti vgrajeni material:
| kanalizacijske cevi fi 160 mm |  | 3.1578
| kanalizacijske cevi fi 125 mm |  | 0.36
| polno obbetoniranje in AB plošča |  | 31.4835
| revizijski jaški |  | 2.042
37.0433
20 | Nabava, dobava in izdelava revizijskega poliesterskega jaska ø120cm s kanalskim pokrovom fi800mm po standardu SIST EN124, 400kN z zaklepom, betoniranjem pete jaska z vodotesnim betonom C16/20 in izdelavo betonske koritnice v dnu jaska; gl. do ~2,40m. Cevi morajo biti vgrajene vertikalno, minimalna debelina stene revizijskega jaška je 10 mm. | kom | 1 |  | 0
21 | Nabava, dobava in izdelava revizijskega poliesterskega jaska ø 100cm s kanalskim pokrovom fi600mm po standardu SIST EN124, 250kN z zaklepom, betoniranjem pete jaska z vodotesnim betonom C16/20 in izdelavo betonske koritnice v dnu jaska; gl. do ~1,70m. Cevi morajo biti vgrajene vertikalno, minimalna debelina stene revizijskega jaška je 10 mm. | kom | 5 |  | 0
22 | Nabava, dobava in izdelava revizijskega poliesterskega jaska ø 600cm s kanalskim pokrovom 600/600mm po standardu SIST EN124, 125kN z zaklepom, betoniranjem pete jaska z vodotesnim betonom C16/20 in izdelavo betonske koritnice v dnu jaska; gl. do ~0,75m. Cevi morajo biti vgrajene vertikalno, minimalna debelina stene revizijskega jaška je 10 mm. | kom | 1 |  | 0
23 | Nabava, dobava in vgradnja tipskega jaška za izvedbo črpališča (npr. Jung Pumpen PKS-D 1000). Pokrov črpališča, razed obremenitve C 250kN. | kom | 1 |  | 0
24 | Nabava, dobava in vgradnja črpalke Jung pumpen - MultiCut (Sewage Pumps) 25/2 ME (multicut) | kom | 1 |  | 0
25 | Nabava, dobava in montaža protipovratne zaklopke odprtega tipa (npr. HL715.0) | kom | 1 |  | 0
26 | Priključitev kanalizacije na obstoječ revizijski jašek (v primeru, da se obstoječ revizijski jašek izkaže kot ustrezen, če ne se ga poruši in zamenja z novim ustrezih dimenzij). | kom | 1 |  | 0
27 | Čiščenje in planiranje terena po končani gradnji. | m2 | 232.89 |  | 0
28 | Prečno zavarovanje obstoječih komunalnih vodov v času izvajanja del in vzpostavitev v prvotno stanje, obračun po dejanskih stroških. | kom | 1 |  | 0
29 | Preizkus vodotesnosti položenih kanalizacijskih cevi po standardi SIST 1610. | m1 | 262.89 |  | 0
| KANALIZACIJA |  |  | SKUPAJ | 0
A.2 | KANALIZACIJA - kanal M1, M1-1, M1-2, M1-3, M1-4
1 | Postavitev gradbenih profilov na vzpostavljeno os trase kanala, ter določitev nivoja za merjenje globine izkopa in polaganja kanala. | kom | 47 |  | 0
2 | Strojni izkop kanalizacijskega jarka globine 0,0 - 2,8 m1, v terenu III. ktg, z nakladanjem materiala na kamion in odvozom na stalno gradbeno deponijo v oddaljenosti 15 km. | m3 | 1106.94 |  | 0
3 | Ročni izkop kanalizacijskega jarka v terenu III. ktg s premetavanjem izkopanega materiala ob robu gradbenega jarka - ocena 10% od celotnega izkopa. | m3 | 122.99 |  | 0
4 | Ročno planiranje dna jarka s točnostjo +/- 3 cm po projektiranem padcu | m2 | 562.53 |  | 0
5 | Nabava, dobava in vgradnja lesenih pilotov iz borovega lesa. Debelina pilota na sredini ø20-25 cm, dolžine L=8,00m. Razmak med piloti 1,50 m. Vključno z zabitjem železnih trnov 2 x fi16mm; L=0,60m. Izvedba lesenih pilotov po navodilu geotehničnega nadzora. (Lahko se uporabi tudi druge vrste lesa z enakimi karakteristikami npr. smreka, jelka, hrast). | kos | 494 |  | 0
6 | Nabava, dobava in vgradnja betona C25/30 za polno obbetoniranje cevi (obbetonirajo se cevi ≤ ø300), izdelavo armirano betonskih prstanov - sider (na ceveh >ø300) | m3 | 90.87 |  | 0
7 | Nabava, dobava in vgradnja betona C25/30 ter izdelava AB plošče debeline 20cm in širine 60cm. | m3 | 44.5406 |  | 0
8 | Nabava, dobava in vgradnja betona C25/30 ter izdelava AB plošče debeline 20cm in širine 90cm. | m3 | 26.892 |  | 0
9 | Nabava, dobava in montaža armature R283. (upoštevana dvoslojna armatura za AB ploščo) | kg | 1593.649 |  | 0
10 | Izdelava dvostranskega opaža pri izdelavi AB plošče. | m2 | 219.768 |  | 0
11 | Nabava, dobava in položitev geotekstila (gradbenega filca) 200 g/m2. | m2 | 617.4755 |  | 0
12 | Izdelava armirano betonskih prstanov na spojih oz. na razdalji 3m cevi ø400 - ø600 vpetih v AB ploščo. Vključno s krivljenjem sidrne armature fi8mm/10cm; 10/50 cm. Glej detajl! | kos | 52 |  | 0
13 | Nabava, dobava in montaža poliesterskih cevi GRP DN600 SN10000, kompletno s potrebnimi spojkami. Cev ima na eni strani montirano spojko iz poliestra z EPDM tesnilom. Spoj (tesnilo) mora biti zaradi zagotovitve kvalitete spoja preizkušen skupaj s cevmi (certifikat). | m1 | 30.83 |  | 0
14 | Nabava, dobava in montaža cevi PVC 500 SN 8, stiki so tesnjeni s spojkami z gumi tesnili. | m1 | 107.03 |  | 0
15 | Nabava, dobava in montaža cevi PVC 400 SN 8, stiki so tesnjeni s spojkami z gumi tesnili. | m1 | 11.54 |  | 0
16 | Nabava, dobava in montaža cevi PVC 300 SN 8, stiki so tesnjeni s spojkami z gumi tesnili | m1 | 43.66 |  | 0
17 | Nabava, dobava in montaža cevi PVC 250 SN 8, stiki so tesnjeni s spojkami z gumi tesnili | m1 | 81.81 |  | 0
18 | Nabava, dobava in montaža cevi PVC 200 SN 8, stiki so tesnjeni s spojkami z gumi tesnili | m1 | 249.72 |  | 0
19 | Nabava, dobava in montaža cevi PVC 160 SN 8, stiki so tesnjeni s spojkami z gumi tesnili. | m1 | 24.82 |  | 0
20 | Nabava, dobava in vgradnja kamnitega materiala (filterfrakcije) 0-8 mm za izdelavo posteljice debeline 10 cm. | m3 | 47.2469 |  | 0
21 | Nabava, dobava in vgradnja kamnitega materiala 8-16 mm za izdelavo obsipa nad cevjo (ø400mm), s planiranjem in strojnim utrjevanjem do 95% trdnosti po standardnem Proktorjevem postopku | m3 | 11.4677 |  | 0
22 | Nabava, dobava in vgradnja kamnitega materiala 16-32 mm (cevi > ø500mm) za izdelavo obsipa nad cevjo, s planiranjem in strojnim utrjevanjem do 95% trdnosti po standardnem Proktorjevem postopku | m3 | 183.2025 |  | 0
23 | Zasip gradbenega jarka z novim zasipnim materialom z utrjevanjem v slojih do 95 % trdnosti po standardnem Proktorjevem postopku. Upoštevano je, da je izkopan material dober zasipni material. V primeru, da se izkaže za slab material je potrebno uporabiti nov zasipni material. | m3 | 744.059 |  | 0
| celoten izkop : |  | 1263.93
odbiti vgrajeni material:
| kanalizacijske cevi ø 600mm |  | 8.6324
| kanalizacijske cevi ø 500mm |  | 20.9779
| kanalizacijske cevi ø 400mm |  | 1.5002
| kanalizacijske cevi ø 300mm |  | 3.0999
| kanalizacijske cevi ø 250mm |  | 4.0905
| kanalizacijske cevi ø 200mm |  | 7.7413
| kanalizacijske cevi ø 160mm |  | 0.4964
| posteljica in obsip cevi |  | 241.917
| revizijski jaški, peskolovi. lovilci olj |  | 51.1128
| AB plošča, polno obbetoniranje cevi |  | 162.3026
| združitveni objekt |  | 18
519.871
24 | Nabava, dobava in izdelava revizijskega poliesterskega jaska ø 120cm s kanalskim pokrovom fi800mm po standardu SIST EN124, 400kN z zaklepom, betoniranjem pete jaska z vodotesnim betonom C16/20 in izdelavo betonske koritnice v dnu jaska; gl. do ~2,35m. Cevi morajo biti vgrajene vertikalno, minimalna debelina stene revizijskega jaška je 10 mm. | kom | 3 |  | 0
25 | Nabava, dobava in izdelava revizijskega poliesterskega jaska ø 120cm s kanalskim pokrovom fi800mm po standardu SIST EN124, 250kN z zaklepom, betoniranjem pete jaska z vodotesnim betonom C16/20 in izdelavo betonske koritnice v dnu jaska; gl. do ~2,35m. Cevi morajo biti vgrajene vertikalno, minimalna debelina stene revizijskega jaška je 10 mm. | kom | 12 |  | 0
26 | Nabava, dobava in izdelava revizijskega poliesterskega jaska ø 100cm s kanalskim pokrovom fi600mm po standardu SIST EN124, 250kN z zaklepom, betoniranjem pete jaska z vodotesnim betonom C16/20 in izdelavo betonske koritnice v dnu jaska; gl. do ~1.70m. Cevi morajo biti vgrajene vertikalno, minimalna debelina stene revizijskega jaška je 10 mm. | kom | 7 |  | 0
27 | Nabava, dobava in izdelava revizijskega poliesterskega jaska ø 80cm s kanalskim pokrovom fi600mm po standardu SIST EN124, 250kN z zaklepom, betoniranjem pete jaska z vodotesnim betonom C16/20 in izdelavo betonske koritnice v dnu jaska; gl. do ~0.70m. Cevi morajo biti vgrajene vertikalno, minimalna debelina stene revizijskega jaška je 10 mm. | kom | 1 |  | 0
28 | Nabava, dobava in izdelava poliesterskega peskolova ɸ80cm s kanalskim pokrovom LTŽ Ø 600mm po standardu SIST EN124, 250kN. Betoniranje pete jaska z vodotesnim betonom C16/20 in izdelavo betonske koritnice v dnu jaska; gl. do 2,00 m. | kom | 4 |  | 0
29 | Nabava, dobava in izdelava poliesterskega peskolova ɸ30cm s kanalskim pokrovom LTŽ Ø 300mm po standardu SIST EN124, 125kN. Betoniranje pete jaska z vodotesnim betonom C16/20 in izdelavo betonske koritnice v dnu jaska; gl. do 1.20 m. | kom | 11 |  | 0
30 | Nabava, dobava in vgradnja lovilca olja z razbremenilnikom in koalascentnim filtrom (npr. AMT projekt Aquareg S 30 bp 6, ø1200mm). Zmožnost pretoka skozi lovilec olj 6 l/s. Pokrov obremenilnega razreda C 250kN. | kom | 2 |  | 0
31 | Dvig pokrova na koto nove nivelete. V primeru, da se obstoječ jašek izkaže kot neustrezen, se zamenja z novim jaškom ustreznih dimenzij. | kom | 1 |  | 0
32 | Rušenje obstoječega jaška z oznako OJ24655. Obstoječ jašek se ukine in nadomesti z novim na ustrezni lokaciji. Vključno s podaljšanjem cevi fi200 mm v dolžini 2m. | kom | 1 |  | 0
33 | Ureditev črpalnih jaškov in črpanje talne vode iz gradbene jame pri izvedbi del. | ura | 297 |  | 0
34 | Ureditev začasnega prečrpavanja na kanalizaciji za padavinske vode. Predvideno je, da dela potekajo v suhem delu leta. | ura | 25 |  | 0
35 | Preizkus vodotesnosti položenih cevi po standardu SIST EN 1610. | m1 | 549.41 |  | 0
36 | Prečno zavarovanje obstoječih komunalnih vodov v času izvajanja del in vzpostavitev v prvotno stanje, obračun po dejanskih stroških. | kom | 4 |  | 0
37 | Čiščenje in planiranje terena po končani gradnji. | m2 | 1373.525 |  | 0
ZDRUŽITVENI OBJEKT
ZEMELJSKA DELA
38 | Izkop za potrebe združitvenega objekta vključno z odvozom na stalno gradbeno deponijo. | m3 | 34 |  | 0
TESARSKA DELA IN ZAŠČITA GRADBENE JAME
39 | Zavarovanje brežin gradbene jame z lesenim opažem, z vsemi pomožnimi deli, transporti ter manipulativnimi stroški. | m2 | 32 |  | 0
40 | Izdelava gladkega opaža za združitveni objekt, s prenosom materiala do mesta vgradnje, razopaženjem in vsemi pomožnimi deli za neometane gladke bet. konstrukcije; upoštevati je treba odprtino v plošči za vgradno izhodne odprtine in odrtine v stenah na stikih sten s cevovodi. | m2 | 73.2 |  | 0
BETONSKA IN ARMIRANO-BETONSKA DELA
41 | Dobava, ravnanje, rezanje, krivljenje, dovoz na gradbišče, polaganje in vezanje armature za AB konstrukcijo
| palice ø12 mm, S500 (0,89 kg/m) | kg | 1114.32 |  | 0
| armaturne mreže Q524 (215x600cm) | kg | 1166.42 |  | 0
42 | Betoniranje AB sten z betonom C25/30, XC4, vodotesen PV II, iz sulfatno odpornega cementa, preseka 0,12-0,3 m3/m2 | m3 | 9.22 |  | 0
43 | Betoniranje AB krovne plošče z betonom C25/30, XC4, XF3, vodotesen PV II, preseka 0,12-0,3 m3/m2 - debelina 30 cm | m3 | 3 |  | 0
ZIDARSKA DELA
44 | Izdelava vstopnega jaška iz armiranega betona okvirjem za namestitev LTŽ vstopnega pokrova ø 600mm. | kom | 1 |  | 0
IZOLACIJE, RAZNA DELA
45 | Nabava, dobava in vgradnja tesnilnih trakov za delovne stike betonskih sten in plošč | m | 32 |  | 0
KLJUČAVNIČARSKA DELA IN JEKLENE KONSTRUKCIJE
46 | Dobava in montaža varovalne lestve za sestop v jašek. Skladno s standardom SIST EN14396:2004. Lestev se dobavi s podaljškom za oprijem pri vstopanju, s konzolami za pritrditev na steno (dvotočkovna pritrditev) in z vsem potrebnim vijačnim oziroma pritrdilnim materialom. Vsa predvidena oprema mora biti iz nerjavečega materiala oz. nerjavečega jekla AISI 316. Dolžino lestve je potrebno preveriti na mestu vgradnje.
| dolžina lestve L=~1400mm | kom | 1 |  | 0
47 | Nabava LTŽ pokrova ø 600mm po standardu SIST EN 124, D 400kN z zaklepom in protihrupnim vložkom. (kot naprimer: Livar artikel 604 A) | kom | 1 |  | 0
| KANALIZACIJA - kanali M |  |  | SKUPAJ | 0

## REKAPITULACIJA EL. INSTALACIJE
4.5. POPIS MATERIALA Z DELOM
NOVA GRADNJA PARKIRNE HIŠE P+R SONCE v Kopru, parc.št. 1567/33 k.o. 2605 Koper
REKAPITULACIJA - ELEKTROINSTALACIJ
A. | JAKI TOK
| 4.5.1. PREMESTITEV EL. VODOV SKUPAJ EUR: |  | 0
| 4.5.2. PREMESTITEV TK VODOV SKUPAJ EUR: |  | 0
| 4.5.3. JAVNA RAZSVETLJAVA SKUPAJ EUR: |  | 0
| 4.5.4. NN in TK PRIKLJUČEK SKUPAJ EUR: |  | 0
| 4.5.5. SVETILA SKUPAJ EUR: |  | 0
| 4.5.6. INSTALACIJSKI MAT. SKUPAJ EUR: |  | 0
| 4.5.7. RAZDELILNIKI SKUPAJ EUR: |  | 0
B. | ŠIBKI TOK
| 4.5.8. INSTALACIJA ZA TELEKOMUNIKACIJE SKUPAJ EUR: |  | 0
| 4.5.9. INSTALACIJA ZA PARKIRNI SISTEM SKUPAJ EUR: |  | 0
C. | 4.5.10. STRELOVOD |  | 0
| ELEKTROINSTALACIJE SKUPAJ | EUR: | 0
Opomba:
- Ocena stroškov materiala z delom je projektantska, informativna
- Točne cene bo investitor dobil na osnovi zbranih ponudb izvajalcev
- V ceni ni upoštevan DDV
- Tipi in proizvajalci opreme so navedeni zaradi doseganja željene kvalitete

## PREMESTITEV EL. VODOV
4.5.1. Premestitev elektro vodov
A | Zemeljska gradbena dela
Poz. | OPIS | enota | kol. | Cena/EM | Vrednost
Za preložitev 0,4 kV obstoječe elektro cevne kanalizacije
po parkirišču ob Ankaranski cesti se izdela novo kanalizacijo
v pločniku med parkirno hišo in Ankaransko cesto.
1. | Gradbeni izkop bo v sklopu gradbene jame parkirne hiše
planiranje dna jarka širine 60 cm na globini 100 cm,
peska 0-4 mm za zaščito cevi v sloju 10cm pod in nad cevmi,
vgradnja cevi Stigmaflex 1x160 + 3x 110 mm,
| zasipanje ostalega dela kanala, z izkopanim materialom | m | 165 |  | 0
2. | Izdelava betonskega jaška
betonski kabelski jašek predfabriciran tipski izdelek dimenzij
150x150x150 cm, izkop zemljišča v 4. ktg.
jašek opremljen s krovno ploščo in litoželeznim pokrovom
z nosilnosti 250kN, zasip z utrditvijo,
odvoz odvečnega materiala in ureditev terena
| Preboj jaška za uvod cevi na potrebnih mestih. | kos | 3 |  | 0
3. | Vgradnja cevi Stigmaflex 2x160 + 2x 110 cm,
peska 0-4 mm za zaščito cevi v sloju 10cm pod in nad cevjo,
| ozemljiltveni valjanec Fe-Zn 25x4 mm in PVC opozorilni traka | m | 165 |  | 0
| GRADBENA DELA € |  |  |  | 0
B | Elektro material
Poz. | OPIS | enota | kol. | Cena/EM | Vrednost
1. | Premestitev obstoječih elektro kablov
njihovo rezanje in izdelava kabelskih spojk se obračuna po
| ponudbi Elektro Primorske (ocena) | kos | 1 |  | 0
| ELEKTRO DELA € |  |  |  | 0
| ELEKTRO OPREMA in DELA SKUPAJ € |  |  |  | 0
| ELEKTRO OPREMA in DELA SKUPAJ € |  |  |  | 0

## PREMESTITEV TK VODOV
4.5.2. Premestitev obstoječih TK vodov
A | Zemeljska gradbena dela
Poz. | OPIS | enota | kol. | Cena/EM | Vrednost
Za preložitev obstoječe TK cevne kanalizacije za optiko
po parkirišču ob Ankaranski cesti se izdela novo kanalizacijo
v pločniku med parkirno hišo in Ankaransko cesto.
vzporedno z elektro kanalizacijo v medsebojni razdalji 50 cm
1. | Gradbeni izkop bo v sklopu gradbene jame parkirne hiše
planiranje dna jarka širine 60 cm na globini 100 cm,
peska 0-4 mm za zaščito cevi v sloju 10cm pod in nad cevmi,
vgradnja cevi Stigmaflex 1x125 + PE-HD 2x50 mm,
| zasipanje ostalega dela kanala, z izkopanim materialom | m | 165 |  | 0
2. | Izdelava betonskega jaška
betonski kabelski jašek predfabriciran tipski izdelek dimenzij
100x100x150 cm, izkop zemljišča v 4. ktg.
jašek opremljen s krovno ploščo in litoželeznim pokrovom
z nosilnosti 250kN, zasip z utrditvijo,
odvoz odvečnega materiala in ureditev terena
| Preboj jaška za uvod cevi na potrebnih mestih. | kos | 2 |  | 0
3. | Vgradnja cevi Stigmaflex 1x125 + PE-HD 2x 50 cm,
peska 0-4 mm za zaščito cevi v sloju 10cm pod in nad cevjo,
| ozemljiltveni valjanec Fe-Zn 25x4 mm in PVC opozorilni traka | m | 165 |  | 0
| GRADBENA DELA € |  |  |  | 0
B | Elektro material
Poz. | OPIS | enota | kol. | Cena/EM | Vrednost
1. | Premestitev obstoječega optičnega kabla
njihovo rezanje in izdelava kabelskih spojk se obračuna po
| ponudbi Telekoma Slovenije (ocena) | kos | 1 |  | 0
| ELEKTRO DELA € |  |  |  | 0
| ELEKTRO OPREMA in DELA SKUPAJ € |  |  |  | 0

## JAVNA RAZSVETLJAVA
4.5.3. Dopgraditev javne razsvetljave
A. Gradbena dela vodi JR
Zap.št. | Vrsta dela | Enota | Količina | Cena | Skupaj (€)
1. | Zakoličba obstoječih vodov javne razsvetljave
| na območju gradbišča | kos | 1 |  | 0
2. | Odklop obstoječih svetilk javne razsvetljave
| na območju gradbišča | kos | 8 |  | 0
3. | Izdelava 1 cevne kabelske kanalizacije JR
izkop in planiranje dna jarka širine 30 cm in
globine 80 cm, cev Stigmaflex premera 1x75 mm.
peska 0-4 mm za zaščito cevi v sloju 10cm pod in nad cevjo,
vgradnja ozemljila pocenkani valjanec Fe-Zn 25x4 mm,
PVC opozorilni trak
zasipanje ostalega dela kanala, z izkopanim materialom
| planiranje kanala z okolico in odvoz odvečnega materiala | m | 320 |  | 0
4. | Izdelava temelja za stebre JR v cevi BC fi 40, globine 1 m
preboj BC cevi in vgradnja Sf cevi skozi temel
| vgradnja sidrnih vijakov za kandelaber | kos | 4 |  | 0
5. | Priklop novih svetilk javne razsvetljave v EKO omaro
| na omrežje javne razsvetljave (ocena) | kos | 4 |  | 0
6. | Priklop obstoječih svetilk javne razsvetljave ki so bile odklopljene
| na območju gradbišča | kos | 4 |  | 0
| GRADBENA DELA SKUPAJ |  |  |  | 0
B. Oprema vodi in svetilke JR
1. | Dobava kabla
kabli opremljeni s kabelskimi glavami in čevlji
| NYY-J 4 x 10mm2 | m | 350 |  | 0
2. | Povezava kabla po sistemu šivanja v kandelabrih na priključno ploščico v odprtini kandelabra | kos | 4 |  | 0
3. | Dobava in montaža vročecinkanih in prašno barvanih tipskih kandelabrov višine 8 m, komplet z sidrno ploščo, sidri in temeljenjem, priključna plošča-1 varoval. v ceni, 5 kontaktov, 1x varova D 10 A, priklop na ozemljilo | kos | 4 |  | 0
4. | Dobava in montaža svetilk Tungsram LED GE SLBt 28 W, 3000 KS kladno z Uredbo o zelenem javnem naročanju. | kos | 4 |  | 0
6. | Povezava kabla in izdelava instalacije v kandelabrih z vodnikom NYY-J 3x2,5 in priključnimi svetilk (1 varoval. v ceni,3 kontaktov, 1x varovanje) | kos | 4 |  | 0
| ELEKTRO OPREMA in DELA SKUPAJ € |  |  |  | 0
| JAVNA RAZSVETLJAVA SKUPAJ € |  |  |  | 0

## NN-TK
4.5.4. NN in TK PRIKLJUČEK
Poz. | OPIS | enota | kolicina | Cena/EM | Vrednost
** | NN priključek in zunanja kabelska kanalizacija
1. | Izdelava 6 cevne kabelske kanalizacije |  |  |  | 0
| izkop in planiranje dna jarka širine 50 cm in globine 110 cm s cevjo stigmafleks premera 4X110mm + 2x160mm. Strojni izkop v zemljišču IV.ktg. dobava in polaganje cevi, dobava in vgradnja peska 0-4 mm za zaščito cevi v sloju 10cm pod in nad cevjo, obbetoniranje cevi pod voznimi površinami. Dobava in polaganje ozemljitvenega traka Fe-Zn 25x4 mm in PVC opozorilnega traka "POZOR ELEKTRIKA" | m | 100 |  | 0
2. | Izdelava 4 cevne kabelske kanalizacije |  |  |  | 0
| izkop in planiranje dna jarka širine 50 cm in globine 110 cm s cevjo stigmafleks premera 4X110mm. Strojni izkop v zemljišču IV.ktg. dobava in polaganje cevi, dobava in vgradnja peska 0-4 mm za zaščito cevi v sloju 10cm pod in nad cevjo, obbetoniranje cevi pod voznimi površinami. Dobava in polaganje ozemljitvenega traka Fe-Zn 25x4 mm in PVC opozorilnega traka "POZOR ELEKTRIKA" | m | 95 |  | 0
3. | Izdelava in vgradnja povezovalnih elektro jaškov dim. 1,5x1,5x1,8 z kovinskim pokrovom nosilnosti D400kN in napisom "ELEKTRIKA" (EJ) | kos | 2 |  | 0
0
4. | Izdelava in vgradnja povezovalnih elektro jaškov dim. 1,5x1,5x1,2 z kovinskim pokrovom nosilnosti D400kN in napisom "ELEKTRIKA" (EJ) | kos | 1 |  | 0
5. | Izdelava in vgradnja povezovalnih elektro jaškov dim. BC fi60 z kovinskim pokrovom nosilnosti D400kN in napisom "ELEKTRIKA" (EJ) | kos | 2 |  | 0
6. | Priklop kabla v PMO omari | kpl | 2 |  | 0
0
7. | Priklop NN kabla na NN omrežje v RO omari "TP Barka" skupaj z taljivimi vložki velikosti NV02 | kpl | 2 |  | 0
0
8. | Dobava in polaganje: 2x kabel NA2XY-J 04x1240SM+2,5RE mm2 uvlečena v prosti cei 2x kabelske kanalizacije kpl s kabelskimi glavami (4x) in kabel čevelji (16x) | m | 120 |  | 0
0
9. | Dobava in montaža križnih sponk za galvansko povezavo ozemljitev med seboj in ščitenimi predmeti omarica, potencialne ozemljitve TP, temeljno ozemljilo, kandelaber … | kpl | 1 |  | 0
0
10. | Sistem tesnenja Roxtec 2x uvodnih jaškov - dobava in montaža kovinskega okvirja, montaža in pritrditev tesnilnih kock v okvirju - prilagoditev glede na cevne povezave v posameznem jašku - uvodni jašek 6x cev fi160 proti PMO in 4x cev fi160+3xfi80 proti R-G, v drugem elektro jašku pa cevna povezava 4x cev fi110 proti R-P | kpl | 1 |  | 0
0
11. | Dobava in vgradnja cevi Stigmaflex 4x fi160mm + 3x fi 80mm - povezava med zunanjim jelektro jaškom J3 in teničnim prostorom, povezava med tehničnima prostoroma v pritličju ter povezava me tehničnim prostorom in elektro jaškom J4 - cevi se položi v betonsko ploščo na predpripravljene kovinske nosilce, ki preprečujejo prevelik poves na ceveh - nosilce izvede gradbena stroka | m | 45 |  | 0
12. | Vodnik P/F-Y HO7V-U 1X70 mm2 za povezavo na GIP zbiralko v PMO in R-G omari s kabel čeveljčki in križno sponko | m | 20 |  | 0
0
13. | Priključno razvodna in merilna omara PMO prostostoječa razdelilna omara na betonskem podstavku - izdelava podstavka 2x0,4x0,5 z temeljem ter izdelava odprtine v podstavku za položitev cevi 6xSF fi160mm | kpl | 1 |  | 0
** | Omara tip: zapiranje tritočkovno, 2 vrata, IP65, dovod in odvod kablov do 240 mm2 odporna na UV žarke - material Rf pločevina skupaj z vrstnimi sponkami, kanali ožičenjem, 3 okenci, opremljena s sledecimi elementi (glej načrt PMO omare): | kpl | 1 |  | 0
** | NV stikalna letev zbiralčni sistem 185 SL3 3P SP.300 z NV vložki po enopolni shemi | kpl | 2 |  | 0
** | NV stikalna letev s vgrajenimi tokovnimi transformatorji zbiralčni sistem 185 SL3 3P SP.300 600/5 Kl.1 z NV vložki po enopolni shemi | kpl | 1 |  | 0
** | NV stikalna letev zbiralčni sistem 185 SL1 3P SP.300 z NV vložki po enopolni shemi | kpl | 5 |  | 0
** | Varovalnčni ločilnik HVL00 160 3P z NV vložki po enopolni shemi | kos | 1 |  | 0
** | PEN zbiralka Cu 60x5 mm z izolatorji | kpl | 1 |  | 0
** | Odvodniki prenapetosti PROTEC B 70kA/320V | kos | 3 |  | 0
** | Servisna vtičnica, lučka v omari, mikro stikalo montirano na vratih razdelilca, 1P6A varovalka v kompletu | kpl | 1 |  | 0
** | Ožičenje omare v kompletu z kanali, sponkami, nosilci ipd. | kpl | 1 |  | 0
** | V omari se izvede ZB/60 sistem 60, ploščati baker 60x5 mm z neposnetim robom, ki se lahko uporablja do nazivnih tokov 600 A za potrebe priključnih in razdelilnih omar. Na zbiralnice so lahko priključeni kabli vključno do preseka 300 mm2, skupaj z mehansko zaščito pred neposrednim dotikom. Nosilec zbiralke (N/ZB 3x Cu 60x5) iz umetne mase brez dodatkov silikona in halogenov, ki je temperaturno obstojen do 120 C ter odporen na plazilne tokove. | kpl | 1 |  | 0
** | Polindirektni trifazni dvosmerni števec s 15 minutno registracijo energije r.1 (IEC) ali B(MID) in jalove energije r.2 (3x230/400V, 5A) ter komunikacijskim vmesnikom za odjemalce in proizvajalce tokovni merilni transformatorji 0,4kV, 500/5A, CL=0,5, Fv=5, GSM komunikacijska enota, Števec Iskra Emeco MT851-T1A42R52 Komunikator: Iskra Emeco P2CBT-K527-07 + antena, + sim kartica za prenos podatkov | kpl | 1 |  | 0
** | merilna garnitura spončne letve Strojkoplast z vgrajenim avtomatskim odklopnikom C6A/3P in vgrajenimi katodnimi odvodniki 3 X Weidmüller DK 4 U S 14 K 130 Un max. 130Vac/+-170Vdc | kpl | 1 |  | 0
** | Direktni trifazni dvosmerni števec delovne in jalove energije z notranjo uro razred A za delovno energijo in r.2 (IEC) za jalovo en. z G3 PLC komunikacijskim vmesnikom za odjemalce in proizvajalce | kpl | 1 |  | 0
** | Tipka za ponovni vklop merilnega mesta montirana na vratih PMO Schneider Electric XB5AA15 | kos | 1 |  | 0
** | ključavnica za zaklepanje PMO omare - dostavi elektrodistributer | kos | 1 |  | 0
** | drobni vezni in montažni material | kpl | 1 |  | 0
| KOMPLET | KOS | 1 |  | 0
0
14. | Izvedba zaščite pri križanju elektro kabelske kanalizacije z ostalo podzemno infrastrukturo v skladu s tehničnimi navodili in zahtevami upravljalcev posamezne infrastrukture .ocenjeno | ocena | 3 |  | 0
15. | Pregled in priklop NN omrežja | kpl | 1 |  | 0
16. | Vgradnja varovalnih podnožij PK 250A z vložki v omari PMO Skladišče in Trgovina | kos | 2 |  | 0
** | TK priključek in zunanja kabelska kanalizacija
16. | Izdelava 2 cevne kabelske kanalizacije |  |  |  | 0
| izkop in planiranje dna jarka širine 30 cm in globine 110 cm s cevjo PEHD premera 2X55mm. Strojni izkop v zemljišču IV.ktg. dobava in polaganje cevi, dobava in vgradnja peska 0-4 mm za zaščito cevi v sloju 10cm pod in nad cevjo, obbetoniranje cevi pod voznimi površinami. Dobava in polaganje ozemljitvenega traka Fe-Zn 25x4 mm in PVC opozorilnega traka "POZOR ELEKTRIKA" | m | 100 |  | 0
17. | optika dovod - TK distributer: kabel 12x9/125-4-4E9/W(2NG)Y-G85 uvlečen v prosto cev TK kabelske kanalizacije - varjenje optičnih vlaken, instalacija v optične kasete 2x skupaj z pigtail-i 2x | m | 150 |  | 0
18. | Izdelava povezovalnih betonskih jaškov (uvodni TK jašek) BC fi50 z kovinskim pokrovom nosilnosti D400kN in napisom "TELEFON" | kos | 3 |  | 0
19. | Merjenje prehodne upornosti ozemljitve | kpl | 1 |  | 0
20. | Izdelava geodetskega posnetka trase za komunalni kataster | m | 300 |  | 0
21. | Izdelava izvršilnih načrtov in vris v kataster za kbv | m | 300 |  | 0
| SKUPAJ: |  |  |  | 0
** | Drobni montažni material in manipulacijski stroški, prevoz, nadzor elektro distributerja in TK distributerja |  | 5% |  | 0
| 4.5.4. NN in TK PRIKLJUČEK SKUPAJ | EUR: |  |  | 0

## SVETILA
A. JAKI TOK
4.5.5. SVETILA
Poz. | Opis | enota | količina | Cena/EM | Vrednost
S1 | Dobava in montaža Nadometna industrijska svetilka, LED PCB max 28W, min 2500 Lm, 4000°K, optika polprosojna PC, ohišje PC, Dali, IP65, cca 1200 x 100x85 mm. Inox pritrdila na zatik, 5p konektoski priklop, enostranski nosilec za strop 5700 3200 lm 27 W 840 dali L1277mm IP66 -LG Skladno z Uredbo o zelenem javnem naročanju. | kos | 292 |  | 0
S1-EM | Dobava in montaža Nadometna industrijska svetilka, LED PCB max 28W, min 2500 Lm, 4000°K, optika polprosojna PC, ohišje PC, Dali, IP65, cca 1200 x 100x85 mm. Inox pritrdila na zatik, 5p konektoski priklop+ 3p EM, enostranski nosilec za strop 5700 3200 lm 27 W 840 dali EM L1277mm IP66- LG Skladno z Uredbo o zelenem javnem naročanju. | kos | 128 |  | 0
S6 | Dobava in montaža Vgradna okrogla svetilka, LED COB, 6 - 20 W, 1050 - 2350 Lm, 4000°K, optika delno poglobljena mikroprizmatika, barva bela, d 240 x 90 mm, moč se določa z izbiro napajalnika-nastavitvijo an njem: Nitor RV Flat DPR 1050-2350 lm 9-25 W 350-900 mA 28 V 840 IP44, Skladno z Uredbo o zelenem javnem naročanju. | kos | 2 |  | 0
** | Dobava in montaža Driver U20 20W 250-700mA2-54V FO-nastavitev na 500 mA | kos | 2 |  | 0
S6-EM | Dobava in montaža Vgradna okrogla svetilka, LED COB, 6 - 20 W, 1050 - 2350 Lm, 4000°K, optika delno poglobljena mikroprizmatika, barva bela, d 240 x 90 mm, moč se določa z izbiro napajalnika-nastavitvijo an njem: Nitor RV Flat DPR 1050-2350 lm 9-25 W 350-900 mA 28 V 840 IP44 white/white, Skladno z Uredbo o zelenem javnem naročanju. | kos | 3 |  | 0
** | Dobava in montaža EM KIT LED 9-57Vdc/350mA 1H AL | kos | 3 |  | 0
** | Dobava in priklop Driver U20 20W 250-700mA2-54V FO-nastavitev na 500 mA | kos | 3 |  | 0
S7 | Dobava in montaža nadometna okrogla svetilka, LED PCB, max 14 W , min 1500 Lm, min. 100 Lm/W, 3000°K, ohišje polikabonat, optika PC polopal, bela, IP43, cca d 290 x 100 mm, Intra Etea D 1550 lm 13 W 840 FO IP43 white, Skladno z Uredbo o zelenem javnem naročanju. | kos | 9 |  | 0
S8 | Dobava in montaža nadometna okrogla svetilka, LED PCB max 11W, min 1000 Lm, 4000°K, optika softlight mikroprizmatika PMMA, ohišje aluminij, barva corten, IP43, cca d 300 x 100 mm. Intra Lona C 300 h100 DPR 1100 lm 11 W 840 FO IP43 corten-LG, Skladno z Uredbo o zelenem javnem naročanju. | kos | 35 |  | 0
S8-EM | Dobava in montaža nadometna okrogla svetilka, LED PCB max 11W, min 1000 Lm, 4000°K, optika softlight mikroprizmatika PMMA, EM modul 1h, ohišje aluminij, red wine, IP43, cca d 300 x 100 mm., Intra Lona C 300 h100 DPR 1100 lm 11 W 840 FO EM 1h IP43 red wine-LG, Skladno z Uredbo o zelenem javnem naročanju. | kos | 23 |  | 0
S9 | Dobava in montaža Nadometna okrogla svetilka, LED PCB max 26W, min 2600 Lm, 3000°K, optika mikroprizmatika PMMA, barva red wine, hišje aluminij, IP43, d 400 x 100 mm. Intra Lona C/S 400 h100 DPR 2600 lm 25 W 830 FO IP43 red wine, Skladno z Uredbo o zelenem javnem naročanju. | kos | 3 |  | 0
S9-EM | Dobava in montaža Nadometna okrogla svetilka, LED PCB max 26W, min 2600 Lm, 3000°K, optika mikroprizmatika PMMA, barva red wine, hišje aluminij, IP43, d 400 x 100 mm. Intra Lona C/S 400 h100 DPR 2600 lm 25 W 830 FO IP43 red wine, Skladno z Uredbo o zelenem javnem naročanju. | kos | 3 |  | 0
S10 | Dobava in montaža vgradna svetilka, LED COB, max 10W, min 800 Lm, 3000°K, optika mikroprizmatikaPMMA, ohišje kovinski valj, bela, IP43, minimalnih dimenzij d 110 x 85 mm. Nola RV RG DPR 700-1300 lm 6-13 W 250-500 mA 26 V 840 IP44 white/white Skladno z Uredbo o zelenem javnem naročanju. | kos | 17 |  | 0
** | Dobava in priklop Driver U20 20W 250-700mA2-54V FO-nastavitev na 250 mA | kos | 17 |  | 0
S16 | Dobava in montaža Nadometna okrogla svetilka, LED PCB max 11W, min 800 Lm, 4000°K, optika softlight PMMA, , ohišje aluminij, barva corten, IP66, IK10, cca d 210 x 70 mm. M&M SILO 2 m 3000 200 ANNA 4000 11W deep brown-LGSkladno z Uredbo o zelenem javnem naročanju. | kos | 42 |  | 0
NXL250 | Nadgradne varnostne svetilke v stiku pripravljenosti (LPC), z enourno avtonomijo, z ohišjem iz bele umetne mase in transparentno kapo, komplet z akumulatorjem in odgovarjajočimi piktogrami v skladu s tlorisnim načrtom. Zaščita je IP 55 po IEC 529, v kolikor pri svetilki ni drugače napisano. Svetilke so sledečih tipov:Eaton: NXL250/41W + NEXI-IP + NEXI-FC + piktogram (dobava in montaža) Skladno z Uredbo o zelenem javnem naročanju. |  | 19 |  | 0
NXL150 | Nadgradne varnostne svetilke v stiku pripravljenosti (LPC), z enourno avtonomijo, z ohišjem iz bele umetne mase in transparentno kapo, komplet z akumulatorjem in odgovarjajočimi piktogrami v skladu s tlorisnim načrtom. Zaščita je IP 55 po IEC 529, v kolikor pri svetilki ni drugače napisano. Svetilke so sledečih tipov:Eaton: NXL150/11W + NEXI-IP + NEXI-FC + piktogram (dobava in montaža) Skladno z Uredbo o zelenem javnem naročanju. | kos | 5 |  | 0
NXL100 | Nadgradne varnostne svetilke v stiku pripravljenosti (LPC), z enourno avtonomijo, z ohišjem iz bele umetne mase in transparentno kapo, komplet z akumulatorjem in odgovarjajočimi piktogrami v skladu s tlorisnim načrtom. Zaščita je IP 55 po IEC 529, v kolikor pri svetilki ni drugače napisano. Svetilke so sledečih tipov:Eaton: NXL100/8W + NEXI-IP + NEXI-FC + piktogram (dobava in montaža) Skladno z Uredbo o zelenem javnem naročanju. | kos | 4 |  | 0
** | Nadometna PVC razvodna doza 80x80 z pokrovčkom in uvodnicami - zmontirana | kos | 550 |  | 0
** | Dobava, montaža in programiranje - nastavitev svetilnosti razsvetljave, nastavitev različnih scen po želji investitorja, priklop na ethernet omrežje ter vzpostavitev mrežnega delovanja, kratko šolanje uporabnika - router/krmilnik Cu910 Helvar | kpl | 6 |  | 0
** | Dobava in montaža vmesnika Digidim 441 Occupancy Detector Interface - montaža in priklop vmesnika v ohišju IR senzorja | koa | 65 |  | 0
** | Dobava, montaža in priklop DSC BRAVO 5.01 - Stropni infrardeči senzor premika pokritje 360 stopinj, temperaturna kompenzacija, napajanje od 9.5 do 14.5V | kos | 65 |  | 0
** | Dobava, montaža in priklop V-TAC VT-8091 - Stropni infrardeči senzor pokritje 360 stopinj, napajanje 230V | kos | 7 |  | 0
** | Meritev osvetljenosti varnostne razsvetljave po končanih delih in izdaja potrdila o brezhibnem delovanju varnostne razsvetljave | kpl | 1 |  | 0
** | Priklop, preizkus svetil, montaža PVC doz, kanalov ter PN cevi | kpl | 1 |  | 0
| SKUPAJ: |  |  |  | 0
| drobni montažni material, transport in manipulacijski stroški | % | 5% |  | 0
| 4.5.5. SVETILA SKUPAJ | EUR: |  |  | 0
Rabat |  |  |  |  | 0
Skonto za avans |  |  |  |  | 0
DDV |  |  |  |  | 0
Skupaj za plačilo |  |  |  |  | 119512.2

## INSTALACIJSKI MATERIAL
4.5.6. INSTALACIJSKI MATERIAL
Poz. | OPIS | enota | kolicina | Cena/EM | Vrednost
1. | KABLI (dobava in polaganje):
** | Kabel N2XY-J 4x240mm2 uvlečen v instalacijsko cev dovod do R-G omare | m | 25 |  | 0
** | Kabel NYM-J 4x25 uvlečen v instalacijsko cev in položen na kabelsko polico dovod do pod razdelilcev | m | 310 |  | 0
** | Kabel NYM-J 5x16 uvlečen v instalacijsko cev in položen na kabelsko polico dovod do razdelilca za bife R-Bife | m | 100 |  | 0
** | Kabel NYM-J 5x6 uvlečen v instalacijsko cev in položen na kabelsko polico ali uvlečen v cev dovod do R-GW omaric na strehi garaže | m | 200 |  | 0
** | Kabel NYM-J 5x2,5 uvlečen v instalacijsko cev in položen na kabelsko polico priključki + servisne vtičnice | m | 950 |  | 0
** | Kabel NYM-J 5x1,5 uvlečen v instalacijsko cev in položen na kabelsko polico razsvetljava + DALI krmiljenje skupaj | m | 14000 |  | 0
** | Kabel NYM-J 3x2,5 uvlečen v instalacijsko cev in položen na kabelsko polico | m | 1600 |  | 0
** | Kabel NYM-J 3x1,5 uvlečen v instalacijsko cev in položen na kabelsko polico | m | 4200 |  | 0
0
| OPREMA V GARAŽI (dobava in montaža): |  |  |  | 0
** | Industrijska vtičnica, zidna, poševni izpust, 16A, 400V, 3P+N+PE, IP44 | kos | 16 |  | 0
0
2. | Gibljiva zašcitna plastična cev, ojačena - položena v strop ali steno |  |  |  | 0
** | RBC fi16 | m | 2500 |  | 0
** | RBC fi35 | m | 3500 |  | 0
0
3. | Podometno stikalo, 250 V, 10A,komplet z ustrezno dozo, montažnim in končnim okvirjem bele barve za montazo do treh stikal - montirano |  |  |  | 0
** | modulno enopolno stikalo kot npr. TEM program Ekonomik P/O Skladno z Uredbo o zelenem javnem naročanju. | kos | 16 |  | 0
0
4. | Podometna vticnica,komplet z ustrezno dozo, montažnim in koncnim okvirjem bele barve - montirana Proizvajalec: kot npr. TEM program Ekonomik P/O Tip: 250V, 16A, 1P+N+PE | kos | 45 |  | 0
0
5. | Kabelska polica PK300/62, 100/52 in 50/52 montirana; pocinkana z stropnimi ali stenskimi nosilci | m | 3750 |  | 0
6. | NIK instalacijski kanal s pritrdilnim materialom montiran na strop ali steno | m | 300 |  | 0
7. | Podometna/Nadometna razvodna doza montirana 150x100 ali podobnih dimenzij | kos | 200 |  | 0
0
8. | Vodnik P-Y za izenacevanje potencialov in povezavo kovinskih mas, položen na kabelsko polico ali uvlečen v predhodno položene instalacijske cevi skupaj z kabel čeveljčki priključen na kovinsko maso (rumena/zelena) |  |  |  | 0
** | P/F-Y 16 (HO7V-U) | m | 350 |  | 0
** | P/F-Y 6 (HO7V-U) | m | 350 |  | 0
0
9. | GIP- glavna izenacitev potenciala, 1 x zbiralka Cu 30 x 5 mm, dolzine 500mm, skupaj z vijaki 16xM8, 3xM12, izolatorji s plasticno omarico in prozornim pokrovom ter pritrdilnim materialom | kos | 7 |  | 0
0
10. | Prikljucek kabla s tremi ali štirimi vodniki na kontakt, priključki, … 1.5 in 2.5 mm - priključnica 3P+N+PE | kos | 93 |  | 0
0
| SKUPAJ: |  |  |  | 0
** | Priklop priključkov, krmilnikov razsvetljave, krmilnih termostatov, klima nap, strojnih naprav, kontaktov v hidrantih - izvedba ožičenja polnilne postaje in ožičenja suhih hidrantov. | kpl | 1 |  | 0
** | Funkcionalni preizkus el instalacije, instalacijske meritve in spušcanje v pogon (A-testi, izjave, navodila) | % | 2% |  | 0
** | drobni montazni material, transport in manipulacijski stroški | % | 5% |  | 0
| 4.5.6. INSTALACIJSKI MATERIAL SKUPAJ | EUR: |  |  | 0

## RAZDELILNIKI
4.5.7. RAZDELILNIKI
Poz. | OPIS | enota | kol. | Cena/EM | Vrednost
1. | Razdelilec R-G (glavni) izveden v teh.prostoru v prostostoječi omari KS201642-5 dim 2000x400x1600 IP66, RAL7035
| komplet z zbiralkami, ključ.,dvojna vrata, vrstnimi sponkami, kanali ožičen s sledecimi elementi: | kos | 1
| glavno bremensko ločilno stikalo z ročico za blokado vrat, ki preprečuje odprtje vrat ko so deli pod napetostjo LA3/D400A 3P | kos | 1
| svetilka z vtičnico v razdelilcu | kos | 1
| mikro stikalo (prižiganje lučke v razdelilcu) | kos | 1
| Analizator omrežja Socomec DIRIS A-20 | kos | 1
| katodni odvodnik PROTEC "C" 40/320 3xKO | kpl | 1
| varov. podnožje HVL02 3P zbiralčni sistem z vložki (po enopolni shemi) | kos | 2
| varov. podnožje HVL01 3P zbiralčni sistem z vložki (po enopolni shemi) | kos | 5
| varov. podnožje HVL00 3P zbiralčni sistem z vložki (po enopolni shemi) | kos | 1
| inštalacijski odklopnik C10A | kos | 34
| inštalacijski odklopnik B16A | kos | 12
| inštalacijski odklopnik C16A | kos | 23
| inštalacijski odklopnik C6A/3P | kos | 1
| inštalacijski odklopnik C10A/3P | kos | 6
| inštalacijski odklopnik C16A/3P | kos | 5
| inštalacijski odklopnik C20A/3P | kos | 1
| inštalacijski odklopnik C32A/3P | kos | 5
| inštalacijski odklopnik C40A/3P | kos | 5
| tedenska stikalna ura Schrack BZT26440 | kos | 1
| kontaktor 230V 2P RD20A/2P montaža na DIN letev | kos | 12
| RCD EFI4 tip "A" 63/0,03A | kos | 3
| V omari se izvede ZB/60 sistem 60, ploščati baker 30x5 mm z neposnetim robom, ki se lahko uporablja do nazivnih tokov 379 A za potrebe priključnih in razdelilnih omar. Na zbiralnice so lahko priključeni kabli vključno do preseka 240 mm2, skupaj z mehanska zaščita pred neposrednim dotikom. Nosilec zbiralke (N/ZB 3x Cu 30x5) iz umetne mase brez dodatkov silikona in halogenov, ki je temperaturno obstojen do 120 C ter odporen na plazilne tokove. | kpl | 1
| zbiralka N/PE | kpl | 1
| vrstne sponke po enopolni shemi | kpl | 1
| KOMPLET | KOS | 1 |  | 0
2. | Razdelilec R-xx (pod razdelilec) izveden v teh.prostoru v zidni omari WSM1008300 dim 1000x800x300 IP66,
iz prašno barvane jeklene pločevine RAL7032 z enojnimi vrati, stopnja mehanske zaščite IP66, zapiranje z DIN ključavnico z dvojno brado, 5 mm jezičkom in 90° zapiralnim kotom - 3 točkovno zapiranje, omari se doda inštalacijski vložek za montažo inštalacijskih odklopnikov v kompletu z DIN letvami komplet z zbiralkami, vrstnimi sponkami, kanali ožičenjem s sledecimi elementi:
| glavno stikalo SV3 63A | kos | 1
| katodni odvodnik PROTEC "C" 40/320 3xKO | kpl | 1
| RCD EFI4 tip "A" 63/0,03A | kos | 2
| inštalacijski odklopnik C10A | kos | 25
| inštalacijski odklopnik B16A | kos | 10
| inštalacijski odklopnik C16A | kos | 10
| inštalacijski odklopnik C16A/3P | kos | 5
| inštalacijski odklopnik C20A/3P | kos | 1
| inštalacijski odklopnik C32A/3P | kos | 5
| inštalacijski odklopnik C40A/3P | kos | 5
| kontaktor 230V 2P RD20A/2P montaža na DIN letev | kos | 10
| tedenska stikalna ura Schrack BZT26440 | kos | 1
| vrstne sponke po enopolni shemi | kpl | 1
| zbiralka N/PE | kpl | 1
| KOMPLET | KOS | 6 |  | 0
3. | Razdelilec R-bife izveden v nadometni PVC omari Hager VA48BN dimenzij 640x305x96, IP65, ožičenjem,
enojna vrata, s sledečimi elementi:
| glavno stikalo SV3 40A | kos | 1
| katodni odvodnik PROTEC "C" 40/320 3xKO | kpl | 1
| RCD EFI4 tip "A" 40/0,03A | kos | 1
| inštalacijski odklopnik C16A | kos | 10
| inštalacijski odklopnik C16A/3P | kos | 2
| inštalacijski odklopnik C10A | kos | 10
| vrstne sponke po enopolni shemi | kpl | 1
| zbiralka N/PE | kpl | 1
| KOMPLET | KOS | 1 |  | 0
4. | Razvodna elektro omarica izvedena v nadometni PVC omarici Hager FL123A dimenzij 800x600x250, IP65
| vrstne sponke po enopolni shemi | kpl | 1
| zbiralka N/PE | kpl | 1
| KOMPLET | KOS | 2 |  | 0
5. | Razdelilec vtičniško gnezdo R-GW izvedenna strehi garaže v nadometni omari GW 68 008 IP55
| RCD EFI4 tip "A" 40/4/0,03 | kos | 1
| inštalacijski odklopnik C16A/3p | kos | 2
| inštalacijski odklopnik C16A | kos | 3
| vtičnica okrogla 400V/16A/5P IP55 | kos | 2
| vtičnica 230V/16A IP56 | kos | 3
| vrstne sponke | kos | 1
| KOMPLET | KOS | 4 |  | 0
| SKUPAJ: |  |  |  | 0
** | drobni montažni material, transport in manipulacijski stroški, enopolna shema in nalepke s funkcionalnimi napisi ter delo | % | 4% |  | 0
| 4.5.7. RAZDELILNIKI SKUPAJ EUR: |  |  |  | 0

## TK
B | ŠIBKI TOK
4.5.8. INSTALACIJA ZA TELEKOMUNIKACIJE
Poz. | OPIS | enota | kos | cena/em | Vrednost
1. | KABLI
** | UTP S/FTP cat7a 4x2x23AWG položen na kabelsko polico ali uvlečen v instalacijsko cev | m | 2150 |  | 0
0
2. | VTIČNICE/KORITA - dobava in montaža |  |  |  | 0
** | Podometna vtičnica dvojna RJ45 - kat. 6e, za podometno montažo, poševnim izpustom, protiprašnim pokrovčkom in nalepko z oznako v kompletu z podometno dozo, nosilcem in okrasnim okvirčkom bele barve Proizvajalec: kot npr. TEM program Ekonomik P/O | kpl | 6 |  | 0
0
| VTIČNICE z montažo v parapetna korita in zaključitev kablov OPREMA ENEGA DELOVNEGA MESTA (PARAPET):4X RJ45 cat6 VTIČNICA, 6X 230V VTIČNICA (2xTROJNA) |  |  |  | 0
** | Podometna vtičnica dvojna RJ45 - kat. 6e, za podometno montažo, poševnim izpustom, protiprašnim pokrovčkom in nalepko z oznako v kompletu z podometno dozo, nosilcem in okrasnim okvirčkom za montažo v dvoprekatno korito, stebriček ali talno dozo kot npr. Legrand galea life (R) | kpl | 4 |  | 0
** | Trojna 230V vtičnica bele barve 2P+E z otroško zaščito za montažo v dvoprekatno parapetno korito, stebriček ali talno dozo skupaj z nosilcem in okrasnim pokrovčkom - kot npr. Legrand galea life | kos | 4 |  | 0
0
| PVC parapetni kanali, položeni zmontirani priključeni |  |  |  | 0
** | Dvoprekatno PVC korito kot npr. Legrand DLP 65*150/2*65 s pritrdilnim materialom, okrasnimi pokrovi ter zaključki - montaža v pisarniško mizo | m | 10 |  | 0
0
3. | ZAKLJUČITVE - dobava in montaža |  |  |  | 0
| KOM omara SERVER 19" 80100 42HE dim. šgv 800x1000x2073 zmontirana z naslednjimi elementi, proizvajalec kot npr. ODM: | kos | 7 |  | 0
| 24 delni "snap in" patch panel vgradnja v KOM omaro ter priključitev s zapirali dobavljen skupaj z "snap in" cat6 konektorji št. konektorjev je 24 - proizvajalec kot npr. Nexans | kos | 21 |  | 0
| 19" polica z nosilnostjo 20 Kg za montažo v KOM omaro | kos | 14 |  | 0
| organizator ožičenja 19" - proizvajalec kot npr. Nexans | kos | 28 |  | 0
| AC distribucija za montažo v KOM omaro - 19 palčni razdelilec 8x220V s prenapetostno zaščito, 1U - proizvajalec kot npr. Nexans | kos | 7 |  | 0
| FTP cat5e 4x2x24AWG prevezovalni kabel dolžine 1m sive barve proizvajalca kot npr. Nexans ali Belden | kos | 175 |  | 0
| optični delilnik 19" 1U za zaključitev enorodovnega optičnega kabla z LC konektorji - št. konektorjev je 12 | kos | 1 |  | 0
| optična priključna vrvica SM 1m konektor LC na LC | kos | 2 |  | 0
| LC 12 SM Core Striped Pigtails With Splice Tray Fiber Optic Pigtails | kos | 1 |  | 0
4. | UPS |  |  |  | 0
** | kot npr. SMT2200RMI2U APC Smart-UPS 2200VA RM 2U LCD 230V Izhodna moč 1980 W Delovna napetost 230 V, Battery capacity 509 Ah Typical backup time at half load 16.1 min | kpl | 7 |  | 0
5. | Zaključitev in varjenje optičnih kablov/vlaken v KOM omari | kpl | 1 |  | 0
0
6. | RAČUNALNIŠKA OPRMA: dobava, montaža in priklop
6.1. | Dobava in montaža osebnega računalnika vsaj v sledeči sestavi: Vrsta procesorja Intel Core i5 -9500 (3,0-4,40 GHz) 9 MB 6 jeder/6 niti Operacijski sistem Windows 10 Pro 64 bit SLO/ANG Velikost pomnilnika 8 GB DDR4 2666 MHz (1x 8 GB), 1x prosta reža, do 32 GB SSD pogon 256 GB PCIe NVMe, M.2 2280 Grafična kartica Integrirana Intel UHD 630 Vrsta ohišja Mikro stolp (MT) Tip/vrsta računalnika Poslovni Nabor vezja Intel B360 Napajalnik 180 W, 80 Plus Gold Priključki spredaj 2x USB 3.1 gen1, 1x kombiniran avdio vhod/izhod Priključki zadaj 2x Display Port, 1x VGA, 2x USB 3.1 gen1, 4x USB 2.0, 1x RJ45, 1x audio vhod, 1x audio izhod Čitalec kartic Brez Razširitve 1x PCIe Gen3 x16 do 75 W, 2x PCI Gen3 x1, 1x M.2 2280 PCIe x4 za SSD pogone, 1x M.2 2230 PCIe x1 samo za Wifi Razširitvena mesta 1x 2,5'', 2x 3,5''' Tipkovnica in miška priložena HP USB SLO tipkovnica in USB optična miška, Zvočniki notranji zvočnik 2W Žične povezave Realtek RTL8111HSH-CG Gigabit Optična enota slim DVD+/-RW SuperMulti DL Varnost TPM 2.0 modul Mere (Š x V x G) 17 x 33,8 x 27,4 cm Teža 5,47 kg Barva črno/srebrna Standardna žična optična miška, kot na primer Logitech B100 Standardna žična QUWERTZ tipkovnica, z graviranimi slovenskimi znaki, kot na primer Logitech K120 | kpl | 1 |  | 0
6.2. | Dobava in montaža monitorja vsaj sledečih karakteristik: Diagonala zaslona: 23" Ločljivost: 1920×1080 Svetlost: 250 cd/m2 Kontrast: 1000:1 Odzivni čas: 4ms Površina zaslona: Nesvetleča Vhodi: VGA in HDMI+ Priloženi kabli: HDMI, Napajalni kabel (1,5m) | kos | 1 |  | 0
6.3. | Dobava in montaža ter programiranje: kot npr. Planet GS-4210-48P4S 48-Port 10/100/1000T 802.3at PoE + 4 Port 100/1000BASE-X SFP Managed Switch | kos | 7 |  | 0
6.4. | Dobava in montaža: kot npr. SFP modul MGB-LB10 SFP-Port 1000Base-LX (WDM, TX:1550nm) mini-GBIC module-10km PHY TypeIEEE 802.3ah 1000Base-BXFiber Type ingle Mode Connector WDM/Bidi LC Wavelength TX: 1550nm, RX: 1310nm Maximum Distance10km Operating Temperature0 ~ 50 Degree C | kos | 1 |  | 0
| SKUPAJ: |  |  |  | 0
** | Izvedba optoelektričnih meritev na optičnem kablu ter izmeničnih meritev na UTP kablu - predaja rezultatov meritev v elektronski in tiskani obliki | kpl | 1 |  | 0
** | drobni montažni material, transport in manipulacijski stroški, navodila za uporabo, šolanje uporabnika | % | 5% |  | 0
| 4.5.8. INSTALACIJA ZA TELEKOMUNIKACIJE: |  |  |  | 0

## PARKIRNI SISTEM
B | ŠIBKI TOK
4.5.9. INSTALACIJA ZA PARKIRNI SISTEM
Poz. | OPIS | enota | kos | cena/em | Vrednost
1/1 | PARKIRNI SISTEM
2. | Dobava in montaža vhodnega terminala za parkiranje: - Vgrajena kodirna enota za branje in kodiranje, ki omogoča obdelavo črtne kode, Print&Home, dvojno polnjenje listkov, dvojni podajalec, - vgrajen RFID čitalnik za sezonske naročnike in zaposlene, dosega do 10cm, - samostojno delovanje v primeru izgube komunikacije s strežnikom (shranjevanje podatkov o vozovnicah v notranji pomnilnik mikrokontrolerja), - barvni grafični zaslon za prikaz sporočil: diagonala 17cm, prikaz sporočil in različni logotipi, - dodatni vhodi in izhodi za kontroliranje rolo vrat (omogočeno krmiljenje iz požarne centrale), - VoIP Intercom za komunikacijo z operaterjem, vgrajen mikrofon, zvočnik in klicna tipka, - vgrajen grelec in termostatsko krmiljen ventilator, - aluminijasta osnova (vrata, ki jih je mogoče zaklepati), - ročni overider za odpiranje zapornice, - omrežna komunikacija Ethernet (LAN). | kpl | 2 |  | 0
3. | Dobava in montaža izhodnega terminala za parkiranje: - Vgrajena kodirna enota za branje in kodiranje, ki omogoča obdelavo črtne kode, Print&Home, dvojni podajalec, - vgrajen RFID čitalnik za sezonske naročnike in zaposlene, dosega do 10cm, - samostojno delovanje v primeru izgube komunikacije s strežnikom (shranjevanje podatkov o vozovnicah v notranji pomnilnik mikrokontrolerja), - barvni grafični zaslon za prikaz sporočil: diagonala 17cm, prikaz sporočil in različni logotipi, - bočna LED osvetlitev terminala in uporabniškega vmesnika, - dodatni vhodi in izhodi za kontroliranje rolo vrat, (omogočeno krmiljenje iz požarne centrale), - VoIP Intercom za komunikacijo z operaterjem, vgrajen mikrofon, zvočnik in klicna tipka, - vgrajen grelec in termostatsko krmiljen ventilator, - aluminijasta osnova (vrata, ki jih je mogoče zaklepati), - ročni overider za odpiranje zapornice, - omrežna komunikacija Ethernet (LAN). | kpl | 2 |  | 0
4. | Dobava in montaža vhodno/izhodne avtomatske zapornice in pritrjeno lomljivo zapornico: - Odpiranje / zapiranje hitrosti gibanja <1,5 sekunde, - serijska komunikacija s vhodno/izhodnim terminalom, - v primeru napake, zloma in drugo se odzove in obvesti o škodi, - vsi gibi so brez trzanja, - dvojni detektor zanke, - lomljiva roka zapornice, hitra ponovna namestitev | kpl | 4 |  | 0
5. | Dobava in montaža, namestitev in povezava indukcijske zanke: - rezanje v beton, dimenzije: 150x75cm, - polaganje zanke z vodnikom SiF 1x1mm2 - 30m, - zapiranje lukenj z bitumnom ali posebno mešanico polimerov | kpl | 8 |  | 0
6. | Dobava in montaža avtomatskega plačilnega avtomata: - Vgrajen čitalnik - enota za kodiranje, ki omogoča obdelavo črtne kode, - vgrajen RFID čitalnik za sezonske naročnike in zaposlene, dosega do 10cm, - izdaja računa po plačilu, - sprejem 0,10, 0,20, 0,50, 1,00, 2,00 eur kovancev, 5,00, 10,00, 20,00eur vrst bankovcev, - vrne 4 različne vrste kovancev, 1 vrsto bankovcev, - barvni grafični displej na dotik za prikaz sporočila: min. 21'', - večjezična podpora (4 jeziki po izbiri uporabnika), - procesna enota s potrebno aplikacijsko podporo, avtonomno delovanje v primeru izgube komunikacije s strežnikom, - vgrajen grelec in ventilator, ohišje plačilnega avtomata je tehnično varovano - ethernet komunikacija, - VoIP Intercom za komunikacijo z operaterjem, vgrajen mikrofon, zvočnik in klicna tipka, - Na voljo možnosti nadgradnje: - možnost plačila z debetno ali kreditno kartico preko POS terminala | kpl | 4 |  | 0
7. | Programska oprema za parkiranje, programski paket z moduli mora omogočiti naslednje: - nadzor vseh aktivnih delov sistema, - upravljanje parkirnega sistema z osnovnimi funkcijami, - obdelava kratkoročnih, predplačniških in debetnih kartic - programski modul, - izdelava izčrpnih poročil ter pošiljanje preko e-pošte - programska nadgradnja za davčno potrjevanje računov, - licenca SQL server standard - upravljanje tarif, - upravljanje parkirnih naprav, | kpl | 1 |  | 0
8. | Strežnik parkirnega sistema: - računalniška delovna postaja z operacijskim sistemom Windows Server v sestavi: - procesor Intel Xeon, 2 diska SAS (RAID 0,1), 8 GB pomnilnika, DVD ± RW DL, zunanji RAID regulator, - tipkovnica, miška, LCD monitor 24", - tiskalnik za račune, | kpl | 1 |  | 0
9. | Nabava strežniške aplikacije in programskega modula za integriranje nadzora dostopa LPR (prepoznavanje registrske tablice) z naslednjimi lastnostmi: - vključno s perifernimi komunikacijskimi storitvami (s kamerami), - arhitektura odjemalca / strežnika, obratovalna licenca za LPR kamere Vmesnik do aplikacije za centralno parkiranje: - ob vstopu na parkirišče se na kratkoročni kartici prebere registrska številka vozila, - pridobivanje in obdelava podatkov o dolgoročnih uporabnikih, - ob izhodu se preveri registrska številka vozila v bazi in rampa se odpre, če je kartica plačana, - možnost preverjanja časa vnosa v primeru izgube kartice, iskanje po številki tablice. | kpl | 1 |  | 0
10. | Dobava in montaža LPR kamer za prepoznavo registrskih tablic: - infrardeči in barvni senzor za prepoznavo registrskih tablic, - ohišje primerno za montažo na drogu, steni ali stropu, - omogoča PoE napajanje, 12V DC, - PoE stikala za napajanje kamer. | kos | 4 |  | 0
11. | Dobava in montaža enot za odpiranje vrat: - branje barkod kart parkirnega sistema, - RFID 13MHz, - 24V napajanje, VoIP interkom, tipka, zvočnik, mikrofon - barvni displej na dotik, možen vnos registrske tablice. - rele za odpiranje električne ključavnice. | kos | 5 |  | 0
12. | Namestitev in priključitev elementov parkirnih sistemov (zapornice, vhodni / izstopni terminali, avtomatski in ročni plačilni stroji) na pripravljene temelje in pripravljene kabelske inštalacije. | kpl | 1 |  | 0
13. | Večparni TK kabel, delno položen na kabelski polici in delno uvlečen v instalacijsko cev
** | S/FTP 4x2x23AWG, kat.7, LSHF | m | 1200 |  | 0
** | JH(St)H 6x2x0,8mm - HFFR | m | 60 |  | 0
14. | Instalacijska plastična cev, položena nadometno, komplet z razvodnimi dozami, pritrdilnim materialom.
** | PN16 | m | 500 |  | 0
** | PN23 | m | 20 |  | 0
15. | Instalacijska trda plastična gibljiva, rebrasta cev položena podometno ali vložena v beton, komplet z razvodnimi dozami in pritrdilnim materialom
** | RBC16 | m | 80 |  | 0
** | RBC23 | m | 20 |  | 0
16. | Ves nespecifirani drobni montažni in potrošni material kot montažne in razvodne škatle/doze, PVC vezice, nalepke, vložki, vijaki, dvostransko lepilni trak ipd., ki je potreben za doseganje polne funkcionalnosti sistema. | kpl | 1 |  | 0
17. | Izdelava pisnih navodil za obratovanje in vzdrževanje parkirnega sistema, Šolanje uporabnika za upravljanje sistema klica v sili SOS, interkoma in parkirnega sistema. | kpl | 1 |  | 0
1/2 | SISTEM ZA PRIKAZ ZASEDENOSTI PARKIRNIH MEST
1. | Senzor v obliki ZELENIH/RDEČIH svetil (običajna parkirišča), območje detektiranja vozila od 30 do 62 stopinj | kpl | 450 |  | 0
2. | Kontrolnik za nadzor senzorjev za kontrolo stanja parkirišč (obdeluje do 26 senzorjev, skupaj z repetitorji do 256) | kpl | 4 |  | 0
3. | Repetitor (obdeluje do 26 senzorjev) | kos | 16 |  | 0
4. | Programska oprema:
** | izdelava aplikacije za objekt (cca 500 parkirnih mest), grafični prikaz in statistika zasedenosti parkirnih mest, analitika, vse potrebne licence … | kpl | 1 |  | 0
5. | Dobava in montaža - Enostranski LED prikazovalnik, 130-digit, v ALU ohišju, zaščita IP65, komplet s priborom za montažo na strop, dimenzij:
| tip 01: 1380x240x80mm | kos | 1 |  | 0
6. | Informacijski tablo zasedenosti parkirnih mest v 1. in 2. etaži, dvovrstični, za zunanjo montažo na drog oziroma kandelabe | kpl | 3 |  | 0
10. | Montaža opreme, priklop opreme, programiranje in nastavitev sistema, šolanje | kpl | 1 |  | 0
11. | Večparni TK kabel, delno položen na kabelski polici in delno uvlečen v instalacijsko cev
** | S/FTP 4x2x23AWG, kat.7, LSHF | m | 50 |  | 0
** | JH(St)H 6x2x0,8mm - HFFR | m | 2500 |  | 0
| SKUPAJ: |  |  |  | 0
| 4.5.9. INSTALACIJA ZA PARKIRNI SISTEM: |  |  |  | 0

## STRELOVOD
C | 4.5.10. STRELOVOD
Poz. | OPIS | enota | kos | cena/em | Vrednost
1. | Dobava in montaža: Okrogel vodnik iz Al ligure dimenzije 8 mm, namenjen izdelavi lovilnih in odvodnih vodov in povezav na ozemljilo, položen na strešne in zidne nosilce | m | 850 |  | 0
0
2. | Dobava in montaža: Preizkusni spoj ali merilna križna spojka, sestavljana iz 3 ploščic dimenzije 58 mm x 58 mm, namenja izvedbi merilnih in ostalih spojev med okroglim in ploščatima vodnikoma do širine 42 mm, iz nerjavečega materiala (Rf-V) | kos | 22 |  | 0
0
3. | Dobava in montaža slemenskega/strešnega nosilnega elementa SON16 iz nerjavečega jekla za pritrjevanje strelovodnega vodnika AH1 Al fi 8mm na pločevinasto kritino. (kot npr. proizv. Hermi d.o.o.). | kos | 600 |  | 0
0
4. | Dobava in montaža lovilne palice LOP8,0 višine h=8,0m vključno z ustreznim pritrdilnim materialom za montažo. (kot npr. proizv. Hermi d.o.o.). | kos | 4 |  | 0
0
5. | Dobava in montaža cevnih objemk, za pritrjevanje ploščatega strelovodnega vodnika RH1 Rf 30 x 3,5 mm na odtočne cevi (kot npr. proizv. Hermi d.o.o. KON 10 A). | kos | 10 |  | 0
0
6. | Dobava in montaža merilne sponke KON02 za izdelavo merilnega spoja med strelovodnim vodnikom AH1 in ozemljilnim trakom. (kot npr. proizv. Hermi d.o.o) | kos | 20 |  | 0
7. | Dobava in montaža sponke KON04 A iz nerjavečega jekla za medsebojno spajanje okroglih strelovodnih vodnikov. (kot npr. proizv. Hermi d.o.o) | kos | 80 |  | 0
8. | Dobava in montaža sponke KON03 iz nerjavečega jekla za izvedbo vijačnih merilnih spojev med okroglimi strelovodnimi vodniki ter kovinskimi konstrukcijami. (kot npr. proizv. Hermi d.o.o) | kos | 10 |  | 0
9. | Dobava in montaža kontaktne sponke KON05 iz nerjavečega jekla za izvedbo kontaktnih spojev med strelovodnim vodnikom AH1 Al fi 8mm in pločevinastimi deli. (kot npr. proizv. Hermi d.o.o) | kos | 4 |  | 0
10. | Dobava in montaža sponke KON07 iz nerjavečega jekla za povezovanje okroglega strelovodnega vodnika na lovilne palice. (kot npr. proizv. Hermi d.o.o) | kos | 4 |  | 0
11. | Dobava in montaža oznak merilnih mest MŠ. (kot npr. proizv. Hermi d.o.o) | kos | 20 |  | 0
12. | Dobava in montaža: Preizkusni spoj (zaporedna št. x), komplet z merilno številko, iz umetnih materialov, obstojnih na atmosferi (PE, PVC) - povozna meilna omarica, dim. 325*225*150, montirana v tleh, kot npr. HERMI MŠ + ZON06 | kos | 20 |  | 0
0
13. | Strelovodno ozemljilo izvedeno z vodnikom Rf 30x3,5 zakopano v zemlji na globini 0,8 m okoli objekta v oddaljenosti 2m od objekta - izvedba povezav na temeljno ozemljilo na označenih mestih z vodnikom Rf 30x3,5 | m | 1450 |  | 0
0
14. | Dobava in montaža instalacijske samougasne cevi PVC v katero se vstavi vodnik RH3*H2 Rf fi 8mm in se na steno pritrdi z nosilcem ZON03 DIREKT (kot npr. proizv. Hermi d.o.o.). | m | 300 |  | 0
15. | Dobava in montaža strelovodnega vodnika RH3*H4 fi 8 mm pod fasado na trde stene vstavljeno v samougassno inštalacijsko cev (kot npr. proizv. Hermi d.o.o.). | m | 300 |  | 0
16. | Dobava in montaža: Spojka, sestavljana iz 3 ploščic dimenzije 58 mm x 58 mm, namenja izvedbi spojev med dvema ploščatima vodnikoma do širine 42 mm, iz nerjavečega materiala (Rf-V) spoji na ozemljilih | kos | 110 |  | 0
0
17. | Dobava in montaža sponke KON09 iz jekla za izvedbo spojev med ploščatimi strelovodnimi vodniki ter armaturo temeljev. (kot npr. proizv. Hermi d.o.o) | kos | 230 |  | 0
18. | Ozemljitev večjih kovinskih mas s spojem ozemljilnega traku na kovinsko konstrukcijo izveden s sponko, kot npr. HERMI KON01 ter vrtanjem/rezanjem navojev ali s svorniki kot so: izpih iz klimata, dimnik, strešni ventilator za napo ter trije manjši izpihi. | kpl | 1 |  | 0
0
19. | Ozemljitev kovinskih vrat, oken in ostalih večjih kovinskih mas s H07V 16 mm2, komplet s pritrdilnim materialom | kpl | 1 |  | 0
0
20. | Ozemljitev PMO OMARE z FeZn 25x4mm, povezava na glavno ozemljilo | kpl | 1 |  | 0
0
21. | Ozemljitev vodovodne instalacije v objektu, povezava na glavno ozemljilo | kpl | 1 |  | 0
0
22. | Meritve strelovodne in ozemlitvene napeljave z izdajo poročila in merilnih protokolov | kpl | 1 |  | 0
| SKUPAJ: |  |  |  | 0
** | Drobni montažni material in manipulacijski stroški, prevoz |  | 5% |  | 0
| 4.5.10. STRELOVOD SKUPAJ EUR: |  |  |  | 0

## REKAPITULACIJA TEH. VAROVANJE
Popis materiala, del in inštalacij
Objekt: |  | PARKIRNA HIŠA P+R SONCE V KOPRU
Načrt: |  | 055209-TZ
Vrsta dokumentacije: |  | PZI - SISTEM TEHNIČNEGA VAROVANJA
Verzija:
Izdelano dne: |  | september 2020
Izdelal:
Poz. | Opis |  |  | Količina | Enota | Cena skupaj brez DDV [€]
1 | Javljanje požara |  |  |  |  | 0
1.1 | Material |  |  | 1 | kpl | 0
1.2 | Elektro inštalacije |  |  | 1 | kpl | 0
1.3 | Delo in priklopni stroški |  |  | 1 | kpl | 0
2 | Javljanje vloma |  |  |  |  | 0
2.1 | Material | #REF! | #REF! | 1 | kpl | 0
2.2 | Elektro inštalacije | #REF! | #REF! | 1 | kpl | 0
2.3 | Delo in priklopni stroški | #REF! | #REF! | 1 | kpl | 0
3 | Video nadzor |  |  |  |  | 0
3.1 | Material | #REF! | #REF! | 1 | kpl | 0
3.2 | Elektro inštalacije | #REF! | #REF! | 1 | kpl | 0
3.3 | Delo in priklopni stroški |  |  | 1 | kpl | 0
| SKUPAJ |  |  |  |  | 0

## TEHNIČNO VAROVANJE
Poz. | Oznaka/opomba | Naziv | Tip | Količina | Enota | Cena na enoto brez DDV [€] | Cena skupaj brez DDV [€]
1 | Javljanje požara
1.1 | Material |  |  | 1 | kpl |  | 0
1.1.1 |  | Požarna centrala, kot npr. tip: Zarja, NJP-400A/1; analogna adresna naprava; v skladu z EN 54 2 in 4; z eno zanko, kapaciteta 126 adresnih elementov za javljanje požara, plina in SOS signalizacije; kpl z napajalnikom 5A, UPMO upravljalni modul in CPMO centralno procesni modul. Modularno dodajanje do treh LIMO-Ap adresnih modulov in štirih LIMO-Ko konvencionalnih modulov ali VIMO vhodno-izhodnih modulov, mrežni modul, TCP/IP ali RS232 in modema. Možna vezava v mrežo do 16 central in/ali oddaljenih prikazovalnikov. | / | 1 | kpl |  | 0
1.1.2 |  | Izhodni modul, kot npr. tip: Zarja, IZMO 400; osem brez-napetostnih 3A / 30VDC relejskih izhodov (NO/NC); | / | 1 | kos |  | 0
1.1.3 |  | Vhodno izhodni modul, kot npr. tip: Zarja, VIMO 400; osem tranzistorskih 1,4A izhodov, osem vhodov za priklop brez-potencialnih kontaktov ali nadzor linije; | / | 1 | kos |  | 0
1.1.4 |  | Mrežni modul, kot npr. tip: Zarja, MRMO 400 BAKER - BAKER; modul za povezavo central, oddaljenih prikazovalnikov in komunikacijskih prehodov v enotno Zarja-Net mrežo z bakrenimi povezavami; | / | 1 | kos |  | 0
1.1.5 |  | Plinotesna akumulatorska baterija, 12V / 26Ah; | / | 2 | kos |  | 0
1.1.6 |  | Modem, kot npr. tip: Zarja, MO-02; za prenos dogodkov na VNC, preko analogne telefonske linije z Contact ID protokolom; | / | 1 | kos |  | 0
1.1.7 |  | Oddaljeni prikazovalnik, kot npr. tip: Zarja, OP-400A; oddaljena prikazovalno upravljalna enota vseh stanj na centrali NJP-400A ali NJP-401A, napajanje iz centrale, brez mrežnega modula; | / | 1 | kos |  | 0
1.1.8 |  | Mrežni modul, kot npr. tip: Zarja, MRMO 400 BAKER - BAKER; modul za povezavo central, oddaljenih prikazovalnikov in komunikacijskih prehodov v enotno ZarjaNet mrežo z bakrenimi povezavami; | / | 1 | kos |  | 0
1.1.9 |  | Adresni optični javljalnik dima z izolatorjem, kot npr. tip: Zarja, Apollo, OPT Soteria; | / | 15 | kos |  | 0
1.1.10 |  | Adresni kombinirani optično termični javljalnik požara z izolatorjem, kot npr. tip: Zarja, Apollo, OPT-TER Soteria; programska nastavitev delovanja; | / | 6 | kos |  | 0
1.1.11 |  | Podnožje za adresne javljalnike Apollo, P Soteria; | / | 21 | kos |  | 0
1.1.12 |  | Tesnilna podloga za podnožje javljalnika, TP-60; tesnilna podloga za montažo podnožja javljalnika na prevodno podlago oziroma za zaščito pred vlago; | / | 21 | kos |  | 0
1.1.13 |  | Adresni ročni javljalnik požara z izolatorjem in pleksi zaščito, kot npr. tip: Zarja, Apollo, RJ XP-95/Soteria; | / | 23 | kos |  | 0
1.1.14 |  | Vzorčna komora z vgrajenim adresnim optičnim javljalnikom, kot npr. tip: Zarja, VK-08/SOTERIA OPT; za montažo na klima kanale, za detekcijo dima v le teh, z vgrajenim adresnim optičnim javljanikom Apollo, OPT Soteria; | / | 2 | kos |  | 0
1.1.15 |  | Adresni enokanalni vhodni vmesnik, kot npr. tip: Zarja, AV-613; za priklop ene konvencionalne linije sestavljene iz konvencionalnih ali Ex konvencionalnih javljalnikov (avtomatskih ali ročnih) na adresno zanko, vsi javljalniki na tej liniji dobijo adreso vmesnika, komplet z ohišjem za nadometno montažo; | / | 15 | kos |  | 0
1.1.16 |  | Adresni dvokanalni vhodni, enokanalni izhodni vmesnik, kot npr. tip: Zarja, AV-618 DIN RAIL; krmilni vmesnik z relejskim izhodom (maksimalno 3A) in dvema neodvisnima vhodoma, eden za priklop brezpotencialnih kontaktov in en OPTO vhod, din rail montaža; | / | 13 | kos |  | 0
1.1.17 |  | Termični detekcijski kabel z nosilno vrvjo; vinyl (vinil) izolacija z jekleno nosilno vrvjo, temperatura detekcije 68°C, največja priporočena temperatura prostora 38°C | Protectowire, PHSC-155-EPC-M (68°C) | 1700 | kos |  | 0
1.1.18 |  | Element za pritrditev termičnega kabla; obešalo za pritrditev tremičnega kabla na strop, poraba 4 kose na 1m kabla | Protectowire, CC-2N | 6800 | kos |  | 0
1.1.19 |  | Priključno / zaključna vodotesna doza; vodotesna doza za priključitev termičnega kabla na vmesnik in zaključitev z zaključnim uporom, komplet z uvodnicami in sponkami | Protectowire, PVD-01 | 44 | kos |  | 0
1.1.20 |  | Adresna notranja sirena, kot npr. tip: Zarja, Apollo, SQMA; adresna alarmna notranja elektronska sirena z izolatorjem, ohišje bele barve, vgrajena v okroglo podnožje, montaža pod podnožje adresnih javljalnikov XP-95 ali samostojno nadometno s pokrovčkom, 9mA, 85dB / 92dB, IP42; | / | 5 | kos |  | 0
1.1.21 |  | Zunanja sirena z bliskovko; alarmna zunanja elektronska sirena z bliskovko, ohišje rdeče barve, nadometna montaža, 18V DC - 28V DC, 68mA (24V), 110dB, IP65 | WESB | 17 | kos |  | 0
1.1.22 |  | Označevalna plošča ROČNI JAVLJALNIK, rdeče barve z belim simbolom, 125mm x 125mm; | / | 23 | kos |  | 0
1.1.23 |  | Označevalna plošča SIRENA, rdeče barve z belim simbolom, 125mm x 125mm; | / | 22 | kos |  | 0
1.1.24 |  | Označevalna ploščica, rdeče barve z belo vgravirano oznako požarno krmilnih elementov, 55mm x 30mm; | / | 140 | kos |  | 0
1.1.25 |  | Označevalna ploščica, rdeče barve z belo vgravirano oznako požarnih elementov, 40mm x 20mm; | / | 15 | kos |  | 0
1.2 | Elektro inštalacije |  |  | 1 | kpl |  | 0
1.2.1 |  | Dobava in montaža kabla; kabel 3x1,5 mm2, energetski; | NHXMH HP - 3x1,5mm² | 20 | m |  | 0
1.2.2 |  | Dobava in montaža kabla; kabel 2x1,5 mm2, energetski, UV odporen; | NHXMH HP - 2x1,5mm² | 100 | m |  | 0
1.2.3 |  | Dobava in montaža kabla; kabel 1x2x1,0mm, požarnojavljalni, opleten, s sukanimi paricami, plašč rdeče barve; | J-H(St)H HP - 1x2x1mm (RDEČ) | 1500 | m |  | 0
1.2.4 |  | Dobava in montaža kabla komplet z ognjeodpornimi skobami oziroma ustreznimi pritrdili kabel 2x1,5 mm2, energetski, ognjeodporen; | NHXH-O FE180/E30-E60 2x1,5mm2 | 650 | m |  | 0
1.2.5 |  | Dobava in montaža ognjeodporna povezovalna doza, E30-E60; | / | 3 | kos |  | 0
1.2.6 |  | Dobava in montaža kabla; kabel cat.6e, mrežni; | U/UTP Cca 4x2x23 AWG cat. 6 | 200 | m |  | 0
1.2.7 |  | Dobava in montaža korita; nadometni inštalacijski kanal; | NIK 1 | 150 | m |  | 0
1.2.8 |  | Dobava in montaža cevi komplet s skobami; nadometna inštalacijska PVC cev; | PN 13.5 | 50 | m |  | 0
1.2.9 |  | Drobni vezni in pritrdilni material; | / | 1 | kpl |  | 0
1.3 | Delo in priklopni stroški |  |  | 1 | kpl |  | 0
1.3.1 |  | Montaža in vezava elementov; (podnožja, javljalniki, vmesniki, sirene, itd), montaža in električno povezovanje podnožij javljalnikov, vmesnikov in ostalih elementov sistema za javljanje požara; | / | 1 | kpl |  | 0
1.3.2 |  | Montaža termičnega kabla na skobe; montaža skob na strop ter pritrditev termičnega kabla na skobe; | / | 1 | kpl |  | 0
1.3.3 |  | Dobava in vgradnja požarne centrale SISTEMA, kot npr. tip: Zarja, NJP-400A; vgradnja centralne naprave, adresiranje in označevanje podnožij javljalnikov, vmesnikov in ostalih elementov sistema za javljanje požara, vstavljanje javljalnikov na zmontirana in zvezana podnožja, priklop in preizkus sistema, izdaja internega zapisnika o spuščanju sistema v pogon, šolanje uporabnika, prevozni stroški; | / | 1 | kpl |  | 0
1.3.4 |  | Dobava in vgradnja ločene upravljalno prikazovalne enote, kot npr. tip: Zarja, OP-400; vgradnja ločene upravljalno prikazovalne enote, izvedba mrežne povezave s požarno centralo, povezovanje in parametriranje mreže sistema; | / | 1 | kpl |  | 0
1.3.5 |  | Izdelava programa za požarni sistem; | / | 1 | kpl |  | 0
1.3.6 |  | Sodelovanje pri priklopu krmiljenje strojnih komponent v objektu (klima naprave, odvodni ventilatorji, požarni ventili, požarne lopute, dvigala, zapornice), test delovanja; | / | 1 | kpl |  | 0
1.3.7 |  | Priklop in izvedba prenosa signalov na stalno dežurno intervencijsko mesto službe za varovanje; | / | 1 | kpl |  | 0
1.3.8 |  | Sodelovanje pri pregledu požarnega sistema; sodelovanje serviserjev pri izvedbi funkcionalnega pregleda vgrajenega sistema za javljanje požara | / | 1 | kpl |  | 0
1.3.9 |  | Drobni vezni in pritrdilni material | / | 1 | kpl |  | 0
2 | Javljanje vloma
2.1 | Material |  |  | 1 | kpl |  | 0
2.1.1 |  | Protivlomna centrala alarmna centrala v kovinskem, kot npr. tip: Zarja, TecnoAlarm, TP10-42; 3A napajalnik, 4 vhodi za običajne senzorje, 6 vhodov za BUS za serijske senzorje, 1 območni vhod za 24-urno samodejno varovanje, 6 izhodov alarma z možnostjo prostega programiranja, vgrajen vmesnik za telefonsko javljanje PSTN; Možnosti priklopa oz.dograditve: do 42 senzorjev oz. con do 8 tipkovnic do 10 razširitvenih modulov do 42 brezžičnih elementov priklop biometričnih čitalcev priklop IP in CCTV kamer na UTS (V4, V8 E) tipkovnico modularnega GSM komunikatorja modularnega LAN modula; | / | 1 | kpl |  | 0
2.1.2 |  | Plinotesna akumulatorska baterija, 12V / 12Ah | / | 1 | kos |  | 0
2.1.3 |  | ESP LAN eternet modul, za centralo Tecnoalarm; TCP/IP modul za priklop alarmne centrale na ethernet omrežje. Modul omogoča kontrolo in monitoring alarmnih central preko IP omrežja. Za uporabo mobilne aplikacije myTecnoalarm mora pred montažo stranka zagotoviti statični IP naslov in odprt port 10001 | / | 1 | kos |  | 0
2.1.4 |  | ESP GSM/GPRS 3G modul za centralo Tecnoalarm; Vgradni modul za prenos dogodkov preko SMS sporočil iz vlomne centrale. Kupec mora skleniti naročniško razmerje z ponudnikom mobilnih komunikacij. Upravljanje sistema z aplikacijo, na voljo na Google play myTecnoalarm in Appstore myTecnoalarm | / | 1 | kos |  | 0
2.1.5 |  | Dodatna napajalna enota varnostnega alarmnega sistema v ohišju, 230VAC / 14,4VDC / 3A, kot npr. tip: TecnoAlarm, SPEED 4-8 P3A, povezava v BUS sistem RS485; Na osnovni plošči: 4 vhodi za običajne senzorje, 8 vhodov za BUS serijske senzorje 4 izhodi alarma z možnostjo prostega programiranja, 8 senzorjev max; | / | 1 | kos |  | 0
2.1.6 |  | Plinotesna akumulatorska baterija, 12V / 12Ah | / | 1 | kos |  | 0
2.1.7 |  | Tipkovnica LCD PROX1, za centralo Tecnoalarm | Tipkovnica LCD PROX1 | 4 | kos |  | 0
2.1.8 |  | Razširitveni modul, za centrale TecnoAlarm, povezava na BUS sistem RS485, tip: TecnoAlarm, SPEED 8 STD | TecnoAlarm, SPEED 8 STD | 1 | kos |  | 0
2.1.9 |  | Ohišje za razširitveni modul; ABS ohišje za vgradnjo razširitvenih modulov SPEED 8 ali SPEED 8 STD, komplet s tamper stikalom, dimenzij 156mm x 270mm x 68mm (V x Š x G) | TecnoAlarm, C100 | 1 | kos |  | 0
2.1.10 |  | Kombinirani (IR + MW) senzor gibanja; senzor gibanja dvojne tehnologije, za notranjo montažo, montaža z zidnim ali stropnim nosilcem, kot npr; Zarja, tip: TecnoAlarm, TWINTEC 18/V | TecnoAlarm, TWINTEC 18/V | 4 | kos |  | 0
2.1.11 |  | Zidni / stropni nosilec za senzor gibanja, za senzorje gibanja serije Twintec; | / | 4 | kos |  | 0
2.1.12 |  | Magnetni kontakt - kontaktni javljalnik, montaža na podboj in krilo vrat oziroma okna, nadometna montaža, Grade3; | 460-CSA | 9 | kos |  | 0
2.2 | Elektro inštalacije |  |  | 1 | kpl |  | 0
2.2.1 |  | Dobava in montaža kabla; kabel 3x1,5 mm2, energetski | NYM-J 3x1,5 RE | 20 | m |  | 0
2.2.2 |  | Dobava in montaža kabla; kabel 2x0,5mm + 4x0,22mm, vlomni | LiYCY 2x0,5 + 4x0,22 | 250 | m |  | 0
2.2.3 |  | Dobava in montaža korita; nadometni inštalacijski kanal | NIK 1 | 50 | m |  | 0
2.2.4 |  | Drobni vezni in pritrdilni material | / | 1 | kpl |  | 0
2.3 | Delo in priklopni stroški |  |  | 1 | kpl |  | 0
2.3.1 |  | Montaža in vezava elementov sistema javljanja vloma; montaža in električno povezovanje opreme; | / | 1 | kpl |  | 0
2.3.2 |  | Dobava in vgradnja protivlome centrale; vgradnja centralne naprave, programiranje in parametriranje, izvedba prenosa signalov na zunanjo intervencijsko službo in telefon uporabnika, vnos programa, fine nastavitve, preizkus in test delovanja sistema, izdaja internega zapisnika o spuščanju sistema v pogon, vnos uporabnikov v sistem, šolanje uporabnika, prevozni stroški | / | 1 | kpl |  | 0
2.3.3 |  | Drobni vezni in pritrdilni material | / | 1 | kpl |  | 0
3 | Video nadzor
3.1 | Material |  |  | 1 | kpl |  | 0
3.1.1 |  | Računalniška enota, IP VIDEO STREŽNIK PRO RACK, minimalnih karakteristik; - ohišje 19" RACK mount - 16GB RAM - 2x 1GB NIC - Core i3 - SSD 128GB trdi disk (operacijski sistem) - Možnost vgradnje minimalno 4 arhivskih trdih diskov - Možnost podpore minimalno 40 digitalnih kamer visoke resolucije (4MPIX ali več); | / | 1 | kpl |  | 0
3.1.2 |  | SW programska oprema digitalnega video nadzornega sistema, kot npr. tip: WINT-VMS-ZE, minimalnih karakteristik; - ARM / Ubuntu Linux / Windows 7, 8, 8.1, 10, Server 2008, Server 2008 R2, Server 2012, Server 2012 R2, Server 10 Enterprise - Video codec: H.264, H.265, MJPEG - Audio: AAC, PCM(Mu-Law, A-law), g726, MP3 - Protokoli: RTSP, MJPEG, WebM, HLS - Neomejeno število klientov v sistemu - Neomejeno število klientov po serverju - Avtomatsko iskanje kamer - Spremljanje učinkovitosti delovanja serverja (poraba resource-ov) - realtime - Dewarp - LDAP/Active directory - Server API (http) - Samodejni preklop kamere - Izvoz posnetkov v velikosti minimalno 4GB - Poljubna velikost in pozicije slike kamere na živem pogledu - Možnost predvajanja posnetkov in žive slike v istem pogledu - Oddaljena administracija in sinhronizacija pogledov med uporabniki - Podpora do minimalno 80 kamerinih mest; | / | 1 | kpl |  | 0
3.1.3 |  | Trdi disk za snemalnik; 6 TB SATA 3 6GB/s 64MB - primeren za strežnike, NAS/DAS naprave - minimalni obseg arhiva 30 dni, za snemalne do 5 slik/sek, 15slik/sek ob alarmu | / | 3 | kos |  | 0
3.1.4 |  | IP licenčna programska oprema za posamezno kamerino mesto, kot npr. tip: WINT-VMS-ZE-Licenca; - licenca za priklop video nadzornega mesta - Snemanje žive slike po kameri/kanalu. - Doživljenjska licenca / brez dodatnih stroškov posodobitev ali prenosa; - Podpora vseh tipov IP kamer ne glede na proizvajalca; | / | 39 | kos |  | 0
3.1.5 |  | Sistemska prostor stoječa strežniška omara, kot npr. tip SR6080 16U; - RACK omara 16HE - Dimenzije 800x600x760mm - spredaj steklena vrata v perforiranem kovinskem okvirju s ključavnico - zadaj kovinska perforirana vrata s ključavnico - stranici kovinski snemljivi, s ključavnico - barva RAL 7035 - komplet s priborom | / | 1 | kpl |  | 0
3.1.6 |  | Električni razdelilnik "RACK", 7 vtičnic s stikalom; | / | 1 | kos |  | 0
3.1.7 |  | Računalniška enota, IP DELOVNA POSTAJA, minimalnih karakteristik; - ohišje RACK - OSX / Ubutnu Linux / Windows - SSD 128GB - 16GB RAM - Intel Core i5 - NVIDIA GeForce GTX 1050 - 10GB NIC - Program za gledanje posnetkov: - Live stream H.264/H.265/MJPEG - Podpora - AVI, MKV, MP4, MOV, TS, M2TS, MPEG, FLV, WMV, 3GP, JPG, PNG, GIF, BMP, TIFF - tipkovnica in miška za upravljanje | / | 1 | kos |  | 0
3.1.8 |  | IP licenčna programska oprema za nadzor sistema z ločene nadzorne točke, kot npr. tip: WINT-VMS-ZE-Lic-nadzor; - nadzor prek IP delovne postaje z več kot 1 nadzornim monitorjem; | / | 1 | kos |  | 0
3.1.9 |  | LCD nadzorni monitor 24", kot npr. tip: LG-246WH; - velikost 24" - maksimalna ločljivost 1920x1200 - kontrast 2000:1 - svetlost 400cd/m2 - široki kot 170°x170° - odzivni čas 5ms - priklop: analogni, HDMI (s-HDCP) - PC Audijo - VESA 100x100 stojalo, nastavljiva višina - barva črna . | / | 2 | kos |  | 0
3.1.10 |  | LCD TV nadzorni monitor 48", kot npr. tip: FWL-48W705C; - diagonala zaslona: 122 cm (48") Edge LED, 330Cd - ločljivost: Full HD 1920 x 1080p - kakovost gibanja v sliki: 200Hz X-reality PRO - priklop: HDMI (4), USB (2), SCART, D-Sub, LAN, PCMCIA, MHL - povezljivost: Wi-Fi, Wi-Fi certifikat, DLNA - VESA: 300 X 200 - dimenzije brez stojala: 108.9x63.2x5.7(1.6) cm - dimenzije s stojalom: 108.9x67.1x19.5 cm | / | 1 | kos |  | 0
3.1.11 |  | Stenski nosilec za LCD TV monitor, gibljiv v vseh oseh komplet z montažnim pritrdilnim priborom; | / | 1 | kos |  | 0
3.1.12 |  | Priključni kabel, HDMI / HDMI, 5m; | / | 1 | kos |  | 0
3.1.13 |  | Priključni kabel, HDMI / HDMI, 2m; | / | 1 | kos |  | 0
3.1.14 |  | Priključni kabel, USB / USB, 5m; | / | 2 | kos |  | 0
3.1.15 |  | Kabelski delilnik - patch panel, 24port; - distribucijski delilnik, 24 port UTP Cat. | / | 7 | kos |  | 0
3.1.16 |  | Organizator kablov, 19", 1HE; | / | 7 | kos |  | 0
3.1.17 |  | UTP priključni kabel, RJ45, CAT6, 0,5m; | / | 51 | kos |  | 0
3.1.18 |  | UTP priključni kabel, RJ45, CAT6, 2m; | / | 2 | kos |  | 0
3.1.19 |  | Sistemsko mrežno stikalo, Switch 16 port PoE DH-PFS4018-16P-250; - RACK montaža, 1U - Two-layer network management PoE switch - Support IEEE802.3af, IEEE802.3at standard - Support spanning tree protocol STP/RSTP - Conform IEEE802.3, IEEE802.3u, IEEE802.3ab/z and IEEE802.3X standards - Support one-key recovery of IP address & user password - 2*10/100/1000 Base-T - 16*10/100 Base-T(PoE power supply) - Each power 30W, Total 250W | / | 7 | kos |  | 0
3.1.20 |  | IP mrežna video kamera 8MPIX, DOME ohišje, kot npr. tip; DH-IPC-HDBW5831E-ZE; - napajanje E-PoE - 1 / 2,5 ”8-milijona slikovnih pik progresivno skeniranje STARVIS ™ CMOS - H.265 in H.264 dvotočno kodiranje - 15fps @ 4K (3840 × 2160), 25 / 30fps @ 3M (2304 × 1296) - Dan / Noč (ICR), 3DNR , AWB, AGC, BLC - Nadzor več omrežij: spletni pregledovalnik, CMS (DSS / PSS) in DMSS - motorizirana leča 2,7 mm ~ 12 mm - maks. IR LED dolžina 50 m - pomnilnik kartice Micro SD, IP67, IK10, PoE + | / | 31 | kos |  | 0
3.1.21 |  | Nosilec, priključna doza za DOME kamero, kot npr. tip; DH-PFA-138; | / | 31 | kos |  | 0
3.1.22 |  | Panoramska 360° mrežna IP kamera z objektivom 6MPIX, kot npr. tip; DH IPC-EBW8630-IVC; - 1/1.8” 6Megapixel progressive scan STARVIS™ CMOS - Max 25/30fps@6M(3072x2048) - Multiple dewarped Mode - Day/Night(ICR), 3DNR, AWB, AGC, BLC - Smart detection - Intelligent Function - Max. IR LEDs length 10m - Micro SD memory, IP67, IK10, PoE - Panamorph Lens RPL: B4QQV | / | 8 | kos |  | 0
3.1.23 |  | Nosilec, priključna doza za panoramsko kamero, kot npr. tip; DH-PFA-100; | / | 8 | kos |  | 0
3.1.24 |  | Drobni vezni in pritrdilni material | / | 1 | kpl |  | 0
3.2 | Elektro inštalacije |  |  | 1 | kpl |  | 0
3.2.1 |  | Dobava in montaža kabla, tip: NYY-J 3x2,5 RE ; kabel 3x2,5 mm2, energetski, UV odporen | NYY-J 3x2,5 RE | 50 | m |  | 0
3.2.2 |  | Dobava in montaža kabla, tip: UTP cat.6e; kabel cat.6, mrežni | UTP cat.6e | 3200 | m |  | 0
3.2.3 |  | Dobava in montaža cevi komplet s skobami; nadometna inštalacijska PVC cev | PN 13.5 | 800 | m |  | 0
3.2.4 |  | Dobava in montaža korita; nadometni inštalacijski kanal | NIK 1 | 100 | m |  | 0
3.2.5 |  | Drobni vezni in pritrdilni material | / | 1 | kpl |  | 0
3.3 | Delo in priklopni stroški |  |  | 1 | kpl |  | 0
3.3.1 |  | Interna priprava IP video nadzornega sistema, instaliranje IP digitalne snemalne naprave, interna konfiguracija IT protokolov na celotni opremi sistema; | / | 1 | kpl |  | 0
3.3.2 |  | Dobava in montaža video sistema na objektu, nastavitev, montaža snemalnih in mrežnih naprav, programiranje, parametriranje, zagon in spuščanje v obratovanje, prevozni stroški; | / | 1 | kpl |  | 0
3.3.3 |  | Fino programiranje in parametriranje video sistema, nastavitve kadrov v dnevnem in nočnem času; | / | 1 | kpl |  | 0
3.3.4 |  | Šolanje osebja za delo z napravami, predaja navodil za rokovanje s sistemov v SLO jeziku, priprava zapisnika o izvedenega šolanja, prevozni stroški; | / | 1 | kpl |  | 0
3.3.5 |  | Drobni vezni in pritrdilni material | / | 1 | kpl |  | 0

## REKAPITULACIJA STR. INSTALACIJE
Faza: PZI
Objekt: Parkirna hiša P+R Sonce v Kopru
Popis materiala, opreme in montažnih del - STROJNE INŠTALACIJE
I. | OGREVANJE IN HLAJENJE | 0
II. | VODOVOD IN KANALIZACIJA | 0
III. | VODOVODNI PRIKLJUČEK | 0
IV. | PREZRAČEVANJE | 0
V. | VODOVODNO OMREŽJE-GRADBENA DELA | 0
| Strojne instalacije skupaj: | 0

## STROJNE INSTALACIJE
I. | Ogrevanje in hlajenje
| Opis | E/M | količ | cen/enoto | skupaj
1 | Dobava in montaža, priklop in ožičenje električnih konvektorski radiatorjev s stikalom vklop/izklop, elektronskim termostatom, priključno vrvico dolžine 1,5 m z DIN vtikačem in priključno dozo za fiksni priklop. Električna zaščita IP 24 ( zaščita proti škropljenju z vodo). Predpriprava za montažo varčevalnega modula TP100 za znižanje temperature v prostoru, montažnim in pritrdilnim materialom.
kot npr. proizvod: BEHA ali enakovredno, tip:
| P8-400/679-800W | kos | 6 |  | 0
| P4-400/431- 400W | kos | 4 |  | 0
2 | Dobava in montaža brezžičnega sistema za regulacijo radiatorjev 230V, z možnostjo nastavitve centralne regulacije delovanja radiatorjev preko tedenskega časovnika, časovni nadzor in znižanje temperature v prostoru
kot npr. proizvod: BEHA ali enakovredno, tip:
| BEHA-I-Jaz | kos | 1 |  | 0
3 | Dobava zunanje in notranje stenske enote klimatskega sistema v split izvedbi z inverter kompresorjem, uparjalnikom ter zračno hlajenim kondenzatorjem. Stroj je kompletne izvedbe z vso interno cevno in elektro instalacijo, varnostno ter funkcijsko mikroprocesorsko avtomatiko - vključno z instrumenti za nadzor in kontrolo delovanja. Naprava je namenjena za zunanjo postavitev. Naprava ustreza kriterijem zelenega javnega naročanja, brezžični uporabniški umesnik, ki omogoča upravljanje na daljavo v živo in nastavitev tedenskega časovnik z ene same naprave oziroma lokacije, skupaj s signalno povezavo med zunanjo in notranjo enoto, konzolami za pritrditev na steno iz pocinkane pločevine premazane z epoksi barvo, antivibracijskimi vložki, z zagonom, navodili za uporabo, ter montažnim in pritrdilnim materialom. Plinsko polnenje z R410A.
Zunanja klima enota Qh=2,7 (0,7-5,0)kW Medij: R32 Dimenzija priključne instalacije: Cu 6.35/9,52mm Območje delovanja: hlajenje od -18°C do 46°C
| npr. kot Gree Amber Nordic GWH12YD-S6DBA2A/O | kpl | 7 |  | 0
4 | Dobava in montaža izolirane bakrene cevi za povezavo notranje in zunanje klimatske enote skupaj z vsem potrebnim povezovalnim in tesnilnim materialom. OPOMBA: Cevi hladilnega medija vodene na prostem morajo biti izolirane/zaščitene proti mehanskimi in vremenskimi poškodbami (ptice, UV sevanje,…) |  |  |  | 0
| kot npr. proizvod: Armacel, tip: Tubolit split |  |  |  | 0
| 6,35 mm | m | 60 |  | 0
| 9,52 mm | m | 60 |  | 0
5 | Dobava in montaža elektro in signalnih kablov za povezavo med notranjimi in zunanjimi napravami skupaj z vsem potrebnim povezovalnim in tesnilnim materialom. |  |  |  | 0
|  | m | 60 |  | 0
0
6 | Montaža zunanje enote - postavitev naprave na predpripravljeno konstrukcijo - dvig in postavitev enote na konstrukcijo (cca. 2-3 m od tal) - priklop cevnih instalacij - priklop notranjih elektro/signalnih instalacij | kpl | 7 |  | 0
0
7 | Montaža notranje enote - dobava in montaža navojnih palic - montaža notranjega dela klimatske naprave na navojne palice oz. na montažno ploščo - prilkop cevnih instalacij na notranjo enoto - montaža in priklop signalnega kabla na notranjo enoto - montaža in priklop elektro kabla na notranjo enoto | kpl | 7 |  | 0
0
8 | Polnjenje sistema - vakuumiranje sistema - polnjenje sistema z medije | kpl | 7 |  | 0
0
9 | Zagon sistema - nastavitev parametrov delovanja - poskusni zagon in pregled poskusnega delovanja - poučevanje osebja | kpl | 7 |  | 0
| OGREVANJE IN HLAJENJE SKUPAJ: |  |  |  | 0
II. | VODOVOD IN KANALIZACIJA
| Opis | E/M | količ | cen/enoto | skupaj
1 | Dobava in montaža kompletnega ergonomskega stenskega umivalnika z luknjo iz sanitarne keramike visoke kvalitete-bela in stoječe kromirane enoročne mešalne baterije (5 l/min, možnost omejitve temperature, keramični ležaj, z varčnim perlatorjem za 50% vode), vključno z dvema medeninastima kromanima kotnima regulirnima ventiloma DN 15 z rozetama in s povezovalnima cevkama, kromanega inox sifona z zgornjim delom na pritisk DN 32 z vezno cevjo in s kromano rozeto, pritrdilnim in montažnim materialom.
npr. kot Ceramica Dolomite ali enakovredno, tip:
| umivalnik GEMMA 2 (550x450) J521301 | kos | 9 |  | 0
in armaturo:
| proizvod: Grohe BauLoop 23335000 ali enakovredno | kos | 9 |  | 0
| kromirana sifon garnitura, kot npr. GEBERIT (151.034.21.1) | kpl | 9
2 | Dobava in montaža kompletnega stenskega umivalnika za gibalno ovirane,z luknjo iz sanitarne keramikepravokotne oblike z zaobljenimi robovi , -bela in stoječe kromirane enoročne mešalne baterije za gibalno ovirane, vključno z dvema medeninastima kromanima kotnima regulirnima ventiloma DN 15 z rozetama in s povezovalnima cevkama, kromanega medeninastega sifona DN 32 z vezno cevjo in s kromano rozeto, pritrdilnim in montažnim materialom.
npr. kot HATRIA ali enakovredno, tip:
| HATRIA AUTONOMY YOBV01 | kpl | 2
in armaturo:
enoročna mešalna armatura s podaljšano ročico za gibalno ovirane osebe , prostostoječa
| Dolomite, Atlantis b0137 | kpl | 2
| kromirana sifon garnitura, kot npr. GEBERIT (151.034.21.1) | kpl | 2
3 | Dobava in montaža komplet konzolna WC školjka, brez roba na notranji strani školjke, skrita pritrditev, glaziran z galzuro, ki izravna površino keramike in je bakteriološko odporna, glaziran sifon , max raba vode za splakovanje 3,75L ( 'waterlabel') , s pokrovom, kromanega kotnega ventila DN15/Ø10 mm za splakovalnik z gibljivo cevko Ø10 mm z rozeto, vezne cevi Ø30 mm z manšeto,kompletno z montažnim in tesnilnim materialom.
npr. kot Ceramica Dolomite ali enakovredno, tip:
| WC školjka z desko GEMMA 2 (560x360) | kpl | 9
4 | Dobava in montaža komplet WC talne izvedbe primernega za gibalno ovirane s stenskim iztokom, s keramičnim kotličkom, skupaj polne plastične sedežne deske s pokrovom in z gumijastimi nastavki, kromanega kotnega ventila DN15/Ø10 mm za splakovalnik z gibljivo cevko Ø10 mm z rozeto, vezne cevi Ø30 mm z manšeto, kompletno z montažnim in tesnilnim materialom.
npr. kot HATRIA ali enakovredno, tip:
| HATRIA AUTONOMY Y0CA01 | kpl | 2
5 | Kompleten pisoar, sestoječ se iz zidne pisoarne školjke iz belesanitarne keramike, enote za izplakovanje z elektronsko krmiljenim splakovanjem z elektromagnetnim ventilom DN 15, 230 V, medeninastega ravnega ventila s kromirano kapo in rozeto, odtočne garniture s sifonom skupaj s potrebnim pritrdilnim in tesnilnim materialom.
npr. kot GEBERITali enakovredno, tip:
| GEBERIT Aller (236500000) | kpl | 4
in senzorsko armaturo:
npr. kot GEBERIT ali enakovredno, tip:
| Geberit HyTronic | kpl | 4
6 | Dobava in montaža vgradnega splakovalnika za stranišče konzolne izvedbe z zadnjim iztokom, kompletno z montažnim in pritrdilnim materialom sestavljen iz: -podometnim vgrajenim izplakovalnim kotličkom -opornimi nogami -prehodnim kosom -WC priključno armaturo -setom za zvočno izolacijo -PE odtočnega kolena -dvodelno varčno tipko, (posluževanje od spredaj)
npr. kot GEBERIT ali enakovredno, tip:
| Duofix Sigma | kpl | 11
in tipko za dvojno splakovanje 24/16 cm
| proizvod: Sigma 30 | kpl | 11
7 | Dobava in montaža montažnega elementa za umivalnik za masivno vzidavo in suhomontažno vgradnjo, skupaj s pritrdilnim in montažnim materialom sestavljen iz: -montažnega okvirja -opornimi nogami -armaturnih priključkov za vodo -navojnih palic -montažnih plošč za armaturne priključke -PE odtočnega kolena -gumijastih tesnil
npr. kot GEBERIT ali enakovredno, tip:
| Duofix | kpl | 12
8 | Dobava in montaža montažnega elementa za pisoar za masivno vzidavo in suhomontažno vgradnjo, skupaj s pritrdilnim in montažnim materialom sestavljen iz: -montažnega okvirja -opornimi nogami -armaturnih priključkov za vodo -navojnih palic -montažnih plošč za armaturne priključke -PE odtočnega kolena -gumijastih tesnil
npr. kot GEBERIT ali enakovredno, tip:
| Duofix | kpl | 1
9 | Dobava in montaža dvižnega konzolnega držala za invalide, aluminij oblečen v PVC , protizdrsni, možnost blokiranja v vertiklanem in horizontalnem položaju, skupaj s pritrdilnim vijaki in montažnim materialom.
| npr. kot HATRIA ali enakovredno | kpl | 2
10 | Dobava in montaža konzolnega fiksnega belega držala fiksni ročaj stenski za gibalno ovirane, aluminij oblečen v PVC , protizdrsni, z nerjavečimi nastavki za pritrditev na steno, skupaj s pritrdilnim vijaki in montažnim materialom.
| npr. kot HATRIA ali enakovredno | kpl | 2
11 | Dobava in montaža nagibnega ogledala za gibalno ovirane, za pritrjevanje v dveh točkah, nosilni element plastična cev fi 36m z rozeto, brez okvirja, skupaj s pritrdilnim vijaki in montažnim materialom.
| npr. kot HATRIA ali enakovredno | kpl | 2
12 | Dobava in montaža stenskega ogledala, za pritrjevanje v steno, brez okvirja, skupaj s pritrdilnim vijaki in montažnim materialom.
| ogledalo (750x750) | kpl | 11
13 | Dobava in montaža konzolne straniščne metlice z držalom in posodo, iz aluminija prevlečen z nylon oblogo, z nerjavečimi nastavki za pritrditev na steno, skupaj s pritrdilnim vijaki in montažnim materialom
|  | kpl | 11
13 | Dobava in montaža zložljive previjalne mize, skupaj s pritrdilnim in montažnim materialom
| Mediclinics Babymedi ali enakovredno | kpl | 1
14 | Dobava in montaža podajalnika za WC papir, iz aluminija prevlečen z nylon oblogo, z nerjavečimi nastavki za pritrditev na steno, skupaj s pritrdilnim vijaki in montažnim materialom.
| Mediclinics PR2783 ali enakovredno | kpl | 12
15 | Dobava in montaža sanitarne opreme, skupaj s pritrdilnim in montažnim materialom.
proizvod Mediclinics ali enakovredno
| koš za higienske odpadke | kpl | 6
| kljukica za obleke | kpl | 11
| koš za odpadke | kpl | 9
| milnik | kpl | 7
| razkuževalnik | kpl | 7
| podajalnik brisač | kpl | 7
16 | Montaža kuhinjskega korita s stoječo kromirane enoročne mešalne baterije, skupaj s pritrdilnimi elementi, s tesnilnim, prehodnim in montažnim materialom, PVC odtočno cevjo začepljeno na koncu kotnim regulirnim ventilom DN 15, kotnim ventilom s priključkom za pomivalni stroj DN15 kompletno z montažnim, tesnilnim, pritrdilnim in povezovalnim materialom.
| kuhinjsko korito | kpl | 2
| enoročna mešalna armatura za kuhinjsko korito , kromirana, z izvlečno cevjo | kpl | 2
17 | Dobava in montaža stoječe kromirane enoročne mešalne baterije za pitnik, vključno z dvema medeninastima kromanima kotnima regulirnima ventiloma DN 15 z rozetama in s povezovalnima cevkama, kromanega medeninastega sifona DN 32 z vezno cevjo in s kromano rozeto, pritrdilnim in montažnim materialom
npr. kot BLITZ ali enakovredno
| MIB-1103 | kpl | 2 |  | 0
18 | Dobava in montaža talnega nepretočnega odtoka DN100 (suhi sifon s protismradno zaporo), s horizontalnim ali vertikalnim odtokom 1,5°, iz umetne mase po DIN EN 1253 s tankoslojno prirobnico, sifonskim vložkom s smradno višine 30 mm, stranskim ali vertikalnim dotokom DN100, vključno z nastavkom iz umetne mase □100 mm z rešetko □95 mm iz Cr-Ni, za vgradno višino 7 -75 mm, razred obremenitve K 3, skupaj s tesnilno maso ter vsem ostalim potrebnim montažnim, tesnilnim in pritrdilnim materialom po navodilih proizvajalca.
| 300x300 | kpl | 1 |  | 0
19 | Izdelava priključka za pranje-čiščenje, stensko enoročno mešalno baterijo s gibljivo cevjo, kompletno z gibljivimi cevmi za priključitev porabnika, kotnim regulirnim ventilom DN 20 , kompletno z montažnim in tesnilnim materialom.
|  | kpl | 2 |  | 0
20 | Dobava in montaža električnega tlačnega grelnika vode, z zvijavimi povezovalnimi cevmi, protipovratnim ventilom, varnostnim ventilom, stenske izvedbe s pritrdilnim in tesnilnim materialom ter ožičenjem
kot npr. proizvod: GORENJE TIKI ali enakovredno, tip:
| TGR30 NG | kos | 1 |  | 0
| GT10U | kos | 3 |  | 0
21 | Dobava in montaža sistema za kaplično namakanje, skupaj s pritrdilnim, montažnim in tesnilnim materialom
| cev za kapljično namakanje Ø16 s kapljači na razdalji 33 cm, vključno z vsem potrebnim povezovalnimi spoji (T-kos, reducirni kosi, kolena 90°, kolena 45°,..) tesnilnim materilom in pritrdilnim priborom, | m | 500 |  | 0
vodovodne cevi iz polietilena, izdelana v skladu s standardom SIST ISO 4427,vključno z vsem potrebnim povezovalnimi spoji (T-kos, reducirni kosi, kolena 90°, kolena 45°,..) tesnilnim materilom in pritrdilnim priborom,
| PE 100 SDR 13,6 d26x2,3 (12,5 bar) | m | 400 |  | 0
| elektromagnetni ventila za zaporo vode DN25 iz nerjavečega jekla, EPDM tesnila, napetost 230 V, električna zaščita IP65, časovno stikalo skupaj z montažnim in tesnilnim materialom in senzorjem izlitja vode; PN 10 | kos | 1 |  | 0
| reducirni ventil-regulator tlaka DN25 s filtrom p=1-5 bar | kos | 1 |  | 0
22 | Dobava in montaža navojnega cevnega ločevalnika z dvema kontrolnima ventiloma, komoro za redukcijo tlaka ter z izpustnim ventilom; z ohišjem iz medi, navojneizvedbe,navojnima zapornima ventiloma in čistilnim kosom ter s tesnilnim materialom; PN 10
kot npr. proizvod: CALEFFI ali enakovredno, tip:
| BA 574 DN20 | kos | 1 |  | 0
23 | Dobava in montaža suho mokre avtomatske ventilske postaje-polnilno praznilna postaja za hidrantno postajo po DIN 14463-1+DIN1988-6, vključno z vso pripadajočo armaturo, talčnimi in končnimi stikali, manometri, VdS atestom in certifikatom, krmilno centralo z možnostjo povezave na CNS, napajanjem in ožičenjem, montažnim in pritrdilnim materialom, tlačne stopnje PN16
| protipovratni ventil DN80 | kos | 1
| zasun DN80, izpustni ventil | kos | 2
| cevni ločevalnik DN80 za zaščito pitne vode pred povratnim tlakom in povratnim sesanjem iz sistema. | kos | 1
Požarno krmilna postaja centrala AVS 4.0D
pmax=16bar
pmin=2bar
Q=2.32l/s
Tmax=30°C
proženje:električno, U=24V
kot npr. proizvod: GALLUS SM ali enakovredno, tip:
| DN80 | kpl | 1 |  | 0
24 | Dobava in montaža podometni (vgrajen v steno) požarni “EURO” hidrant (kombinirana omarica za gasilni aparat) s končnimi stikali povezani z ventilsko postajo, sestoječ iz: pločevinaste omarice z vratci na tečaj, opleskane in ustreznim napisom, zaporni ventil DN 50 s zadnjim-hrbtnim priključkom s togo spojko “C” , 30 m tlačne gumijaste cevi dimenzije 25 mm navite na gibljivi kolut ročnika z ustnikoma in zasunom dimenzije DN25, z vsem pritrdilnim, montažnim in tesnilnim materialom, montažo in pregledom
kot npr. proizvod: GALLUS SM ali enakovredno, tip:
| OMARICA HO-EURO kpl.1-C/30m Ventil DN50/2" 1040x840x250 | kos | 16 |  | 0
| PRIKLJUČNA DOZA AZD št.8770 | kos | 16 |  | 0
| MIKROSTIKALO ZA HO VENTIL 4-pol.Tip GT š.8765 | kos | 16 |  | 0
| ODZRAČEVALNI VENTIL DN50 2200L/min š.1271 | kos | 4 |  | 0
avtomatski izpust pri spodnjih 4 hidrantih
| IZPUSTNI EMV VENTIL EG15A-1/2" š.8779 | kos | 4 |  | 0
| KRMILNA OMARA ZA IZPUSTNE VENTILE N7 š.8783 | kos | 1 |  | 0
25 | Dobava in montaža predizolirane univerzalne večplastne cevi z atestom in certifikatom za hladno pitno vodo, v kolutih vstavljena v toplotno izolacijo debeline 6 mm (sestavljena iz PE-RT-vezni spoj-vzdolžno pokrivno verjen aluminij-vezni sloj-PE-RT). Normalno vnetljivo, klasifikacija materiala B2 skladno s standartom DIN 4002. Maksimalna temperatura 95°C, maksimalni obratovalni tlak 10 bar-ov pri trajni obratovalni temperaturi 70°C, testirana odpornost proti pregrevanju 50 let, varnostni faktor 1.5, vključno z vsem potrebnim povezovalnimi spoji (T-kos, baterijskijskimi priključki, reducirni kosi, kolena 90°, kolena 45°,..) tesnilnim materilom in pritrdilnim priborom.
kot npr. proizvod: UPONOR, tip: MCL ali enakovredno
| 16x2 | m | 20 |  | 0
| 20x2,25 | m | 48 |  | 0
| 26x3 | m | 25 |  | 0
| 32x3 | m | 10 |  | 0
26 | Dobava in montaža predizolirane univerzalne večplastne cevi z atestom in certifikatom za toplo pitno vodo, v kolutih vstavljena v toplotno izolacijo debeline 9 mm (sestavljena iz PE-RT-vezni spoj-vzdolžno pokrivno verjen aluminij-vezni sloj-PE-RT). Normalno vnetljivo, klasifikacija materiala B2 skladno s standartom DIN 4002. Maksimalna temperatura 95°C, maksimalni obratovalni tlak 10 bar-ov pri trajni obratovalni temperaturi 70°C, testirana odpornost proti pregrevanju 50 let, varnostni faktor 1.5, vključno z vsem potrebnim povezovalnimi spoji (T-kos, baterijskijskimi priključki, reducirni kosi, kolena 90°, kolena 45°,..) tesnilnim materilom in pritrdilnim priborom.
kot npr. proizvod: UPONOR ali enakovredno, tip: MCL
| 16x2 | m | 20 |  | 0
| 20x2,25 | m | 30 |  | 0
| 26x3 | m | 10 |  | 0
27 | Dobava in montaža jeklene cevi iz nerjavnega jekla št. 1.4521 za napeljave pitne vode po DIN EN 10088 in DIN EN 10312, s fazonskimi kosi, z dodatkom za razrez, s spojnim materialom za spajanje s hladnim stiskanjem z zagotavljanjem tlačne stopnje PN 16, tmax = 110 °C, s pritrdilnim materialom - za razvod hladne in tople vode
kot npr. proizvod: Viega, tip Sanpress Inox ali enakovredno
| 22 x 1,2 | m | 156
| 28 x 1,2 | m | 76
| 32 x 1,2 | m | 5
28 | Dobava in montaža izolirane pocinkane srednje težke navojne jeklene cevi brez predpisanih mehanskih lastnosti, dimenzije in teža po DIN EN 10 255, iz materiala S 185 po DIN EN 10 025-1, z dodatkom za razrez, s fitingi in s pritrdilnim materialom, ter izolirana s cevno izolacijo debeline 13 mm - za razvod hladne (požarne) vode
kot npr. proizvod: Toscelik Profil Sac Ve End A.S. ali enakovredno
| DN50 | m | 190
| DN32 | m | 25
| DN25 | m | 16
| DN20 | m | 5
29 | Dobava duktilne cevi iz nodularne litine, po standardu EN 545 in ISO 2531, z obojko Standard, dolžina cevi 6 m/kos, z notranjo zqaščito po EN545 in ISO 4279, natural C40, STD, Vi spoj, in standardno zaščito proti koroziji ISO 4179, vključno s tesnilni. Dolžina cevi je povečana za 3% zaradi obdelave.
| NL DN80 Vi spoj | m | 85 |  | 0
Dobava DUCTIL fazonski kosi (sidrani Vi spoj) za tlačno stopnjo PN10 komplet s tesnili (armatura po DIN 28610 T1, K9) in vijačnim materialom (M16, M18)
ves tesnilni ter pritrdilni material se dobavlja v kompletu z fazonskimi kosi
(vijačni in tesnilni material upoštevan v ceni fazonskih kosov)
| EU DN80 | kos | 1 |  | 0
| F DN80 | kos | 1 |  | 0
| MK DN80/90° | kos | 2 |  | 0
| MK DN80/22° | kos | 2 |  | 0
| MK DN80/11° | kos | 2 |  | 0
| T-kos 80/50 | kos | 1 |  | 0
| navojna prirobnica DN50/25 | kos | 1 |  | 0
| univerzalna spojka DN25ZN/PE32NN | kos | 2 |  | 0
30 | Dobava zapornega ventila iz nodularne litine s prirobničnim in vtičnim nastavkom za PE cevi , za tlačno stopnjo PN16 komplet s tesnili (armatura po DIN 28610 T1, K9) in vijačnim materialom (M16, M18), proizvajalca HAWLE ali enakovredno, tip: E2 VENTIL (PE/DN), GJS 400
| prirobnični/vtični DN25 | kos | 1 |  | 0
31 | Dobava in montaža toge vgradne garniture z vijačnim priključkom za prekritje dolžine 0,7-1,2 m, kompletno z vsemi povezovalnimi, pritrdilnimi in tesnilnimi kosi
|  | kos | 1 |  | 0
32 | Dobava in montaža ročnega kolesa, podložne plošče in samozaporne cestne kape za zasune ∅200, teleskopska, iz sive litine GG20 | kos | 1 |  | 0
33 | Dobava in montaža toplotne izolacije cevi vodene na prostem za razvod hladne vode, zaščitena s fleksibilnimi cevaki z zaprtimi celicami, toplotne prevodnosti 0,037 W/mK; vključno ves tesnilni in lepilni material.
kot npr. proizvod: KAIFLEX ali enakovredno, tip ST
| 19 x 20 | m | 100
| 19 x 25 | m | 180
34 | Dobava in montaža kanalizacijske PP-HT cevi po DIN 19 560 in DIN EN 1451-1 z obojkami, fazonskimi kosi, in fazonski kosi, z obojkami zatesnjene z gumijastimi tesnili (obročki, manšete) za razvod v tlaku, ter s pritrdilnim in montažnim materialom 'kot npr. proizvod: VALSIR, tip PP HT ali enakovredno
| Ø32 | m | 32 |  | 0
| Ø50 | m | 35 |  | 0
| Ø75 | m | 15 |  | 0
| Ø110 | m | 48 |  | 0
35 | Dobava in montaža litoželezne kanalizacijske odtočne SML-cevi po DIN EN 877 z obojkami, fazonskimi kosi, s standardnimi cinkanimi cevnimi objemkami-kombi s spojkami G 1/2" z osnovnimi pritrdilnimi ploščami in navojnimi palicami ter s pritrdilnim in tesnilnim materialom; (fazonski kos = 0,6 m cevi), protihrupno zaščito z emisija zvoka 25dB pri pretoku s hitrostjo 2l/s. proizvod: LTŽ, tip SML
| DN50 | m | 26 |  | 0
| DN75 | m | 25 |  | 0
| DN100 | m | 35 |  | 0
| čistilni kos DN100 | kpl | 4 |  | 0
36 | Toplotna izolacija za izolacijo kanalizacije DN100 s cevno izolacijo iz vulkanizirane sintetične gume z zaprto celično strukturo 'kot npr. proizvod: KAIFLEX, tip ST
| s=9 mm | m | 50
37 | Dobava in montaža odzračevalne kape iz PP, vključno z vsem potrebnim pritrdilnim im montažnim materialom.
kot npr. proizvod: PIPELIFE ali enakovredno
| Ø110 | kos | 3 |  | 0
38 | Dobava in vgradnja zunanjega tipskega vodomernega termo - jaška (za način vgradnje na pločniki) izdelan iz polietilena, dimenzije 60cm in višine 100 cm, s pokrovom iz nodularne litine za obremenitev do 1500 kg, s priključnimi cevmi DN20, zapornimi ventili, vodoemrenim števcem DN15 in odtokom vode, Konstrukcija vodomernega jaška varuje vodomer proti mrazu v zimskih pogojih, tudi takrat ko ni porabe vode. Jašek je brez dna, kar omogoča prehod toplote iz spodnjega sloja zemlje direktno pod termoizolacijski pokrov, kjer se akumulira in preprečuje zamrznitev vodomera ter priključne instalacije.
kot npr. proizvod Vodotehnik ali enakovredno, velikost
| DN600x1000, vodomer DN15 | kpl | 1 |  | 0
39 | Dobava in montaža krogelne navojne pipe z navojnima priključkoma z tesnilnim prilegom po DIN2999 in podometnega ventila (DN15), ohišje iz medenine MS58 niklano, krogla kovana iz medenine MS58 kromana, jekleno ročico ter z vsem tesnilnim in pritrdilnim materialo, tlačne stopnje PN10.
kot npr. proizvod: KOVINA ali enakovredno, tip: KV
| DN15 | kpl | 12 |  | 0
| DN20 | kpl | 10 |  | 0
| DN25 | kpl | 12 |  | 0
| DN32 | kpl | 1 |  | 0
| DN20 z izpustom | kpl | 2 |  | 0
40 | Dobava in montaža medeninastega lovilca nesnage za hladno vodo; navojne izvedbe, s tesnilnim materialom; PN 10
kot npr. proizvod: KOVINA ali enakovredno, velikost:
| DN20 | kpl | 4 |  | 0
| DN25 | kpl | 2 |  | 0
43 | Dobava in montaža medeninastega protipovratnega ventila za hladno vodo; navojne izvedbe, s tesnilnim materialom; PN 10
kot npr. proizvod: KOVINA ali enakovredno, velikost:
| DN25 | kpl | 2 |  | 0
44 | Dobava in montaža vodovodne cevi iz polietilena, izdelana v skladu s standardom SIST ISO 4427,vključno z vsem potrebnim povezovalnimi spoji (T-kos, reducirni kosi, kolena 90°, kolena 45°,..) tesnilnim materilom in pritrdilnim priborom, proizvajalca TOTRA PLASTIKA ali enakovredno, tip:
| PE 80 SDR 13,6 d26x2,3 (10 bar) | m | 16 |  | 0
| PE 80 SDR 13,6 d32x2,4 (10 bar) | m | 20 |  | 0
| PE d75 (zaščitna cev) | m | 20 |  | 0
45 | Dobava in montaža avtomatski samočistilni filter za hladno sanitarno vodo, skupaj z montažnim in tesnilnim materialom.
ohišje trogamid + medenina
90 mikron inox AISI 316 filter mrežica
časovna avtomatika
mehanizem izpiranja: vodni curek + krtače
temperatura 5-40°C
tlak 1.5-16 bar
kapaciteta 7 m3/h (DP=0,2bar)
kot npr. proizvod: TEHNOFANali enakovredno, tip:
| COSMO-2B DN32 | kpl | 1 |  | 0
46 | Dobava in montaža prenosne opreme za gašenje požara, skupaj s pritrdilnim in montažnim materialom za na steno:
| gasilni aparat ročni na prah 43A- 12 EG | kpl | 55
47 | Dobava in montaža požarnih manšet (sistem traku dolžine 5m) za požarne zapore prehodov cevi skoz meje požarnega sektorja, požarne odpornosti EI 60, vključno s pritrdilnim in tesnilnim materialom. |  |  |  | 0
| kot npr. proizvod: PROMAT / tip: Promat stop Rohrmanschette UniCollar ali enakovredno | kpl | 18 |  | 0
48 | Dobava in izvedba požarnega premaza in kamene volne ali požarne pene, kot zapora prehoda inštalacij skozi meje požarnega sektroja, ki so lahko masivni zidovi, kakor tudi lahke predelne stene, minimalne debeline 10cm, požarne odpornosti EI 90S. Inštalacije je potrebno obojestransko premazati v debelini najmanj 1mm. Prav tako je potrebno upoštevati navodila proizvajlca. Po montaži je potrebno zaporo označiti s podatki o sistemu in izdelovalcu. Za celotno konstrukcijo je potrebno predložiti ustrezna dokazila o požarnih odpornostih vključno z vsem potrebnim materialom za učinkovito izvedbo požarnega zatesnenja.
proizvod: PROMAT, tip: Promat stop/Promapyr/Promafoam C
ali enakovredno
| od 0.08 do 0,5 m2 | kpl | 10 |  | 0
49 | Izpiranje in dezifekcija položenega cevovoda po SIST EN 805 standardu, navodilih DVGW W 291 | kpl | 1
50 | Tlačni preizkus položenega cevovoda po standardu SIST EN 805 | kpl | 1
51 | Izdelava utorov in vrtanje prebojev za izvedbo strojnih inštalacij, skupaj s tesnjenjem in zazidanje v prvotno stanje po končanih delih, ter čiščenjem in odvozom odpadnega materiala na deponijo
| Ø125 | kos | 6
| Ø50-80 | kos | 10
52 | Pripravljalna dela, zarisovanje tras, poskusno obratovanje, toplotni preskus, regulacija armatur in zaključna dela | kpl | 1
| VODOVOD IN KANALIZACIJA SKUPAJ: |  |  |  | 0
III. | VODOVODNI PRIKLJUČEK
| Opis | E/M | količ | cen/enoto | skupaj
VODOVODNI MATERIAL
| CEVI LTŽ DUKTIL DN 80 Vi spoj | M | 22 |  | 0
| OPOZORILNI TRAK VODA-INDIKA. | M | 22 |  | 0
| OPOZORILNA TABLICA ZASUN Z NOSILCEM | KOM | 1 |  | 0
| T-KOS (OP) DN 200/ 80 | KOM | 1 |  | 0
| FF-KOS (SP) DN 80/600 | KOM | 2 |  | 0
| FFK-Q KOS (LP) DN 80/22 STOP. | KOM | 1 |  | 0
| FFK-Q KOS (LP) DN 80/11STOP. | KOM | 1 |  | 0
| EU TYTON DN 80 | KOM | 1 |  | 0
| F TYTON DN 80 | KOM | 1 |  | 0
| EV ZASUN F4 DN 80 B&R | KOM | 1 |  | 0
| VGRADNA GARNITURA DN 65 - 80 TELES | KOM | 1 |  | 0
| KOLO ZA ZASUN | KOM | 1 |  | 0
| CESTNA KAPA DN 200 | KOM | 1 |  | 0
| TESNILO ZA DUKTIL DN 80 VI TR | KOM | 5 |  | 0
| VIJAČNI MATERIAL (INOX VIJAKI MATICE IN PODLOŽKE) | % | 2.5 |  | 0
| TESNILNI MATERIAL (PLOŠČATA TESNILA ZJEKLENIM OBROČEM) | % | 1 |  | 0
| NEPREDVIDEN MONTAŽNI MATERIAL | % | 2 |  | 0
Vodomerni jašek
| FF-KOS (SP) DN 80/600 | KOM | 2 |  | 0
| EV ZASUN F5 DN 80 B&R Z ROČNIM KOLESOM | KOM | 1 |  | 0
| LOVILEC NESNAGE DN80 | KOM | 1 |  | 0
| NEPOVRATNI VENTIL DN80 | KOM | 1 |  | 0
| KOMPENZACIJSKI KOS DN80 | KOM | 1 |  | 0
| FFR-KOS (RP)L 200 DN 80/50 | KOM | 2 |  | 0
| ULTRAZVOČNI KOMBINIRANI VODOMER DN50/20 | KOM | 1 |  | 0
MONTAŽNA DELA
| Raznos, polaganje, poravnava in spajanje cevi DUCTIL DN 80 | M | 22 |  | 0
| Polaganje indikatorskega traku | M | 22 |  | 0
| Raznos in montaža fazonskih kosov DN 50 do 80 | KOS | 14 |  | 0
| Vgradnja VI tesnil za DUKTIL cevi | kos | 5 |  | 0
| Vgradnja vgradne armature | KOS | 1 |  | 0
| Vgradnja cestne kape DN 200 | KOS | 1 |  | 0
| Raznos in montaža armatur od DN 50 do DN 80 | KOS | 2 |  | 0
| Vgradnja vodomera DN 50 | KOS | 1 |  | 0
| Vgradnja označevalnih tablic za ventile, zasune, hidrante | KOS | 1 |  | 0
| DEZINFEKCIJA CEVOVODA DO 500M | M | 22 |  | 0
| TLAČNI PREIZKUS CEVOVODA DO 500 M | M | 22 |  | 0
| POVEZAVA.NA OBST.VOD. DN200 | KOS | 1 |  | 0
| GEO.POS.VRIS V KAT,EVID OS NAD 200M | M | 22 |  | 0
| OBVEŠČ.UPORAB. O PREKINIT.DOB. VODE | kpl | 1 |  | 0
| IZD.MONT.SHEM VODOVODA DO 200 M | KOS | 10 |  | 0
| ZAPIRANJE IN ODPIRANJE VODOVODA | kpl | 1 |  | 0
| ODZRAČEVANJE VODOVODA | kpl | 1 |  | 0
| REGULACIJA VODOVODA | kpl | 1 |  | 0
| IZPIRANJE VODOVODA | M | 22 |  | 0
| VODOVODNI PRIKLJUČEK SKUPAJ: |  |  |  | 0
IV. | PREZRAČEVANJE IN KLIMATIZACIJA
| Opis | E/M | količ | cen/enoto | skupaj
1 | Dobava in montaža odvodnega kanalskega ventilatorja, kompleten s pritrdilnim, tesnilnim, prehodnim materialom s petstopenjskim regulatorjem vrtjajev RE1.5, gibljivimi priključki, samodvižno žaluzijo
Q=180m3/h, H=125Pa
Pel=68W/230V
kot npr. proizvod: RUCK ali enakovredno, tip:
| RS 160 EC | kpl | 7 |  | 0
enako, kot zgoraj:
Q=180m3/h, H=125Pa
Pel=68W/230V
kot npr. proizvod: RUCK ali enakovredno, tip:
| RS 125 EC | kpl | 1 |  | 0
enako, kot zgoraj:
Q=425 (505) m3/h, H=180Pa
Pel=121W/230V
kot npr. proizvod: RUCK ali enakovredno, tip:
| RS 200 EC | kpl | 2 |  | 0
2 | Dobava in montaža nadometnega stenskega ventilatorja s protipovratno loputo, s pritrdilnim in montažnim materialom, s pritrdilnim in montažnim materialom. proizvod: HELIOS Q=65 m3/h, H=150 Pa Pel.=28 W/230 V
| ELS-GAP 100 | kpl | 2 |  | 0
3 | Dobava in montaža, ožicenje protipožarnega ventila s termo pogonom in končnim stikalom zaprto, preprečevanje širjenja požara skozi stene s požarno odpornostjo 60 minut, z ohišjem iz pocinkane pločevine, lamele iz izolacijskega materiala, z vzmetjo, ter ostalim potrebnim pritrdilnim in tesnilnim materialom. proizvod: Systemair
kot npr. proizvod: Systemair ali enakovredno, tip:
| PKI-C-EI60S 160 | kpl | 12 |  | 0
4 | Dobava in montaža dušilne lopute za montažo v prezračevalni kanal, kompletno z montažnim in tesnilnim materialom
kot npr. proizvod: IMP Lindab ali enakovredno, tip:
| DL-1/R 125 | kpl | 4 |  | 0
5 | Dobava in montaža prezračevalnih ventilov iz jeklene pločevine za odvod in dovod zraka za montažo na prezračevalni kanal in v spuščeni strop, ustrezno pobarvan, kompletno z montažnim, pritrdilnim in tesnilnim materialom. Barva po izboru naročnika iz RAL barvne lestvice (prašno barvano)
kot npr. proizvod: Systemair ali enakovredno:
| tip: EFF dim. Ø100 | kos | 19 |  | 0
7 | Izdelava in montaža kanala okroglega preseka SPIRO, namenjenega dovodu in odvodu zraka. Kanal se izdela iz pocinkane plocevine debeline glede na dimenzije kanala po DIN 24190, z vzdolžnimi zgibi, prirobničnimi spoji, vključno s koleni, odcepi in prehodnimi kosi
| dim. Ø100 | m | 10 |  | 0
| dim. Ø125 | m | 16 |  | 0
| dim. Ø160 | m | 10 |  | 0
| dim. Ø200 | m | 13 |  | 0
8 | Izolacija zračnih kanalov izvedena s toplotno in kondenčno odporno izolacijo, s certifikatom o skladnosti, to je z materialom iz sintetičnega kavčuka z zaprto celično strukturo, težko gorljiva in samougasljiva, ki ne kaplja in širi ognja - s toplotno prevodnostjo l < 0,035 W/mK pri 0 °C, primerna za temperaturno območje -50 do + 85 °C, s koeficientom upornosti proti difuziji vodne pare m ≥ 10000, plošče širine 1m, vključno z vsem potrebnim veznim in montažnim materialom. Oplaščene z Aluminijasto pločevino, negorljiva izvedba - razred A1, s tesnjenimi stiki - parozaporna izvedba, kompletno z montažnim materialom. proizvod: KAIFLEX, tip ST ali enakovredno, tip:
| debelina b=13 mm | m2 | 8 |  | 0
9 | Dobava in montaža zaščitne in vratne rešetke na prezračevalnih kanalih iz pocinkane pločevine, vključno s pritrdilnim in tesnilnim materialom. Barva po izboru arhitekta iz RAL barvne lestvice ( prašno barvano), velikosti:
kot npr. proizvod IMP Lindab ali enakovredno, tip:
| IGC 100 | kos | 2 |  | 0
| IGC 200 | kos | 20 |  | 0
| IGC 250 | kos | 2 |  | 0
| AR-4/P 425x125 | kos | 5 |  | 0
| AR-4/P 525x225 | kos | 4 |  | 0
| AR-4/P 525x325 | kos | 1 |  | 0
10 | Dobava in izvedba požarnega premaza in kamene volne ali požarne pene, kot zapora prehoda inštalacij skozi meje požarnega sektroja, ki so lahko masivni zidovi, kakor tudi lahke predelne stene, minimalne debeline 10cm, požarne odpornosti EI 90S. Inštalacije je potrebno obojestransko premazati v debelini najmanj 1mm. Prav tako je potrebno upoštevati navodila proizvajlca. Po montaži je potrebno zaporo označiti s podatki o sistemu in izdelovalcu. Za celotno konstrukcijo je potrebno predložiti ustrezna dokazila o požarnih odpornostih vključno z vsem potrebnim materialom za učinkovito izvedbo požarnega zatesnenja.
proizvod: PROMAT, tip: Promat stop/Promapyr/Promafoam C
ali enakovredno
| od 0.08 do 0,5 m2 | kpl | 11 |  | 0
11 | Pregled vgradnje in priključitve požarnih ventilov, skupaj z izdajo potrdila o brezhibnem delovanju s strani pooblaščenega podjetja;
|  | kpl | 1 |  | 0
12 | Vgradnja revizijskih odprtin v prezračevalne naprave po SIST EN 12097:1997, skupaj s pritrdilnim in montažnim materialom | kos | 3 |  | 0
13 | Merjenje količin zraka, ureguliranje količin zraka in sistemov na predpisane količine zraka, meritve ostalih parametrov, ureguliranje do polne funkcionalnosti
|  | kpl | 1 |  | 0
| PREZRAČEVANJE IN KLIMATIZACIJA SKUPAJ: |  |  |  | 0
V. | VODOVODNO OMREŽJE-GRADBENA DELA
| Opis | E/M | količ | cen/enoto | skupaj
1 | Odvod meteorne vode iz gradbene jame in ki se izceja iz bočnih strani izkopa, v času gradnje s potopno črpalko moči do 5kW
|  | ur | 5 |  | 0
2 | Vzdrževanje izkopanega jarka do položitve cevovoda
|  | kpl | 1 |  | 0
3 | Zavarovanje ter podbetoniranje obstoječih komunalnih vodov (Kanalizacija, PTT, Elektro, Plin, hišnih kanalizacijskih priključkov …).
|  | kpl | 5 |  | 0
4 | Podbetoniranje vodovodne armature, zasuni, hidranti, odcepi horizontalni in vertikalni lomi. Možna je montažna betonskih podstavkov. Obračun 0,25 m3/kos izvedenega podbetoniranja.
|  | kos | 2 |  | 0
5 | Kombinirani izkop jarka v zemlji III-V. kategorije, globine do 1.6-2.2 m in širine 1,0 do 2,0 m, z odlaganjem materiala 2m od roba izkopa, naklon brežine jarka 75° dolžine:
|  | m | 100 |  | 0
6 | Ročno planiranje dna izkopanega po blobinski zakoličbi do točnosti ±3 cm, s povprečnim odkopom 0,05 m3/m2
|  | m | 100 |  | 0
7 | Dobava 2x sejanega peska in izdelave peščene posteljice deb. 10 cm z utrjevanjem do 95% zbitosti. Posteljica mora biti enakomerno utrjena po celi dolžini:
|  | m3 | 50 |  | 0
8 | Dobava 2x sejanega peska in izdelava nasipa nad in okoli položene cevi v deb. 30 cm nad temenom cevi. Obsip je potrebno izvesti v slojih po 20 cm istočasno na obeh straneh cevi. Pri tem je potrebno paziti, da se cev pri obsipavanju ne premakne iz ležišča. obsip in nasip je potrebno utrditi do 95% zbitosti.
|  | m3 | 30 |  | 0
9 | Zasipavanje jarka z izkopanim materialom deponiranim ob robu izkopa s komprimiranjem v slojih po 15 cm. Iz izkopanega materiala je potrebno odstraniti vse kamenje večje od fi 15 cm. Obsip je potrebno izvesti do zbitosti 95%.
| - celotni izkop | m3 | 150
- odbitki:
| peščena posteljica | m3 | 50
| obsip cevi | m3 | 30
|  | m3 | 70 |  | 0
10 | Nabava, dobava materiala, polaganje armature ter betoniranje AB (C25/30) vodomernega jaška, opaž, armatura, podložni beton, izdelava betonskih podstavkov, zatesnitvijo delovnih stikov in predorov cevi s tesnilnim trakom iz betonita in kavčuka, LŽ pokrovom 60x120 z diagonalnim odpiranjem in zaščito proti samodejnemu zapiranji, nosilnosti 125kN, komplet z okvirjem in AB nosilnim vencem, termoizolacijski pokrov iz prešanega stiroporja 90x90 d=5cm, izvlečna nerjaveče vstopne lestve s CE znakom (po SIST EN 14396:2004). Vodomerni jašek mora biti izveden vodotesno. V ceni upošteva na izvedba in zatesnitev vseh prebojev stene jaška.
| -notranje dim. DxŠxV: 2350x1000x1700 mm | kpl | 1 |  | 0
-debelina stene 150 mm
11 | Nabava, dobava materiala in izdelava požiralnika na dnu jašku za odvod izlite vode v meteorno kanalizacijo, vključno z odtočno cevjo dolžine 2m. Izvedba z LTŽ rešetko velikosti:
| odtok Ø80 | kos | 1 |  | 0
12 | Dobava in vgradnja AB podložnih plošč (40 x 40 x 8 cm) pod LŽ cestne kape na vgrajenih zasunih vodovoda, s prilagoditvijo kap končni niveleti terena.
|  | kos | 1 |  | 0
| VODOVODNO OMREŽJE-GRADBENA DELA SKUPAJ |  |  |  | 0

## REKAPITULACIJA PROMETNA OPREMA
REKAPITULACIJA NAČRTA CS1369-PH/20-PZI PARKIRNA HIŠA
PARKIRNA HIŠA P+R SONCE
REKAPITULACIJA STROŠKOV
REKAPITULACIJA
| 1.0 OPREMA CEST | 0
| SKUPAJ (brez DDV) | 0

## PROMETNA OPREMA
Šifra | Delo | Enota | Količina | Cena / enoto | Vrednost
1 . 0 | OPREMA CEST
1.1 POKONČNA OPREMA CEST
1.1.1 | Dobava in vgraditev stebrička za prometni znak iz vroče cinkane jeklene cevi s premerom 64 mm, dolge 60 mm | kos | 29 |  | 0
1.1.2 | Dobava in pritrditev table nad vhodom podloga iz vroče cinkane jeklene pločevine, znak z odsevno folijo 1. vrste (razred retrofleksije RA2), dimenzije 3600 mm x 650 mm | kos | 1 |  | 0
1.1.3 | Dobava in pritrditev palice za kontrolo višine nad vhodom iz vroče cinkane jeklene cevi, znak z odsevno folijo 1. vrste (razred retrofleksije RA2), dimenzije fi 100 mm x 3000 mm s pritrdilnim materialom | kos | 2 |  | 0
1.1.4 | Dobava in pritrditev okroglega prometnega znaka, podloga iz vroče cinkane jeklene pločevine, znak z odsevno folijo 1. vrste (razred retrofleksije RA2), premera 400 mm | kos | 22 |  | 0
1.1.5 | Dobava in pritrditev kvadratnega prometnega znaka, podloga iz vroče cinkane jeklene pločevine, znak z odsevno folijo 1. vrste (razred retrofleksije RA2), dolžina stranice 400 mm | kos | 51 |  | 0
1.1.6 | Dobava in pritrditev osemkotnega prometnega znaka (STOP), podloga iz vroče cinkane jeklene pločevine, znak z odsevno folijo 1. vrste (razred retrofleksije RA2), dolžina stranice 400 mm | kos | 5 |  | 0
1.1.7 | Dobava in pritrditev pravokotnega prometnega znaka (dopolnilne table), podloga iz vroče cinkane jeklene pločevine, razred svetlobne odbojnosti RA2, dimenzij 250 mm x 850 mm s pritrdilnim materialom | kos | 11 |  | 0
1.1.8 | Dobava in pritrditev pravokotnega prometnega znaka (dopolnilne table), podloga iz vroče cinkane jeklene pločevine, razred svetlobne odbojnosti RA2, dimenzij 250 mm x 1050 mm s pritrdilnim materialom | kos | 5 |  | 0
1.1.9 | Dobava in pritrditev pravokotnega prometnega znaka (dopolnilne table), podloga iz vroče cinkane jeklene pločevine, razred svetlobne odbojnosti RA2, dimenzij 250 mm x 1100 mm s pritrdilnim materialom | kos | 27 |  | 0
1.1.10 | Dobava in pritrditev pravokotnega prometnega znaka (dopolnilne table), podloga iz vroče cinkane jeklene pločevine, razred svetlobne odbojnosti RA2, dimenzij 250 mm x 1200 mm s pritrdilnim materialom | kos | 4 |  | 0
1.1.11 | Dobava in pritrditev pravokotnega prometnega znaka (dopolnilne table), podloga iz vroče cinkane jeklene pločevine, razred svetlobne odbojnosti RA2, dimenzij 250 mm x 1250 mm s pritrdilnim materialom | kos | 18 |  | 0
1.1.12 | Dobava in pritrditev pravokotnega prometnega znaka (dopolnilne table), podloga iz vroče cinkane jeklene pločevine, razred svetlobne odbojnosti RA2, dimenzij 250 mm x 2400 mm s pritrdilnim materialom | kos | 6 |  | 0
1.1.13 | Dobava in pritrditev okroglega prometnega ogledala premera 600 mm | kos | 2 |  | 0
1.2 OZNAČBE NA VOZIŠČU
1.2.1 | Izdelava tankoslojne vzdolžne označbe na vozišču z enokomponentno barvo RAL 3009, vključno 250 g/m2 posipa z drobci / kroglicami stekla, strojno, debelina plasti suhe snovi 200 μm, širina črte 10 cm | m' | 103 |  | 0
1.2.2 | Izdelava tankoslojne prečne in ostalih označb na vozišču z enokomponentno barvo RAL 3009, vključno 250 g/m2 posipa z drobci / kroglicami stekla, strojno, debelina plasti suhe snovi 250 mm, širina črte 10 cm | m' | 6920 |  | 0
1.2.3 | Izdelava tankoslojne prečne in ostalih označb na vozišču z enokomponentno barvo RAL 3009, vključno 250 g/m2 posipa z drobci / kroglicami stekla, strojno, debelina plasti suhe snovi 250 mm, širina črte 30 cm (STOP črta) | m2 | 7 |  | 0
1.2.4 | Izdelava tankoslojne prečne in ostalih označb na vozišču z enokomponentno rumeno barvo, vključno 250 g/m2 posipa z drobci / kroglicami stekla, strojno, debelina plasti suhe snovi 250 mm | m2 | 39.68 |  | 0
1.2.5 | Izdelava tankoslojne prečne in ostalih označb na vozišču z enokomponentno rumeno barvo, vključno 250 g/m2 posipa z drobci / kroglicami stekla, strojno, debelina plasti suhe snovi 250 mm, širina črte 10 cm | m' | 412.8 |  | 0
1.2.6 | Izdelava smernih označb z enokomponentno barvo RAL 3009, vključno 250 g/m2 posipa z drobci / kroglicami stekla, strojno, debelina plasti suhe snovi 250 mm | kos | 36 |  | 0
1.2.7 | Izdelava piktogramov z enokomponentno barvo RAL 3009, vključno 250 g/m2 posipa z drobci / kroglicami stekla, strojno, debelina plasti suhe snovi 250 mm | kos | 14 |  | 0
1.2.8 | Izdelava piktogramov z enokomponentno rumeno barvo, vključno 250 g/m2 posipa z drobci / kroglicami stekla, strojno, debelina plasti suhe snovi 250 mm | kos | 24 |  | 0
1.2.9 | Izdelava piktogramov z enokomponentno zeleno barvo, vključno 250 g/m2 posipa z drobci / kroglicami stekla, strojno, debelina plasti suhe snovi 250 mm | kos | 48 |  | 0
1.2.10 | Doplačilo za ročno izdelavo ostalih označb na vozišču, posamezna površina označbe do 0,50 m2 | m2 | 120.65 |  | 0
1.2.11 | Dobava in pritrditev parkirnega omejevalca dolžine 1800 mm s pritrdilnim materialom | kos | 37 |  | 0
| SKUPAJ |  |  |  | 0