## ZEMELJSKA
II. | RUŠITVENA DELA, ZEMELJSKA DELA in GLOBOKO TEMELJENJE
V tem popisu so upoštevana zemeljska dela za območje gradnje objekta, brez zunanje ureditve, komunalne infrastrukture ipd.!
Kota tlaka objekta +-0.00 = 2,65mnm
| Opis | E/M | količina | skupaj
Izkopi so obračunani po m3 v raščenem stanju, nasipi so obračunani po m3 v utrjenem stanju!
Pri izvajanju del je potrebno upoštevati navodila projektanta konstrukcij in geomehanika.
RUŠITVENA DELA
Rušeni material se odpelje v trajno deponijo, če ni drugače navedeno, s plačilom potrebnih taks in/ali predelav. Izvajalec naročniku posreduje evidenčne liste ravnanja z ruševinami!
1. | Rušenje obstoječih dreves, vključno s koreninami | kos | 33 | 0
2. | Odstranitev obstoječih svetilk javne razsvetljave, vključno z odklopom | kos | 10 | 0
3. | Rušenje asfaltnega tlaka deb. do 10cm s frezanjem. Rušeni material se začasno deponira za ponovno uporabo, kar je potrebno upoštevati v ceno/enoto. | m3 | 393 | 0
4. | Rušenje obstoječih betonskih robnikov, vključno z betonskim temeljem, z odvozom ruševin v trajno deponijo | m1 | 238 | 0
ZEMELJSKA DELA
1. | Postavitev gradbenih profilov za izvedbo zemeljskih del odkopov, s prenosom višin na podlagi predhodne zakoličbe geometra | kpl | 1 | 0
2. | Izvedba podrobnejše geomehanske analize ter vsa spemljajoča dela do končnega poročila o temeljenju:
a. | Dodatne geotehnične preiskave tal( vrtine ali dinamične penetracije DP) globine od 15-20m; izvede se najmanj 6 sond in izriše izohipse pričetka flišne preperine in kompaktnega fliša; | kpl | 1 | 0
b. | Geotehnični nadzor s podajanjem navodil za izvedbo zemeljskih del, zabijanja pilotov ,.. | kpl | 1 | 0
c. | Izdelava zaključnega poročila o temeljenju objekta | kpl | 1 | 0
OPOMBA:
- kota +-0,00 = 2,65mnm
- kota dna širokega izkopa, z upoštevanjem tamponskega sloja 30cm znaša 1,95 mnm absolutno
Postopki izvedbe izkopov: - za izvedbo pilotiranja se uporabi obstoječi asfaltiran plato -po vgradnji pilotov se odstranijo obstoječi asfaltni tlaki s frezanjem -izvedejo se vsi izkopi za pasovne in točkovne temelje, pasovni in točkovni temelji se izvedejo izvedejo -vzporedno z izvedbo temeljev se v pasovih izvede tudi široki izkop do kote dna izkopa
3. | Strojni izkop terena za vezne grede, točkovne temelje in talne plošče stopniščnih jeder, z nakladanjem na kamion za odvoz ali deponiranjem materiala na lokaciji za ponovno uporabo v zasip za temelji ali odvoz v trajno deponijo | m3 | 4597 | 0
4. | Strojni izkop terena v širokem odkopu, vključno z vgradnjo izkopanega materiala v direktni zasip za temelji, potrebnim razgirnjanjem izkopanega materiala v plasteh ter utrjevanjem do potrebne zbitosti | m3 | 906 | 0
5. | Strojni izkop v terenu II.-III.ktg, izvedba odkopa v območju eventualno potrebne sanacije podlage, na podlagi navodil geomehanika, z nakdanajme na kamion in odvozom v trajno deponijo - količina je ocenjena. | m3 | 100 | 0
6. | Planiranje +-3cm in utrjevanje dna gradbene jame do ustrezne zbitosti po navodilih geomehanika | m2 | 5580 | 0
7. | Dobava in vgradnja geotekstila kot ločilni sloj, material kot npr. Polyfelt TS30, preklop 20cm | m2 | 5580 | 0
8. | Zasip za točkovnimi temelji ter veznimi gredami s predhodno odkopanim materialom, z nasipanjem v slojih ter utrjevanjem do komprimacija EV2 = min. 45MPa ali EVd = min. 25MPa. Vključno s potrebnimi transporti. Opomba: Skupna potrebna količina za zasip znaša 1730,0m3!
a. | zasip z izkopanim materialom pridobljenem pri širokem izkopu - upoštevano v poziciji izkop, količina 906m3
b. | zasip z izkopanim materialom pridobljenem pri izkopu grednih in točkovnih temeljev , iz gradbiščne deponije | m3 | 431 | 0
c. | zasip z predhodno frezanim asfaltom, iz gradbiščne deponije | m3 | 393 | 0
d. | zasip v območju sanacije terena z izkopanim materialom pridobljenem pri izkopu grednih in točkovnih temeljev , iz gradbiščne deponije. Količina je ocenjena | m3 | 100 | 0
9. | Nakladanje in odvoz izkopanega matreiala v trajno dpeponijo izvajalca, vključno s plačilom vseh stroškov deponiranja in/ali predelave | m3 | 4166 | 0
10. | Dobava in vgrajevanje tamponske blazine iz dobro granuliranega kamnitega materiala brez glinastih primesi , frakcije 0-32 mm, komprimacija 98% Proctor in komprimacija EV2 = min. 45MPa ali EVd = min. 25MPa, deb. 30,00 cm. V ceni vključena tudi izvedba sprotnih meritev utrjenosti. Vgradnja pod točkovne in gredne temelje, vezi, pod talno ploščo. | m3 | 2148.6 | 0
GLOBOKO TEMELJENJE
1. | Izvedba globokega temeljenja s prefabricirani zabitimi piloti okroglega preseka fi 600 in fi 500mm, zabijanje s hidravličnim potiskom z reguliranjem frekvence, dolžine od 12,00 do 15,00m, zabiti od minimalno 50 cm do maksimalno 100 cm v sloj preperelega fliša.
V ceni je potrebno upoštevati:
- zabijanje 6 kom testnih pilotov s spremljavo zabijanja s PDA-Monitoring meritvami; izvede se 6x ED in 6x RD analiz nosilnosti s CW (signal matching) programom;
- izvedba statičnega obremenilnega testa do sile cca 250 ton; v ceni zajeti TP zb opisom metode obremenjevanja; postavitev konstrukcije in balasta za obremenjevanje, izvedbo testa z ustrezno kalibrirano opremo in poročilo;
- protokol zabijanja (velja za en tip zabijala in tip pilota)
- kontrolne meritve pilotov med zabijanjem (5%) v času 7-10 dni po koncu zabijanja; izvede se 12x RD analiz nosilnosti s CW (signal matching) programom;
- delovni plato je izveden v fazi zemeljskih del in ni predmet izvajalca pilotov!
-transportno organizacijski stroški garniture in opreme
-dobava in vgradnja AB pilotov C30/37, PV-II, S4, XS2, armatura S500B izdelano po načrtu pilotov
-odbijanje glav pilotov
-meritve zveznosti pilotov, certifikat za vgrajene pilote
| Obračun po kos vgrajenega pilota | kos | 416 | 0
2. | Izvedba globokega temeljenja s prefabricirani zabitimi mikropiloti okroglega preseka fi 200mm, zabijanje s hidravličnim potiskom z reguliranjem frekvence, dolžine do 15,00m, zabiti od minimalno 50 cm do maksimalno 100 cm v sloj preperelega fliša.
V ceni je potrebno upoštevati:
- protokol zabijanja
- delovni plato je izveden v fazi zemeljskih del in ni predmet izvajalca pilotov!
-transportno organizacijski stroški garniture in opreme
-dobava in vgradnja AB pilotov C30/37, PV-II, S4, XS2, armatura S500B izdelano po načrtu pilotov
-odbijanje glav pilotov
-meritve zveznosti pilotov, certifikat za vgrajene pilote
| Obračun po kos vgrajenega pilota | kos | 12 | 0
| SKUPAJ ZEMELJSKA DELA IN GLOBOKO TEMELJENJE : |  |  | 0