## Popis del Pod. 3.
| Projektant : | PS Prostor d.o.o. Koper
| Investitor: | MESTNA OBČINA KOPER
KS Šmarje
| Objekt: | LC 177230 ŠMARJE - PUČE
Obnova vozišča
Pododsek, km 0,582 - 0,800 ( 218 m )
| Vrsta projekta: | Dokumentacija za razpis del
Vzdrževalna dela v javno korist
P O P I S D E L
| April, 2021 |  | Izdelal:
Ivan Poklar, geod.kom.inž.
1. PREDDELA
2. ZEMELJSKA DELA
3. VOZIŠČNA KONSTRUKCIJA
4. ODVODNJAVANJE
5. GRADBENA IN OBRTNIŠKA DELA
6. PROMETNA SIGNALIZACIJA IN OPREMA
7. NEPREDVIDENA DELA
Skupaj brez DDV:
DDV 22,0 %
Skupaj z DDV:
3. | LC 177230 Šmarje - Puče, pododsek : km 0,582 - 0,800 ( 218 m )
Tehnični elementi obnove vozišča :
| - projektna hitrost : |  |  | Vp= 50 km/h
| - širina asf. vozišča : |  |  | ša = 5,00 m
- razširitev vozišča v krivini za komunalno vozilo in BUS :
| - širina asfaltne mulde : |  |  | šm = 0,¸50 m
| - širina betonske bankine : |  |  | šb = 0,50 m
- obrabni sloj vozišča je iz silikatnih kamnin ( BB 11 s )
| - prečni nagib vozišča : |  |  | q = 2,5 %
3.1. | PREDDELA
3.1.1. | Obnova zakoličbe ter postavljanjem in zavarovanjem gradbenih profilov na osni razdalji 20 m, z vsemi geodetskimi meritvami potrebnimi za izvedbo del.
|  | kos | 13
3.1.2. | Strojni zarez asfalta v globino do 6 cm.
|  | m1 | 512
3.1.3. | Čiščenje trase, košnja trave, posek grmovja in dreves do f 15 cm ( Obojestransko ).
|  | m1 | 250
3.1.4. | Posek dreves prereza Ø nad 15 cm do Ø 30 cm z razžaganjem in odvozom v deponijo do 15 km.
|  | kos | 10
3.1.5. | Odkop panjev posekanih dreves prereza nad f 15 cm do f 30 cm z odvozom v deponijo do 15 km
|  | kos | 10
Skupaj preddela :
3.2. | ZEMELJSKA DELA
3.2.1. | Strojni odkop vozišča in robov ceste, vključno z betonsko bankino v zemljini 3.-4.kat., v globino do 0,30 m, za sanacijo in razširitev vozišča ter bankin, z nakladanjem in odvozom v deponijo do 15 km, vključno s plačilom pristojbine. (Deponijo zagotovi izvajalec del )
|  | m3 | 360
3.2.2. | Strojni odkop brežin vezljive zemljine 3. kat. z odvozom v deponijo do 15 km, vključno s planiranjem brežin v naklonu 1 : 1 do 1 : 1,5, vključno s plačilom pristojbie.( Deponijo zagotovi izvajalec del )
|  | m3 | 45
3.2.3. | Planiranje in uvaljanje temelnjih tal v težke zemljini ( 4. kat. ) na odkopanih delih cestišča do predpisane zbitosti po TSC.
|  | m2 | 980
3.2.4. | Dobava, transport in vgrajevanje kamnitega materiala zrnavosti 0/100 mm v posteljico vozišča za sanacijo in razširitev cestišča. Obračun v vgrajenem stanju.
|  | m3 | 60
3.2.5. | Vgrajevanje izkopane zemljine 4. kat. v nasip s komprimiranjem v slojih deb. do 0,30, skupaj z dovozom iz gradbiščne deponije
|  | m3 | 50
3.2.6. | Dobava in izdelava s cementom vezane nosilne plasti naravno zdrobljenega kamnitega materiala v debelini do 20 cm. ( Razmerje ; kamniti material 0/100 mm, 60 %, cementbeton C 8/10, 40 %). Obračun v vgrajenem stanju.
|  | m3 | 35
3.2.7. | Utrditev bankin in berm v širini 0,50 m z dosutjem izbranega izkopnega kamnitega materiala s 30 % humusnih primesi, v sloju deb. 10 cm, z dovozom iz gradbiščne deponije in lahkim valjanjem.
|  | m2 | 30
3.2.8. | Humuziranje brežin in preglednih berm v sloju debeline do 0,15 m, skupaj z dovozom iz gradbiščne deponije ter sejanjem travnatega semena.
|  | m2 | 530
Skupaj zemeljska dela :
3.3. | VOZIŠČNA KONSTRUKCIJA
3.3.1. | Rušenje asfaltnega sloja vozišča debeline do 6 cm, z odvozom v deponijo do 15 km.
|  | m2 | 150
3.3.2. | Strojno površinsko rezkanje obstoječega asfalta zaradi potrebne izravnave vozišča v globino 2 - 8 cm, ( povprečno 5 cm ) z odvozom v gradbiščno deponijo do 1 km, za ponovno uporabo.
|  | m2 | 550
3.3.3. | Izvedba reciklaže posameznih delov obstoječega zgornjega ustroja širine 4,00 m, v povprečni debelini do 25 cm ( asfalt 5 cm + podlaga 5 cm + predhodna nadgradnja tampona 15 cm ) z dodatkom cementa ( 50 kg/m3 ), skupaj s planiranjem in uvaljanjem.
|  | m3 | 170
3.3.4. | Dobava, transport in vgrajevanje tampona TD 32 za nadgradnjo in izravnavo vozišča v debelini 10 - 30 cm. Tamponski sloj mora biti izdelan v skladu s TSC. Obračun v vgrajenem stanju.
|  | m3 | 380
3.3.5. | Dobava, transport in vgrajevanje kamnitega drobljenca TD 63 v posteljico vozišča za sanacijo in razširitev cestišča. Posteljica mora biti izdelana v skladu s TSC. Obračun v vgrajenem stanju.
|  | m3 | 80
3.3.6. | Čiščenje in strojni pobrizg obstoječega asfaltnega vozišča z bitumensko emulzijo.
|  | m2 | 370
3.3.7. | Dobava, transport in strojno vgrajevanje bituminiziranega drobljenca BD 16 ( AC 16 base, B 50/70, A4 ) iz karbonatnih kamnin v izravnalni sloj na mestih ohranjene voziščne konstrukcije v povprečni debelini 4 cm.
|  | ton | 95
3.3.8. | Dobava, transport in strojno vgrajevanje bituminiziranega drobljenca BD 22 ( AC 22 base, B 50/70, A4 ) iz karbonatnih kamnin v nosilni sloj voziščne konstrukcije v debelini 5 cm.
|  | m2 | 1300
3.3.9. | Dobava, transport in strojno vgrajevanje bitumenskega BB11s ( AC 11 surf, B 50/70, A3 ) iz silikatnih kamnin v enojnem sloju debeline 4 cm. Širina vozišča š = 4,50 m + razširitev.
|  | m2 | 1300
3.3.10. | Enkratno doplačilo za izdelavo asfaltne mulde v dveh slojih ( enake debeline kot na vozišču ) , širine 0,50 m ob istočasnem asfaltiranjem z voziščem, vključno s pripravo in uvaljanjem tamponske podlage v kadunjastem prerezu.
|  | m2 | 20
3.3.11. | Izdelava betonske bankine širine 0,50 m, debeline 15 cm, skupaj s pripravo podlage, opažem, armaturno mrežo Q 226, betonom C 20 /30 in obdelavo površine z metlanjem ter zarezom dilatacij na razmiku 2,00 m. Bankina mora biti izdelana pred asfaltiranjem vozišča.
|  | m2 | 240
3.3.12. | Izdelava betonske koritnice širine 0,50 m ob bet. robniku, debeline 15 cm, skupaj s pripravo podlage, opažem, armaturno mrežo Q 226, betonom C 20 /30 in obdelavo površine z metlanjem ter zarezom dilatacij na razmiku 2,00 m. Koritnica mora biti izdelana istočasno z betonsko bankino.
|  | m1 | 13
3.3.13. | Tlakovanje obcestnega zemeljskega jarka nad drenažo s tipskimi bet. koritnicami trapezne oblike, okvirnih dimenzij: šir. dna 0,40 m, globine 0,20 m, dol. 1,00 m, vgrajene na podložno plast cementnega betona C 12/15 deb. 10 cm, vključno z betonsko zaščito brežine cestišča nad koritnico z C 20/25 v debelini 10 cm ( poraba betona 0,02 - 0,05 m3/m1 ). Tlakovanje s koritnico, vključno z bet. zaščito brežine mora biti izvedeno pred asfaltiranjem vozišča.
|  | m1 | 250
Skupaj voziščna konstrukcija :
4. | ODVODNJAVANJE
3.4.1. | Pregled in čiščenje obstoječih prepustov prereza f 30 - 50 cm , vključno z vtočnimi jaški in iztočnimi glavami.
|  | m1 | 15
3.4.2. | Obnova in čiščenje zemeljskik obsestnih jarkov z odvozom materiala v deponijo do1 5 km, vključno s planiranjem dna in brežin jarka. ( izkop 0,1 m3 / m1 )., vključno s plačilom pristojbine.
|  | m1 | 10
3.4.3. | Strojni izkop za drenaže in prepuste širine do 1,0 m in globine 0,50 do 1,50 m v lahki in težki zemljini ( 3 -4 . kat) z odvozom v deponijo do 15 km, vključno s plačilom pristojbine.
|  | m3 | 90
3.4.4. | Doplačilo za ročni izkop pri sanaciji obstoječih prepustov.
|  | m3 | 7
3.4.5. | Planiranje in uvaljanje planuma izkopa za drenažo in prepuste v projektiranih naklonih.
|  | m2 | 135
3.4.6. | Zasip drenaže s kamnitim filtrskim drobljencem 10/64 mm v sloju debeline 35 cm nad drenažo (ostali zazip se izvede s čistim tamponom), z dobavo in komprimiranjem.
|  | m3 | 40
3.4.7. | Zasip jarka drenaže in prepustov s kamnitim materialom (tamponom), z dobavo in komprimiranjem v slojih debeline do 20 cm.
|  | m3 | 60
3.4.8. | Izdelava vzdolžne plitke drenaže iz dvoslojne gibljive PE-HD STIDREN cevi f 160 mm, s polaganjem na betonsko podlago C 12/15 in obetoniranje z drenažnim betonom C 20/25, ( 0,15 m3 / m1 ). Minimalni enakomerni vzdolžni padec dremaže je 0,5 %.
|  | m1 | 240
3.4.9. | Sanacija obst. kamnitega prepusta prereza 0,75/0,75 m z ojačanjem temena z cementnim betonom C 25/30 , z armiranjem z armaturno mrežo Q 335, v debelini 0,15 m, skupaj s čiščenjem temena pred izvedbo betoniranja.
|  | m2 | 1
3.4.10. | Sanacija obst. kamnitega prepusta prereza 0,90/0,90 m z ojačanjem temena z cementnim betonom C 25/30 , z armiranjem z armaturno mrežo Q 335, v debelini 0,15 m, skupaj s čiščenjem temena pred izvedbo betoniranja.
|  | m2 | 1
3.4.11. | Obnova obstoječih poškodovanih prepustov z betonskimi cevmi f 30 cm, položenimi na cementno betonsko podlago C16/20 in polnim obetoniranjem s C 20/25 do 10 cm nad temenom cevi, armiranim z armaturno mrežo R 503.
|  | m1 | 1
3.4.12. | Izdelava novega prepusta na dostopnih poteh iz betonskimi cevmi f 40 cm, položenimi na cementno betonsko podlago C16/20 in polnim obetoniranjem s C 20/25 do 10 cm nad temenom cevi, armiranim z armaturno mrežo R 503.
|  | m1 | 16
3.4.13. | Obnova obstoječih poškodovanih prepustov z betonskimi cevmi f 50 cm, položenimi na cementno betonsko podlago C16/20 in polnim obetoniranjem s C 20/25 do 10 cm nad temenom cevi, armiranim z armaturno mrežo R 503.
|  | m1 | 1
3.4.14. | Izdelava jaška iz betonske cevi f 60 cm, skupaj z izkopom in betonskim pokrovom svetle odprtine 60 /60 cm, deb. pokrova min. 12 cm, vključno z izdelavo vtoka bet. koritnice .
|  | kos | 3
3.4.15. | Izdelava jaška iz betonske cevi f 80 cm, skupaj z izkopom in betonskim pokrovom svetle odprtine 60 /60 cm, deb. pokrova min. 12 cm, vključno z izdelavo vtoka bet. koritnice
|  | kos | 1
3.4.16. | Izdelava vtočnega jaška 0,80/0,80 m na obstoječem kamnitem prepustu prereza 0,75/0,75 m, iz armiranega cementnega betona C 20/25, debelina stene 0,15 cm, globine do1,50 m, skupaj z izkopom in betonskim pokrovom svetle odprtine 0,60/0,60 m.ter izdelavo vtoka za bet. koritnico..
|  | kos | 1
3.4.17. | Izdelava vtočnega jaška 1,00/1,00 m na obstoječem kamnitem prepustu prereza 0,90/0,90 m, iz armiranega cementnega betona C 20/25, debelina stene 0,15 cm, globine do1,50 m, skupaj z izkopom in betonskim pokrovom svetle odprtine 0,60/0,60 m.ter izdelavo vtoka za bet. koritnico..
|  | kos | 1
3.4.18. | Izdelava vtočne ali iztoče glave k cevnim prepustom prereza f 30 cm.
|  | kos | 1
3.4.19. | Izdelava vtočne ali iztoče glave k cevnim prepustom prereza f 40 cm.
|  | kos | 2
3.4.20. | Izdelava vtočne ali iztoče glave k cevnim prepustom prereza f 50 cm.
|  | kos | 1
3.4.21. | Tlakovanje vtokov in iztokov prepustov ter jarkov s kamnom na betonski podlagi MB 10 v skupni deb. 20 cm, vključno z dobavo kamna in fugiranjem stikov.
|  | m2 | 10
Skupaj odvodnjavanje :
3.5. | GRADBENA IN OBRTNIŠKA DELA
3.5.1. | Strojni izkop za temelje podpornih in opornih zidov v lahki in težki zemljini ( 3 -4 . kat), vključno s planiranjem dna izkopa in odvozom v deponijo do 15 km, vključno s plačilom pristojbine.
|  | m3 | 20
3.5.2. | Rušenje zgornjega dela obstoječega podpornega kamnitega zidu zaradi sanacije do višine po oceni statične presoje, s potrebnim čiščenjem in deponiranjem kamna za ponovno uporabo.
|  | m3 | 1
3.5.3. | Obnova porušenega kamnitega podpornega zidu z zidanjem v cementni malti na eno lice iz obstoječega kamna pridobljenega pri rušenju, debelina zidu 0,40 - 0,50 m, skupaj s fugiranjem.
|  | m3 | 1
3.5.4. | Izdelava enostranskega opaža za raven zid ali kamnito zložbo, visok od 1,0 do 3,0 m, skupaj z delom in potrebnim materialom.
|  | m2 | 15
3.5.5. | Izdelava dvostranskega opaža višine 0,30 - 0,50 m za betonsko krono obstoječega kamnitega zidu.
|  | m2 | 20
3.5.6. | Priprava in postavitev armature iz rebrastih žic prerezov do f 14 mm za enostavno ojačitev. ( po detajlih zidov )
|  | kg | 460
3.5.7. | Priprava in postavitev armaturne mreže tipa R in Q, za enostavno ojačitev. ( po detajlih zidov )
|  | kg | 460
3.5.8. | Dobava in vgraditev podložnega cementnega betona C12/15 v prerez do 0,15 m3/m2.
|  | m3 | 5
3.5.9. | Dobava in izdelava s cementom vezane nosilne plasti naravno zdrobljenega kamnitega materiala v debelini do 30 cm za izravnavo temelja zidu.. ( Razmerje ; kamniti material 0/100 mm, 60 %, cementbeton C 8/10, 40 %). Obračun v vgrajenem stanju.
|  | m3 | 5
3.5.10. | Dobava in vgraditev ojačanega cementnega betona C25/30 v temelje podporne konstrukcije.
|  | m3 | 5
3.5.11. | Dobava in vgraditev ojačanega cementnega betona C25/30 v stene podpornih ali opornih zidov ter krono zidu.
|  | m3 | 5
3.5.12. | Izdelava betonske krone nad obstoječim kamnitim zidodom prilagojene preseku zidu, prereza 0,80/0,30 m, iz AB betona C 25/30, skupaj s potrevbim izkopom, opažem in armaturo po detajlu.
|  | m3 | 7
3.5.13. | Dobava in izdelava kanito-betonskega opornega ali podpornega zidu ( kamnite zložbe iz neobdelanega kamna-peščenjaka in cementnega betona C 20/25 ) višine do 3,00 m, po detajlu zidu.
|  | m3 | 8
Skupaj gradbena in obrtniška dela :
3.6. | PROMETNA SIGNALIZACIJA IN OPREMA
3.6.1. | Izdelava temelja za prometni znak iz cementnega betona C 12/15, dolžine 50 cm, premera f 30 cm
|  | kos | 1
3.6.2. | Dobava in vgraditev stebriča za prometni znak iz vročecinkane cevi premera f 64 mm, dolžine 2500 mm
|  | kos | 1
3.6.3. | Ponovna postavitev obstoječih nepoškodovanih prometnih znakov
|  | kos | 1
3.6.4. | Dobava in pritrditev okroglega prometnega znaka velikosti f 600 mm, podloga iz alum. pločevine, znak z odsevno folijo 1. vrste.
|  | kos | 1
3.6.5. | Dobava in pritrditev trikotnega prometnega znaka velikosti stranice a = 900 mm, podloga iz alum. pločevine, znak z odsevno folijo 1. vrste.
|  | kos | 1
3.6.6. | Dobava in pritrditev prometnega znaka velikosti 600/600 mm, podloga iz alum. pločevine, znak z odsevno folijo 1. vrste.
|  | kos | 1
3.6.7. | Dobava in vgraditev odsevnika z nosilcem iz aluminijaste pločevine in odsevno folijo 2. vrste.
|  | kos | 6
3.6.8. | Dobava in vgraditev stebrička za varnostno ograjo dolžine 1900 mm iz vroče cinkanega jekla C prereza. Osna razdalja med stebrički je 4,0 m.
|  | kos | 8
3.6.9. | Dobava in vgraditev stebra iz jekla za varnostno ograjo na podpornem zidu, C prereza, dolžine 482 mm, s podložno ploščo, vključno s sidernimi vijaki. ( osna razdalja 2,00m )
|  | kos | 16
3.6.10. | Dobava in vgraditev odbojnika varnostne ograje iz vroče cinkane pločevine, vključno s sredstvi za pritrditev
|  | m1 | 32
3.6.11. | Dobava in vgraditev vkopane zaključnice, dolžine 4 m.
|  | kos | 4
3.6.12. | Dobava in vgraditev polkrožne zaključnice odbojnika varnostne ograje iz vroče cinkane pločevine, vključno s sredstvi za pritrditev.
|  | kos | 3
3.6.13. | Izdelava neprekinjene osne črte širine 10 cm z enokomponentno belo barvo.- strojno.
|  | m1 | 1
Skupaj signalizacija in oprema :
3.7. | NEPREDVIDENA DELA
3.7.1. | Nepredvidena dela 5,0 % investicijske vrednosti del
Skupaj nepredvidena dela :