## Rekapitulacija
POPIS DEL, PREDIZMERE IN PREDRAČUN
Objekt: |  | ODSTRANITEV OSNOVNE ŠOLE OSKARJA KOVAČIČA
Spodnje Škofije 40 D, 6281 Škofije
Investitor: |  | MESTNA OBČINA KOPER
Verdijeva ulica 10
6000 Koper
Faza: |  | PZI
Popis izdelal:
Ljubljana, januar 2021 |  |  | Ervin Rupena, gr.teh.
SKUPNA REKAPITULACIJA
I. | GRADBENA DELA
A. | PRIPRAVLJALNA DELA
B. | RUŠENJE OBJEKTOV VIŠJE IN NIŽJE STOPNJE
C. | RUŠENJE NOVEJŠIH PRIZIDKOV
D. | RUŠENJE ELEMENTOV ZUNANJE UREDITVE
E. | RUŠENJE KOTLOVNICE DVORANE
F. | RUŠENJE TERASE OKREPČEVALNICE
GRADBENA DELA SKUPAJ:
II. | DEMONTAŽNA DELA
1. | NIŽJA STOPNJA
2. | VIŠJA STOPNJA
3. | DOZIDAVA UČILNIC
4. | KNJIŽNICA
5. | VEZNI HODNIK
6. | KOTLOVNICA OŠ
7. | KUHINJA
GRADBENA DELA SKUPAJ:
SKUPAJ PONUDBENA CENA BREZ DDV
DDV v višini 22 %
SKUPAJ Z DDV:
Opombe:
V cenah na enoto upoštevati dejstvo, da so objekti višje in nižje stopnje montažne
izvedbe.
V cenah na enoto zajeti ročno odstranitev salotnih fasadnih plošč, z upoštevanjem
vseh ukrepov za varno delo, prenos plošč, ustrezno zlaganje na palete in pakiranje
z zavijanjem s PVC folijo.
Pred sestavo ponudbe je potrebno preveriti in pridobiti ponudbe za deponiranje
odpadnega materiala.
SPLOŠNO O CENI ZA MERSKO ENOTO POSAMEZNE POSTAVKE - v ceni morajo biti zajeti
vsi stroški potrebni za izvedbo:
> | za vse zunanje in notranje transporte (horizontalne in vertikalne)
> | za vsa pripravljalna, osnovna, pomožna in zaključna dela;
> | za premične delovne in lovilne odre za izvedbo posameznih del;
> | za snemanje izmer na licu mesta in vsklajevanje z nadzorom oz. odg.projektantom v primeru
odstopanja od projekta ali pri nejasnostih;
> | za koordinacijo izvajalca do svojih podizvajalcev, dobaviteljev in kooperantov, ki sodelujejo pri
predmetni gradnji oz.izvedbi del;
> | za izpolnitev vseh obvez izvajalca po veljavni zakonodaji in pripadajočih veljavnih pravilnikih, ki se
znanašajo direktno ali indirektno na izvedbo/gradnjo;
> | za izpolnitev obvez izvajalca glede varstva pri delu na premičnih deloviščih (gradbišču);
> | DDV prikazati posebej!
SPLOŠNA DOLOČILA:
> | Sestavni del tega projektantskega popisa je kompletna projektna PZI dokumentacija!
> | Vse mere kontrolirati po veljavnih projektih PZI oz. na objektu !
> | Dimenzije in količine je potrebno pred izdelavo oziroma naročanjem preveriti na objektu!
> | Potrebni odri so upoštevani v enotnih cenah, v kolikor ni drugače določeno in se ne obračunajo
posebej.
> | Izmere vseh izvršenih del je potrebno izdelati po GNG in veljavnih standardih z vsemi pogoji ter
uzancami, ki jih vsebujejo. Na osnovi izmer in ponudbenih cen se izvrši končni obračun izvedenih
del tako, kot je dogovorjeno s pogodbo za predmetna izvedena dela.
> | Odvoz odpadnega materiala se izvrši v skladu z veljavno zakonodajo, na javne deponije odpadnega
materiala, katere imajo upravna dovoljenja za deponiranje posameznih vrst materiala.
Ponudnik - izvajalec sam izbere lokacije deponij in v cenah upošteva vse stroške deponiranja in
transporta.
> | Vsi izvajalci gradbenih, zaključnih in instalacijskih del na gradbišču morajo upoštevati vsa veljavna
določila in predpise o varstvu pri delu!
> | PONUDNIK MORA V CENI NA ENOTO ZAJETI IZDELAVO DOKAZILA O ZANESLJIVOSTI
VKLJUČNO S PRIDOBITVIJO VSEH CERTIFIKATOV, POROČIL, MERITEV, IZJAV ZA PRIDOBITEV
UPORABNEGA DOVOLJENJA.
> | v popisu so zajeta vsa potrebna rušenja, zemeljska dela niso zajeta in izvajalcu jih ni potrebno
izvesti, ves izkopan material, nasutja, lahko izvajalec pusti na gradbišču. V cenah na enoto
pa mora vključiti vsa zemeljska dela za rušenje podzemnih elementov kot so temelji,
jaški, podzemni komunalni vodi in druge podzemne instalacije. Namen izvedbe je čista
parcela brez ostankov porušenih objektov kot osnova za izvedbo naslednje faze - novogradnje.

## Gradbena dela
|  | m.e. | količina | cena na enoto | znesek
I. | GRADBENA DELA
A. | PRIPRAVLJALNA DELA
1. | Ureditev gradbišča skladno z varnostnim načrtom za celotno dobo gradnje in z vsemi elementi. | pavšal | 1
2. | Zakoličba vseh podzemnih komunalnih vodov s strani upravljalcev. | pavšal | 1
3. | Stroški izdelave načrta prometne ureditve, elaborata, stroški izdaje soglasja in vseh taks, stroški prometne signalizacije in drugi stroški vezani na zapore in označitvijo uvoza / izvoza na gradbišče. | pavšal | 1
4. | Stroški odklopa komunalnih priključkov (voda, elektrika, telefon, optika, javna razsvetljava) v sodelovanju z upravljavci, izvedba raznih provizorijem ter drugi s tem povezani stroški. V ceni zajeti vse stroške za nemoteno delovanje športne dvorane Burja in vrtca. | pavšal | 1
5. | Izdelava zapor v športni dvorani in telovadnici - na stiku z objekti, ki se rušijo, zapore morajo biti izdelane na način, da 100% tesnijo pred vdorom prahu, vlage in morajo biti protivlomne. Upoštevati trajnostno izdelavo, da bodo zdržale vsaj 1 leto pred vremenskimi vplivi in izvedbo del na gradbišču. V ceni upoštevati enostranske zapore iz pocinkane podkonstrukcije in iz 1x plošč kot npr. Aquapanel debeline 20 mm z izvedbo zaščitnega sloja iz 2x gradbenega lepila s fasadno mrežico. | m2 | 18
6. | Izvajanje reprezentativnih meritev koncentracije azbestnih vlaken v zraku in podtlaka na ograjenem območju odstranjevanj za ves čas gradnje, vključno z izdelavo končne meritve po končanih delih. | kpl | 1
7. | Izdelava geodetskega posnetka po izvedeni odstranitvi objekta, vključno s prikazom tipičnih prečnih profilov terena za potrebe ugotavljanja količin potrebnih za izkop gradbene jame. | kpl | 1
Skupaj pripravljalna dela:
B. | RUŠENJE OBJEKTOV VIŠJE IN NIŽJE STOPNJE
1. | Rušenje elementov skladno z opisom v nadaljevanju, s prenosom, sortiranjem, nakladanjem in odvozom na trajno deponijo s plačilom takse in pridobitvijo evidenčnih listov:
1.1. | izpraznitev objektov in demontaža vseh elementov ki niso navedeni v nadaljevanju. Naročnik ima namen sam izprazniti objekt in demontirati določene elemente za ponovno vgradnjo (glej tehnično poročilo). V tej postavki zajeti odstranitev vseh elementov, ki bodo ostali. V ceni zajeti demontažo - rušenje vseh elementov elektro in strojnih instalacij z vsemi odklopi. Cena se določi na podlagi obveznega ogleda in navodil naročnika v kolikor objekt še ni izpraznjen. | pavšal | 1
1.2. | demontaža oken velikosti 110x180 cm, s senčili, policami in ostalimi elementi | kos | 108
1.3. | demontaža oken velikosti 85x180 cm, s senčili, policami in ostalimi elementi | kos | 33
1.4. | demontaža oken velikosti 110x134 cm, s senčili, policami in ostalimi elementi | kos | 10
1.5. | demontaža oken velikosti 85x134 cm, s senčili, policami in ostalimi elementi | kos | 2
1.6. | demontaža oken velikosti 90x135 cm, s senčili, policami in ostalimi elementi | kos | 1
1.7. | demontaža oken velikosti 85x75 cm, s senčili, policami in ostalimi elementi | kos | 40
1.8. | demontaža vhodnih ali balkonskih vrat velikosti 120x265 cm, z vsemi elementi | kos | 3
1.9. | demontaža vhodnih ali balkonskih vrat velikosti 111x265 cm, z vsemi elementi | kos | 9
1.10. | demontaža vhodnih ali balkonskih vrat velikosti 90x265 cm, z vsemi elementi | kos | 1
1.11. | demontaža garažnih vrat velikosti 260x250 cm | kos | 1
1.12. | demontaža zasteklitev vetrolova pri kuhinji z vhodnimi vrati | m2 | 12.5
1.13. | demontaža strehe vetrolova pri kuhinji | m2 | 4.5
1.14. | demontaža strešnih kupol velikosti 80x80 cm | kos | 28
1.15. | demontaža enokrilnih vrata plinske postaje | kos | 1
1.16. | demontaža notranjih vrat velikosti 131x200+65 cm, z vsemi elementi | kos | 2
1.17. | demontaža notranjih vrat velikosti 91x199+84 cm, z vsemi elementi | kos | 18
1.18. | demontaža notranjih vrat velikosti 81x199+84 cm, z vsemi elementi | kos | 15
1.19. | demontaža notranjih vrat velikosti 61x199+84 cm, z vsemi elementi | kos | 16
1.20. | demontaža notranje zasteklitve velikosti 170x300 cm z dvokrilnimi vrati | kos | 1
1.21. | demontaža pregradnih sanitarnih stene z vrati | m2 | 37.6
1.22. | demontaža lopute za dostop na podstrešje velikosti 80x80 cm, z vsemi elementi | kos | 4
1.23. | demontaža notranjih kovinskih ograj | m1 | 45.1
1.24. | rušenje nadstreška pred vhodom v šolo, iz kovinske konstrukcije in kritine, z vsemi kleparskimi in ostalimi elementi | m2 | 49.4
1.25. | odstranitev kovinske lestve na dimniku | kos | 1
1.26. | odstranitev maske - zapore okrog klimata nad kurilnico s kovinsko konstrukcijo | kpl | 1
1.27. | odstranitev kritine iz betonskih strešnikov, z vsemi kleparskimi elementi, slemenjaki, strelovodi, letvami, sekundarnimi kritinami, deskami do čistega lesenega ostrešja | m2 | 2354.6
1.28. | odstranitev žlebov z vsemi elementi | m1 | 267.4
1.29. | odstranitev odtočnih cevi s koleni in ltž cevmi | m1 | 115.5
1.30. | rušenje lesenega ostrešja z vsemi pripadajočimi elementi | m2 | 2220.1
1.31. | rušenje celotne sestave stropov po sestavi b iz gips plošče debeline 1 cm, iz iverne plošče 1,3 cm, iz Alu parne zapore, iz toplotne izolacije iz kamene volne debeline 8 cm, iz lesene nosilne konstrukcije iz lesenih moralov 48x130 mm, iz bituminizirane pergamin lepenke. Z vsemi vgrajenimi elementi in instalacijami. | m2 | 2074.9
1.32. | rušenje notranjih sten v sestavi gips plošča debeline 1 cm, iverna plošča 1,3 cm, lesena konstrukcija s kameno volno 5,4 cm, iverica 1,3 cm, gips plošča 1,0 cm. Vključno z vsemi oblogami (keramičnimi, instalacijskimi, lesenimi in drugimi) in z vgrajenimi elementi in instalacijami. | m2 | 1222.9
1.33. | rušenje fasadnih sten v sestavi ravni salonit eternit debeline 0,8 cm, iz zračnega sloja debeline 2,4 cm z vmesnimi stojkami, iz pergamin lepenke debeline 1 mm, iz lesene nosilne konstrukcije iz stojk 44/100 mm in ostalih konstrukcijskih elementov, iz vmesne kamene volne ddebeline 7 cm, iz parne Alu zapore, iz iverne plošče debeline 1,3 cm, iz gips plošče 1,0 cm. Vključno z vsemi oblogami (keramičnimi, instalacijskimi, lesenimi in drugimi) in z vgrajenimi elementi in instalacijami. | m2 | 1039.2
1.34. | rušenje fasadne stene na območju podstrešja v sestavi salonit eternit debeline 0,8 cm, iz lesene nosilne konstrukcije. | m2 | 264.1
1.35. | rušenje fasadne obloge na območju strešnih vencev v sestavi salonit eternit debeline 0,8 cm, iz lesene nosilne konstrukcije. | m2 | 183.8
1.36. | odbijanje finalnih tlakov iz keramike, z vsemi zaključki | m2 | 305.3
1.37. | odstranitev finalnih tlakov iz lamelnega parketa z vsemi zaključki | m2 | 750.7
1.38. | odstranitev finalnih tlakov iz vinila, pvc-ja gume in drugih umetnih mas, z vsemi zaključki | m2 | 964.1
1.39. | rušenje celotne sestave tlakov po sestavah od c-h, debeline do 10 cm, iz estriha, malte, toplotne izolacije, z vsemi pokrovi, rešetkami in drugimi vgrajenimi elementi | m2 | 2034.5
1.40. | rušenje opečnih nosilnih zidov iz kombinacije opečnega modularca debeline 19 cm in AB vertikalnih in horizontalnih vezi ter preklad, vključno s fasadno ali notranjo oblogo ter vsemi ostalimi elementi. | m3 | 106.7
1.41. | rušenje AB zidov, debeline 20 cm, z vsemi notranjimi in zunanjimi oblogami in ostalimi elementi, | m3 | 32.6
1.42. | rušenje AB zidov dimnika višine cca 10 m, debeline 20 cm, z vsemi notranjimi in zunanjimi oblogami in ostalimi elementi, | m3 | 10.8
1.43. | rušenje AB plošče kurilnice | m3 | 4
1.44. | rušenje ravne strehe kurilnice iz naklonskega betona in hidroizolacije ter ostalih elementov | m2 | 22
1.45. | odstranitev horizontalne ali vertikalne bitumenske hidroizolacije | m2 | 2237.4
1.46. | rušenje notranjih AB stopnišč ali tribun | m3 | 13
1.47. | rušenje AB talnih plošč in podložnega betona med temelji, z morebitnimi jaški in kanalizacijskimi cevmi | m3 | 249.7
1.48. | rušenje AB temeljev in temeljnih nastavkov ter podložnega betona pod temelji | m3 | 221.4
1.49. | odstranitev drenažnih cevi s filcem in muldami ter morebitnimi jaški | m1 | 197.5
Skupaj rušenje objektov višje in nižje stopnje:
C. | RUŠENJE NOVEJŠIH PRIZIDKOV
DOZIDAVA UČILNIC, KNJIŽNICA, VEZNI HODNIK
1. | Rušenje elementov skladno z opisom v nadaljevanju, s prenosom, sortiranjem, nakladanjem in odvozom na trajno deponijo s plačilom takse in pridobitvijo evidenčnih listov:
1.1. | izpraznitev objektov in demontaža vseh elementov ki niso navedeni v nadaljevanju. Naročnik ima namen sam izprazniti objekt in demontirati določene elemente za ponovno vgradnjo (glej tehnično poročilo). V tej postavki zajeti odstranitev vseh elementov, ki bodo ostali. V ceni zajeti demontažo - rušenje vseh elementov elektro in strojnih instalacij z vsemi odklopi. Cena se določi na podlagi obveznega ogleda in navodil naročnika v kolikor objekt še ni izpraznjen. | pavšal | 1
1.2. | demontaža oken velikosti 120x130 cm, s senčili, policami in ostalimi elementi | kos | 2
1.3. | demontaža oken velikosti 315x145 cm, s senčili, policami in ostalimi elementi | kos | 1
1.4. | demontaža oken velikosti 220x240-309 cm, s senčili, policami in ostalimi elementi | kos | 1
1.5. | demontaža oken velikosti 700x180 cm, s senčili, policami in ostalimi elementi | kos | 2
1.6. | demontaža vhodnih vrat ali balkonskih vrat velikosti do 120x250 cm, z vsemi elementi | kos | 4
1.7. | demontaža vhodnih vrat ali balkonskih vrat velikosti do 160x250 cm, z vsemi elementi | kos | 2
1.8. | demontaža notranjih vrat in zasteklitev velikosti do 100x250 cm, z vsemi elementi | kos | 9
1.9. | odstranitev PVC poda ali tlaka iz gume z vsemi zaključki | m2 | 298.8
1.10. | odstranitev strešnih oken velikosti 90x180 cm | kos | 10
1.11. | odkrivanje celotne sestave strehe iz betonskih strešnikov z vsemi elementi, kleparskimi zaključki, strelovodi, iz 2x letev, iz sekundarne kritine, iz lesenih plošč debeline 4 cm | m2 | 308.9
1.12. | odstranitev žlebov z vsemi elementi | m1 | 33.1
1.13. | odstranitev odtočnih cevi s koleni in ltž cevmi | m1 | 16.6
1.14. | rušenje lesenega ostrešja z vsemi elementi | m2 | 265.6
1.15. | rušenje celotne sestave ravne strehe in vertikalnih zavihkov in odkapnih polic v sestavi prodec 5 cm, ločilni sloj, hidroizolacije, iz toplotne izolacije debeline 5 cm, iz lesenih plošč debeline 4 cm | m2 | 30.7
1.16. | rušenje celotne sestave ravne strehe in vertikalnih zavihkov in odkapnih polic v sestavi hidroizolacija, toplotna izolacija 10 cm, parna zapora, naklonski beton. | m2 | 20.7
1.17. | rušenje mavčnih sten debeline 15 cm, iz 4x mavčnih plošč debeline 1,25 cm, iz podkonstrukcije in izolacije debeline 7,5 cm, z vsemi vgrajenimi elementi in dodatnimi oblogami | m2 | 44.7
1.18. | rušenje mavčnih enostranskih zapor, iz 1x mavčnih plošč, 10 cm izolacije in podkonstrukcije, z vsemi vgrajenimi elementi in dodatnimi oblogami | m2 | 75
1.19. | rušenje spuščenih stropov v sestavi 1x mavčna plošča debeline 1,25 cm, iz podkonstrukcije, iz kamene volne 3 cm, iz OSB plošč 2 cm, iz podkonstrukcije, iz celulozne toplotne izolacije debeline 36 cm. Z vsemi vgrajenimi elementi in instalacijami. | m2 | 279.6
1.20. | odstranitev fasadnega sloja iz kamene volne debeline 15 cm vključno s celotno sestavo do zidu | m2 | 391.1
1.21. | odstranitev fasadnega sloja iz stirodurja ali volne debeline 5 cm vključno s celotno sestavo do venca | m2 | 89.9
1.22. | rušenje siporeks zidov debeline 10 cm, z vsemi oblogami | m2 | 11.8
1.23. | rušenje celotne sestave tlakov iz toplotne izolacije, talnega ogrevanja in estrihov, skupne debeline cca 25 cm | m2 | 284.4
1.24. | odstranitev toplotnih izolacij ob temeljih, na dilatacijah in na drugih površinah, debeline 5-10 cm, v celotni sestavi | m2 | 120.2
1.25. | odstranitev horizontalne in vertikalne hidroizolacije | m2 | 423.2
1.26. | rušenje opečnih nosilnih zidov iz kombinacije opečnega modularca debeline 19-25 cm in AB vertikalnih in horizontalnih vezi ter preklad, vključno s fasadno ali notranjo oblogo ter vsemi ostalimi elementi. | m3 | 67.4
1.27. | rušenje AB plošč, nosilcev, strešnih vencev in drugih AB konstrukcij, z vsemi notranjimi in zunanjimi oblogami in ostalimi elementi, | m3 | 23.7
1.28. | rušenje AB stopnic | m3 | 3.7
1.29. | rušenje AB zidov, debeline 15-25 cm, z vsemi notranjimi in zunanjimi oblogami in ostalimi elementi, | m3 | 59
1.30. | rušenje AB talnih plošč in podložnega betona med temelji, z morebitnimi jaški in kanalizacijskimi cevmi in kinetami | m3 | 33.3
1.31. | rušenje AB temeljev in temeljnih nastavkov ter podložnega betona pod temelji | m3 | 96.5
Skupaj rušenje novejših prizidkov:
D. | RUŠENJE ELEMENTOV ZUNANJE UREDITVE
V SKLOPU B IN C SO ZAJETE RUŠITVE OBJEKTOV PO OBODU FASADE, V TEM SKLOPU JE
ZAJETO RUŠENJE ELEMENTOV ZUNANJE UREDITVE DO FASADE OBJEKTOV, KI SE RUŠIJO V
CELOTI, IN DO OBJEKTOV, KI SE OHRANIJO (TELOVADNICA, DVORANA).
1. | Rušenje elementov skladno z opisom v nadaljevanju, s prenosom, sortiranjem, nakladanjem in odvozom na trajno deponijo s plačilom takse in pridobitvijo evidenčnih listov:
1.1. | odstranitev vseh elementov zunanje ureditve, ki niso zajeti v nadaljevanju, predvsem koši za smeti, klopi, igrala z deponiranjem za kasnejšo uporabo, betonska miza za namizni tenis, 2 spomenika s selitvijo na novo lokacijo, razne grmovnice in drevesa (izkjučno drevesa, ki se morajo odstraniti zaradi novogradnje) z ruvanjem panjev, zaščita dreves ki se ohranjajo, 2x rampe na vhodih športne dvorane za ponovno vgradnjo in drugi elementi zunanje ureditve (tudi elektro in strojnih instalacij). Cena se določi na podlagi obveznega ogleda in navodil naročnika. | pavšal | 1
1.2. | odstranitev kovinskih ograj na podpornih zidovih, ograj z vrati na celotnem območju, vseh višin | m1 | 253
1.3. | odstranitev ograje na robu parcele, višine 200 cm, z vsemi elementi, vrati in betonskimi plohi in točkovnimi temelji | m1 | 380.7
1.4. | odstranitev visoke žičnate ograje na podpornem zidu nad parkiriščem z vsemi elementi | m1 | 30
1.5. | rušenje tlakovanj zunanje ureditve, iz betonskih plošč na betonski podlagi, iz podložnega betona, iz talnih betonskih plošč, iz drugih materialov, do nasutja - terena, z vsemi robniki, jaški, pokrovi, rešetkami in kanalizacijskimi cevmi ter drugimi elementi | m3 | 138.2
1.6. | rušenje stopnic, podestov, tribun in drugih stopničastih elementov zunanje ureditve, iz obloge, AB konstrukcije in podložnega betona, z vsemi elementi do nasutja - terena | m3 | 104.4
1.7. | rušenje AB podpornih zidov na območju zunanje ureditve, vseh višin in debelin, v količini zajeti tudi zidani podporni zidovi, drugi zidci, zidovi korit, z vsemi oblogami | m3 | 152.5
1.8. | rušenje AB temeljev podpornih zidov in stopnic ter podložnega betona | m3 | 185.9
1.9. | rezanje asfalta debeline do 10 cm na robu meje rušenja | m1 | 75
1.10. | rušenje asfalta parkirišča, debeline do 10 cm | m2 | 657.1
1.11. | rušenje asfalta pločnikov in poti, debeline do 6 cm | m2 | 606.4
1.12. | odstranitev vkopanega rezervoarja za kurilno olje, prostornine cca 20 m3, s stroški praznjenja, z vsemi zemeljskimi deli, z nakladanjem rezervoarja in odvozom, z rušenjem ostalih elementov, pokrovov | kpl | 1
1.13. | rušenje vkopane opuščene greznice iz AB zidov, temeljev in plošče (količina betona cca 40,0 m3), s predhodnim praznjenjem greznice, z vsemi zemeljskimi deli in odstranitvijo ostalih elementov, pokrovov | kpl | 1
Skupaj rušenje elementov zunanje ureditve:
E. | RUŠENJE KOTLOVNICE DVORANE
1. | Rušenje elementov skladno z opisom v nadaljevanju, s prenosom, sortiranjem, nakladanjem in odvozom na trajno deponijo s plačilom takse in pridobitvijo evidenčnih listov:
1.1. | izpraznitev kotlovnice z odstranitvijo vseh elementov strojnih in elektro instalacij, z izpraznitvijo in odvozom rezervoarjev za kurilno olje, cena se določi na podlagi obveznega ogleda in navodil naročnika | pavšal | 1
1.2. | odstranitev dimnika z uporabo dvižne košare | kpl | 1
1.3. | odstranitev vhodnih vrat velikosti do 2,5 m2 | kos | 2
1.4. | odstranitev pločevinaste kritine strehe z vsemi kleparskimi elementi, žlebovi in odtočnimi cevmi | m2 | 34
1.5. | odstranitev ostrešja | m2 | 28
1.6. | rušenje zidov z vsemi oblogami in vgrajenimi elementi | m3 | 11.7
1.7. | rušenje celotne sestave tlaka | m2 | 21
1.8. | odstranitev hidroizolacij | m2 | 24.2
1.9. | rušenje AB temeljev in temeljnih plošč vključno s podložnim betonom | m3 | 10.3
Skupaj rušenje kotlovnice dvorane:
F. | RUŠENJE TERASE OKREPČEVALNICE
1. | Rušenje elementov skladno z opisom v nadaljevanju, s prenosom, sortiranjem, nakladanjem in odvozom na trajno deponijo s plačilom takse in pridobitvijo evidenčnih listov:
1.1. | odstranitev nadstreška iz pločevinaste kritine in kovinske konstrukcije, z vsemi kleparskimi elementi, ograjami in bočno zasteklitvijo iz kopilit stekla | m2 | 128.7
1.2. | rušenje tlaka terase z vsemi elementi, v celotni sestavi do terena | m3 | 19.4
1.3. | rušenje zidanih ali AB podpornih zidov, zidcev in ostalih elementov, z vsemi oblogami | m3 | 8.8
1.4. | rušenje AB temeljev in podložnega betona | m3 | 7.6
Skupaj rušenje terase okrepčevalnice:

## Demontažna dela
II. | DEMONTAŽNA DELA
V ceni na enoto zajeti:
- pazljivo in strokovno demontažo
- odklope in izpraznitve tehnoloških tekočin s ustreznim deponiranjem in ravnanjem skladno s vrsto tekočine.
- embaliranje demontirane opreme v zaščitno pvc folijo ter opremi z etiketo
na kateri se označi kos opreme z nazivom vrste in tipa opreme oz.
na enak način kot je navedeno v tehničnih prikazih (risba št. 08 in 09)
- vse vertikalne in horizontalne transporte do mesta skladiščenja, ki ga določi investitor.
1. | NIŽJA STOPNJA
Št. ali oznaka prostora | Vrsta opreme | Tip | Oznaka v načrtu (PID) | Dimenzija (cm, če ni drugače navedeno) | količina | cena na enoto | znesek
Učilnica Dr | Notranja enota klimatske naprave | Toshiba; RAS-18SKVR-E, Ser.št.: 82300064, leto proizvodnje: / | glej Tehnični prikaz 08. Tloris pritličja – prikaz elementov, ki se demontirajo za nadaljno uporabo |  | 1
Učilnica Dr | Zunanja enota klimatske naprave | Toshiba; RAS-18SAV-E, Ser.št.: 801P1026, leto proizvodnje: 2018 | glej Tehnični prikaz 08. Tloris pritličja – prikaz elementov, ki se demontirajo za nadaljno uporabo |  | 1
Učilnica Cr | Notranja enota klimatske naprave | Mitsubishi Electric; MSZ-HJ50VA, Ser.št.: 8020379 T, leto proizvodnje: 05/2018 | glej Tehnični prikaz 08. Tloris pritličja – prikaz elementov, ki se demontirajo za nadaljno uporabo |  | 1
Učilnica Cr | Zunanja enota klimatske naprave | Mitsubishi Electric; MUZ-HJ50VA, Ser.št.: 8 015939 T, leto proizvodnje: 05/2018 | glej Tehnični prikaz 08. Tloris pritličja – prikaz elementov, ki se demontirajo za nadaljno uporabo |  | 1
Učilnica Br | Notranja enota klimatske naprave | Mitsubishi Electric; MSZ-HJ50VA, Ser.št.: 8020387 T, leto proizvodnje: 05/2018 | glej Tehnični prikaz 08. Tloris pritličja – prikaz elementov, ki se demontirajo za nadaljno uporabo |  | 1
Učilnica Br | Zunanja enota klimatske naprave | Mitsubishi Electric; MSZ-HJ50VA, Ser.št.: 8 015938 T, leto proizvodnje: 05/2018 | glej Tehnični prikaz 08. Tloris pritličja – prikaz elementov, ki se demontirajo za nadaljno uporabo |  | 1
Učilnica Ar | Notranja enota klimatske naprave | Mitsubishi Electric; MSZ-HJ50VA, Ser.št.: 8020388 T, leto proizvodnje: 05/2018 | glej Tehnični prikaz 08. Tloris pritličja – prikaz elementov, ki se demontirajo za nadaljno uporabo |  | 1
Učilnica Ar | Zunanja enota klimatske naprave | Mitsubishi Electric; MSZ-HJ50VA, Ser.št.: 8 013488 T, leto proizvodnje: 2018 | glej Tehnični prikaz 08. Tloris pritličja – prikaz elementov, ki se demontirajo za nadaljno uporabo |  | 1
Učilnica gospodinjstvo, razred 7b | Notranja enota klimatske naprave | Mitsubishi Electric; MSZ-DM25VA, Ser.št.: 6049382 T, leto proizvodnje: 08/2016 | glej Tehnični prikaz 08. Tloris pritličja – prikaz elementov, ki se demontirajo za nadaljno uporabo |  | 1
Učilnica gospodinjstvo, razred 7b | Zunanja enota klimatske naprave | Mitsubishi Electric; /, Ser.št.:/, leto proizvodnje: / | glej Tehnični prikaz 08. Tloris pritličja – prikaz elementov, ki se demontirajo za nadaljno uporabo |  | 1
Pisarna P (ravnatelj) | Notranja enota klimatske naprave | Mitsubishi Electric; MSZ-HJ25VA, Ser.št.: / leto proizvodnje: 05/2018 | glej Tehnični prikaz 08. Tloris pritličja – prikaz elementov, ki se demontirajo za nadaljno uporabo |  | 1
Pisarna P (ravnatelj) | Zunanja enota klimatske naprave | Mitsubishi Electric; MUZ-HJ25VA, Ser.št.: 8008575 T, leto proizvodnje: 04/2018 | glej Tehnični prikaz 08. Tloris pritličja – prikaz elementov, ki se demontirajo za nadaljno uporabo |  | 1
Pisarna R (psiholog) | Notranja enota klimatske naprave | Mitsubishi Electric; MSZ-HJ25VA, Ser.št.: 8010274 T, leto proizvodnje: 05/2018 | glej Tehnični prikaz 08. Tloris pritličja – prikaz elementov, ki se demontirajo za nadaljno uporabo |  | 1
Pisarna R (psiholog) | Zunanja enota klimatske naprave | Mitsubishi Electric; MUZ-HJ25VA, Ser.št.: 8008557 T, leto proizvodnje: 04/2018 | glej Tehnični prikaz 08. Tloris pritličja – prikaz elementov, ki se demontirajo za nadaljno uporabo |  | 1
Pisarna T (tajništvo) | Notranja enota klimatske naprave | Mitsubishi Electric; MSZ-HJ25VA, Ser.št.: 8010304 T, leto proizvodnje: 05/2018 | glej Tehnični prikaz 08. Tloris pritličja – prikaz elementov, ki se demontirajo za nadaljno uporabo |  | 1
Pisarna T (tajništvo) | Zunanja enota klimatske naprave | Mitsubishi Electric; MUZ-HJ25VA, Ser.št.: 8008581 T, leto proizvodnje: 04/2018 | glej Tehnični prikaz 08. Tloris pritličja – prikaz elementov, ki se demontirajo za nadaljno uporabo |  | 1
Večnamenski prostor | Nadometna svetilka | Nadgradna stropna svetilka z dvojno visokosijajno parabolično Darklight optiko za visok svetlobnotehnični izkoristek | sv1 | 1193x266x60 mm | 4
Večnamenski prostor | Nadometna svetilka | nadgradna stropna svetilka z visokosijajno parabolično Darklight optiko za visok svetlobnotehnični izkoristek | sv2 | 1193x195x60 mm | 6
Hodnik proti telovadnici | Nadometna svetilka | nadgradna stropna svetilka z visokosijajno parabolično Darklight optiko za visok svetlobnotehnični izkoristek | sv2 | 1193x195x60 mm | 6
Jedilnica | Nadometna svetilka | zaprta nadgradna stropna svetilka, ohišje: eloksirani aluminij in opalna enakomerno osvetljena optika | sv3 | 900x900x55 mm | 6
Skupaj NIŽJA STOPNJA:
2. | VIŠJA STOPNJA
Št. ali oznaka prostora | Vrsta opreme | Tip | Oznaka v načrtu (PID) | Dimenzija (cm, če ni drugače navedeno) | količina | cena na enoto | znesek
Učilnica J, razred 7a | Notranja enota klimatske naprave | Mitsubishi Electric; MSZ-AP25VG, Ser.št.: 93E14850TR, leto proizvodnje: 03/2019 | glej Tehnični prikaz 08. Tloris pritličja – prikaz elementov, ki se demontirajo za nadaljno uporabo |  | 1
Učilnica J, razred 7a | Zunanja enota klimatske naprave | Mitsubishi Electric; MUZ-AP25VG, Ser.št.: /, leto proizvodnje: / | glej Tehnični prikaz 08. Tloris pritličja – prikaz elementov, ki se demontirajo za nadaljno uporabo |  | 1
Učilnica N, razred 6b | Notranja enota klimatske naprave | Mitsubishi Electric; MSZ-AP35VG, Ser.št.: 92E05763TR, leto proizvodnje: 02/2019 | glej Tehnični prikaz 08. Tloris pritličja – prikaz elementov, ki se demontirajo za nadaljno uporabo |  | 1
Učilnica N, razred 6b | Zunanja enota klimatske naprave | Mitsubishi Electric; MUZ-HJ71VA, Ser.št.: 8 000401 T, leto proizvodnje: 05/2018 | glej Tehnični prikaz 08. Tloris pritličja – prikaz elementov, ki se demontirajo za nadaljno uporabo |  | 1
Učilnica G, razred 6a | Notranja enota klimatske naprave | Mitsubishi Electric; MSZ-HJ71VA, Ser.št.: 8000525 T, leto proizvodnje: 05/2018 | glej Tehnični prikaz 08. Tloris pritličja – prikaz elementov, ki se demontirajo za nadaljno uporabo |  | 1
Učilnica G, razred 6a | Zunanja enota klimatske naprave | Mitsubishi Electric; MUZ-HJ71VA, Ser.št.: 7 003773 T, leto proizvodnje: 2017 | glej Tehnični prikaz 08. Tloris pritličja – prikaz elementov, ki se demontirajo za nadaljno uporabo |  | 1
Učilnica A, razred 8b | Notranja enota klimatske naprave | Mitsubishi Electric; MSZ-HJ71VA, Ser.št.: 8000543 T, leto proizvodnje: 05/2018 | glej Tehnični prikaz 08. Tloris pritličja – prikaz elementov, ki se demontirajo za nadaljno uporabo |  | 1
Učilnica A, razred 8b | Zunanja enota klimatske naprave | Mitsubishi Electric; MUZ-AP35VG, Ser.št.: 92C02790TR, leto proizvodnje: 02/2019 | glej Tehnični prikaz 08. Tloris pritličja – prikaz elementov, ki se demontirajo za nadaljno uporabo |  | 1
Učilnica F, razred 8a | Notranja enota klimatske naprave | Mitsubishi Electric; MSZ-HJ71VA, Ser.št.: 8000548 T, leto proizvodnje: 05/2018 | glej Tehnični prikaz 08. Tloris pritličja – prikaz elementov, ki se demontirajo za nadaljno uporabo |  | 1
Učilnica F, razred 8a | Zunanja enota klimatske naprave | Mitsubishi Electric; MUZ-HJ71VA, Ser.št.: 8 000441 T, leto proizvodnje: 08/2018 | glej Tehnični prikaz 08. Tloris pritličja – prikaz elementov, ki se demontirajo za nadaljno uporabo |  | 1
Učilnica B, razred 9b | Notranja enota klimatske naprave | Mitsubishi Electric; MSZ-HJ71VA, Ser.št.: 8000551 T, leto proizvodnje: 05/2018 | glej Tehnični prikaz 08. Tloris pritličja – prikaz elementov, ki se demontirajo za nadaljno uporabo |  | 1
Učilnica B, razred 9b | Zunanja enota klimatske naprave | Mitsubishi Electric; MUZ-HJ71VA, Ser.št.: 7 003771 T, leto proizvodnje: 10/2017 | glej Tehnični prikaz 08. Tloris pritličja – prikaz elementov, ki se demontirajo za nadaljno uporabo |  | 1
Učilnica E, razred 9a | Notranja enota klimatske naprave | Mitsubishi Electric; MSZ-SF42VE3, Ser.št.: 6011998 T, leto proizvodnje: 09/2016 | glej Tehnični prikaz 08. Tloris pritličja – prikaz elementov, ki se demontirajo za nadaljno uporabo |  | 1
Hodnik | Nadometna svetilka | nadgradna stropna svetilka z visokosijajno parabolično Darklight optiko za visok svetlobnotehnični izkoristek | sv2 | 1193x195x60 mm | 8
Večnamenski prostor | Nadometna svetilka | zaprta nadgradna stropna svetilka, ohišje: eloksirani aluminij in opalna enakomerno osvetljena optika | sv3 | 900x900x55 mm | 3
Večnamenski prostor | Nadometna svetilka | zaprta nadgradna stropna svetilka, ohišje: eloksirani aluminij in opalna enakomerno osvetljena optika | sv4 | 900x900x55 mm | 6
Sanitarije | Sanitarna keramika | Umivalnik s kromirano enoročno mešalno baterijo DN15 | / | 50x50 | 6
Sanitarije | Sanitarna keramika | Talno stranišče | / | 45x60 | 8
Sanitarije | Sanitarna keramika | Pisoar komplet s setom za elektronsko splakovanje. | / |  | 4
Skupaj VIŠJA STOPNJA:
3. | DOZIDAVA UČILNIC
Št. ali oznaka prostora | Vrsta opreme | Tip | Oznaka v načrtu (PID) | Dimenzija (cm, če ni drugače navedeno) | količina | cena na enoto | znesek
A.02 Učilnica | Stavbno pohištvo | Zunanja alu vrata | VZ1L | 115 x 220 | 1
A.01 Učilnica | Stavbno pohištvo | Zunanja alu vrata | VZ1D | 115 x 220 | 1
A.01, A.02 Učilnica | Stavbno pohištvo | Večdelno alu okno s pripadajočimi zunanjimi senčili na elektromotorni pogon | O1 | 700 X 180 | 2
A.01, A.02 Učilnica | Konstrukcija | Lepljeni nosilci | / | 14 x 30 x 760 | 22
A.01, A.02 Učilnica | Elektro instalacije | Vgradne svetilka | W.R5-3 (a,b,c) | 297x1197mm | 8
A.01, A.02 Učilnica | Elektro instalacije | Vgradne svetilka | W.R5-2 (a,b,c) | 297x1197mm | 8
A.02 Učilnica | Elektro instalacije | Nadgradna svetilka za osvetlitev šolske table | W.R5-2 d | 1587mm | 2
A.01 Učilnica | Elektro instalacije | Nadgradna svetilka za osvetlitev šolske table | W.R5-3 d | 1587mm | 2
A.04, A.05 Kabinet | Elektro instalacije | Nadgradna svetilka | W.R5-5 | 600 x 600 mm | 8
A.03 Hodnik | Elektro instalacije | Nadgradna svetilka (hodnik) | W.R5-4 |  | 4
/ | Elektro instalacije | Zunanje svetilka, fasadna montaža |  |  | 1
A.03 Hodnik | Elektro instalacije | Nadgradna svetilke zasilne razsvetljave | ZAS |  | 3
A.01, A.02 Učilnica | Elektro instalacije | nadgradne svetilke zasilne razsvetljave komplet s piktogramom | ZAS |  | 3
A.01, A.02 Učilnica | Strojne instalacije | Prezračevalna naprava | pod stropom pretok zraka 500m³/h tlačni padec 60Pa 230V/50hz/1 električna moč ventilatorjev 90W, Proizvod: Turbovex A/S TX 500A |  | 2
/ | Strojne instalacije | Fasadna zaščitna rešetka | AZR-3 400/300 |  | 4
/ | Strojne instalacije | Zunanja enota klimatskega sistema | Mitsubishi Electric Tip: PUMY-P125YKME2, Moč: hlajenje 14.0 kW, gretje 16.0 kW |  | 1
A.01, A.02 Učilnica | Strojne instalacije | Stropna kasetna klimatska naprava s štiri smernim izpihom | Proizvod: Mitsubishi Electric Tip: PLFY-P32VBM-E, Nazivna moč: hlajenje: 3.6 kW // gretje: 4.0 kW |  | 4
A.01, A.02 Učilnica | Strojne instalacije | Stenska klimatska naprava | Proizvod: Mitsubishi Electric Tip: PKFY-P32VGM-E, Nazivna moč: hlajenje: 3.6 kW // gretje: 4.0 kW |  | 1
A.01, A.02 Učilnica | Strojne instalacije | Napredni stenski žični upravljalnik | Mitsubishi Electric, tip PAR-32MAA |  | 3
A.01, A.02 Učilnica | Strojne instalacije | Malolitražni tlačni bojler | V=10L z vgrajenim elektro grelcem 2,0kW |  | 2
A.01, A.02 Učilnica | Strojne instalacije | Umivalnik s kromirano enoročno mešalno baterijo DN15 |  |  | 3
Skupaj DOZIDAVA UČILNIC:
4. | KNJIŽNICA
Št. ali oznaka prostora | Vrsta opreme | Tip | Oznaka v načrtu (PID) | Dimenzija (cm, če ni drugače navedeno) | količina | cena na enoto | znesek
B.01 Sprejem | Stavbno pohištvo | Notranja požarna vrata EI30C | V1L | 89 X 215 | 2
B.01 Sprejem | Stavbno pohištvo | Alu okno | O1 | 120 X 130 | 2
B.03 Čitalnica | Stavbno pohištvo | Alu okno z zunanjimi senčili | O2 | 315 x 145 | 1
B.03 Čitalnica | Stavbno pohištvo | Alu stena z vrati | O3 | 220 X 240/309 | 1
B.03 Čitalnica | Stavbno pohištvo | Strešno okno z zunanjimi senčili | K01 | 78 x 180 | 3
B.03 Čitalnica | Stavbno pohištvo | Strešno okno z zunanjimi senčili | K02 | 78 x 180 | 7
B.03 Čitalnica | Konstrukcija | Lepljeni nosilci | / | 14 x 36 x 860 | 17
B.01 Sprejem | Konstrukcija | Lepljeni nosilci | / | 12 x 20 x 510 | 9
B.03 Čitalnica | Elektro instalacije | Podstropne viseče linijske svetilke | W.R6-3 | neprekinjena dolžine cca 4,5 m x 70 x 88 mm | 3
B.01 Sprejem | Elektro instalacije | Podstropne viseče linijske svetilke | W.R6-2 | 1986 mm | 2
B.01 Sprejem | Elektro instalacije | Nadgradna svetilke zasilne razsvetljave | ZAS |  | 2
B.03 Čitalnica | Elektro instalacije | Nadgradna svetilke zasilne razsvetljave komplet s piktogramom | ZAS |  | 3
B.03 Čitalnica | Strojne instalacije | Prezračevalna naprava | pod stropom pretok zraka 500m³/h tlačni padec 60Pa 230V/50hz/1 električna moč ventilatorjev 90W, Proizvod: Turbovex A/S TX 500A | višina: 493 mm, širina: 828 mm, dolžina: 1550 mm | 2
B.01 Sprejem | Strojne instalacije | Stenski ventilator | z rekuperacijo toplote Q=48m3/h Proizvod: D:e2 |  | 2
B.03 Čitalnica | Strojne instalacije | Zunanja enota klimatskega sistema | Mitsubishi Electric MXZ-4A80VA, Nazivna moč: hlajenje: 8.3 kW // gretje: 9.0 kW | 796 x 950 x 300 mm | 1
B.03 Čitalnica | Strojne instalacije | Notranja stenska enota klimatske naprave | Mitsubishi Electric MSZ-GE42VA, Nazivna moč: hlajenje: 4.2 (0.8 ~ 4.5) kW // gretje: 5.4 (1.3 ~ 6.0) kW | 299 × 798 × 195 mm | 2
B.03 Čitalnica | Strojne instalacije | Fasadna zaščitna rešetka | AZR-3 400/300 |  | 4
Skupaj KNJIŽNICA:
5. | VEZNI HODNIK
Št. ali oznaka prostora | Vrsta opreme | Tip | Oznaka v načrtu (PID) | Dimenzija (cm, če ni drugače navedeno) | količina | cena na enoto | znesek
Vezni hodnik | Stavbno pohištvo | Zunanja kovinska vrata | VZ1D | 110 x 220 | 1
Vezni hodnik | Stavbno pohištvo | Zunanja kovinska vrata | VZ1L | 110 x 220 | 2
Vezni hodnik | Oprema | Dvižna ploščad: DELTA Lehner Lifttechnik s pripadajočo opremo | / | 80 x 100 | 1
Vezni hodnik | Elektro instalacije | nadgradna LED stropna svetilka 15W | S1 |  | 4
Vezni hodnik | Elektro instalacije | svetilka zasilne razsvetljave, LED, 1x4W, 230V AC, IP65, pripravna vezava, z lokalnim AKU modulom z 1h avtonomijo | ZAS |  | 1
Skupaj VEZNI HODNIK:
6. | KOTLOVNICA OŠ
Št. ali oznaka prostora | Vrsta opreme | Tip | Oznaka v načrtu (PID) | Dimenzija (cm, če ni drugače navedeno) | količina | cena na enoto | znesek
Kurilnica | Toplotna črpalka zrak/voda | Clivet, tip ELFO energy Vulcano Medium WBAN-S-302 | / | / | 1
Kurilnica | Regulacijski modul | ELTEC tip TP-08 | / | / | 1
Kurilnica | Komunikacijski modul | ELTEC tip TP-09 | / | / | 1
Kurilnica | Toplotna črpalka zrak/voda | Clivet, tip ELFO energy Vulcano Medium WBAN-S-302 | / | / | 1
Kurilnica | prenosnik toplote za ogrevanje STV s toplotno črpalko 45,0kW | Danfoss, tip XB30-1-30 | / | / | 1
Kurilnica | obtočna črpalka | Wilo, Stratos 32/1-12 CAN PN 6/1 | / | / | 1
Kurilnica | akumulator STV | volumen 500 litrov | / | / | 1
Kurilnica | hranilnik toplote | volumen 1.000 litrov | / | / | 1
Kurilnica | ekspanzijska posoda ogrevalnega sistema volumna | Zilmet | / | / | 1
Kurilnica | kalorimeter | ALLMESS US BR 473 25F + CF 800 | / | / | 1
Kurilnica | obtočna črpalka | Wilo, Stratos ECO-Z 25/1-5 | / | / | 1
Kurilnica | obtočna črpalka | Stratos PICO 25/1-6 | / | / | 1
Skupaj KOTLOVNICA OŠ:
7. | KUHINJA
Št. ali oznaka prostora | Opis demontažnih del |  |  |  | kpl | cena na enoto | znesek
Kuhinja | Demontaža in odvoz na deponijo elementov in opreme kuhinjske tehnologije, po seznamu investitorja | / | / | / | 1
Kuhinja | Demontaža in odvoz elementov in opreme kuhinjske tehnologije za nadaljno uporabo na začasno deponijo investitorja, po seznamu investitorja | / | / | / | 1
Skupaj KUHINJA:

## Predvidene količine grad. odpad
Klasifikacijska štev. odpadka | Naziv odpadka | Predvidena količina (t)
17 | GRADBENI ODPADKI IN ODPADKI IZ RUŠENJA OBJEKTOV (vključno z zemeljskimi izkopi z onesnaženih območij)
17 01 | Beton, opeka, ploščice in keramika
17 01 01 | Beton | 3698.5
17 01 02 | Opeka | 197
17 01 03 | Ploščice in keramika | 9.8
17 01 06* | Mešanice ali ločene frakcije betona, opek, ploščic in keramike, ki vsebujejo nevarne snovi
17 01 07 | Mešanice betona, opek, ploščic in keramike, ki niso navedene pod 17 01 06 | 8.2
17 02 | Les, steklo in plastika
17 02 01 | Les | 292.7
17 02 02 | Steklo | 6.7
17 02 03 | Plastika | 4.8
17 02 04* | Steklo, plastika in les, ki vsebujejo nevarne snovi ali so z njimi onesnaženi
17 03 | Bitumenske mešanice, premogov katran in izdelki iz katrana
17 03 01* | Bitumenske mešanice, ki vsebujejo premogov katran | 192.1
17 03 02 | Bitumenske mešanice, ki niso navedene pod 17 03 01 | 16.1
17 03 03* | Premogov katran in katranski izdelki
17 04 | Kovine (vkljuno z zlitinami)
17 04 01 | Baker, bron in medenina | 0.8
17 04 02 | Aluminij | 4.5
17 04 03 | Svinec | 0.3
17 04 04 | Cink
17 04 05 | Železo in jeklo | 31.8
17 04 06 | Kositer
17 04 07 | Mešanice kovin
17 04 09* | Kovinski odpadki, ki so onesnaženi z nevarnimi snovmi
17 04 10* | Kabli, ki vsebujejo mineralna olja, premogov katran in druge nevarne snovi
17 04 11 | Kabli, ki niso navedeni pod 17 04 10 | 2.2
17 05 | Zemljina (vključno z zemeljskimi izkopi z onesnaženih območij), kamenje in izkopani material
17 05 03* | Zemljina in kamenje, ki vsebujeta nevarne snovi
17 05 04 | Zemljina in kamenje, ki nista navedena pod 17 05 03
17 05 05* | Izkopani material, ki vsebuje nevarne snovi
17 05 06 | Izkopani material, ki ni naveden pod 17 05 05
17 05 07* | Tolčenec izpod železniških tirov in pragov, ki vsebuje nevarne snovi
17 05 08 | Tolčenec izpod železniških tirov in pragov, ki ni naveden pod 17 05 07
17 06 | Izolirni materiali in gradbeni materiali, ki vsebujejo azbest
17 06 01* | Izolirni materiali, ki vsebujejo azbest
17 06 03* | Drugi izolirni materiali, ki so sestavljeni iz nevarnih snovi ali jih vsebujejo
17 06 04 | Izolirni materiali, ki niso navedeni pod 17 06 01 in 17 06 03
17 06 05* | Gradbeni materiali, ki vsebujejo azbest – trdno vezan azbest (salonitne plošče, kritina) | 26.2
17 08 | Gradbeni material na osnovi sadre
17 08 01* | Gradbeni materiali na osnovi sadre, onesnaženi z nevarnimi snovmi
17 08 02 | Gradbeni materiali na osnovi sadre, ki niso navedeni pod 17 08 01
17 09 | Drugi gradbeni odpadki in ruševine
17 09 01* | Gradbeni odpadki in odpadki iz rušenja objektov, ki vsebujejo živo srebro
17 09 02* | Gradbeni materiali in odpadki iz rušenja objektov, ki vsebujejo PCB (npr. tesnila, ki vsebujejo PCB, tlaki na osnovi smol, ki vsebujejo PCB, zatesnjene enote za zastekljevanje, ki vsebujejo PCB, kondenzatorji, ki vsebujejo PCB)
17 09 03* | Drugi gradbeni odpadki in odpadki iz rušenja objektov (tudi mešani odpadki), ki vsebujejo nevarne snovi
17 09 04 | Mešani gradbeni odpadki in odpadki iz rušenja objektov, ki niso navedeni pod 17 09 01, 17 09 02 in 17 09 03 | 193.6
4685.3