## REKAPITUALCIJA
SKUPNA REKAPITULACIJA
Zap.št. | Opis dela |  | znesek EUR
1 | PILOTNA STENA 1 |  | 0
2 | PILOTNA STENA 2 |  | 0
4 | PILOTNA STENA 3 |  | 0
5 | RUŠENJE, GLOBOKO TEMELJENJE Krnica 6a |  | 0
6 | NEPREDVIDENA DELA | 10% | 0
|  | VREDNOST DEL: | 0
|  | DDV 22%: | 0
|  | VREDNOST DEL, SKUPAJ Z DDV: | 0

## PILOTNA STENA 1
3.2 POPIS DEL
PILOTNA STENA 1
zap. štev. | Opis dela | kol. | EM | cena/enoto | znesek EUR
1 | PREDDELA
1.1 | Natančno geodetsko zakoličenje osi pilotne stene in preverjanje lege vseh komunalnih vodov, komplet | 1 | kos
| PREDDELA SKUPAJ: |  |  |  | 0
2 | IZVEDBA UVRTANIH PILOTOV
2.1 | Izkop uvrtanih pilotov f 100cm/1,5m v nasipu | 18 | m1
2.2 | Izkop uvrtanih pilotov f 100cm/1,5m v prepereli hribini fliša, zaglinjenem grušču ali glini. | 144 | m1
2.3 | Izkop uvrtanih pilotov f 100cm/1,5m v kompaktni hribini fliša. | 72 | m1
2.4 | Nakladanje odvoz in trajno deponiranje izkopnega materiala izkopanega pri izvedbi uvrtanih pilotov (količina v raščenem). | 127.2345 | m3
2.5 | Nabava, transport in vgradnja armature B500 za uvrtane pilote. | 16527 | kg
2.6 | Nabava, transport in kontraktorsko betoniranje pilotov s črpnim betonom C25/30, XC2, XA1, PVII (upoštevamo cca. 5% večjo porabo zaradi neravne podlage) | 178.1283 | m3
2,7 | Kontrola zveznosti pilotov (PIT test), vključno s poročilom o izvedenih meritvah | 5 | kom
| IZVEDBA UVRTANIH PILOTOV SKUPAJ: |  |  |  | 0
3 | IZVEDBA AB (SIDRNE) GREDE
3.1 | Odkop, nakladanje, odvoz in trajno deponiranje nasipnega materiala delovnega platoja pred pilotno steno in na območju pilotov (za izvedbo AB sidrne grede) | 52.92 | m3
3.2 | Odbijanje betonske strukture uvrtanega pilota na mestu AB sidrne grede z odvozom ruševin na trajno deponijo | 2.8274 | m3
3.3 | Nabava, transport in priprava dvostranskega opaža z vsemi potrebnimi opiranji za AB sidrno gredo velikosti 120cmx120cm (sprednja stran delno v naklonu 30°) skupne dolžine 27m | 67.5 | m2
3.4 | Nabava, dobava in vgradnja rebrastega armaturnega jekla B500 za AB sidrno gredo | 1333 | kg
3.5 | Nabava, transport in vgradnja podložnega betona med AB piloti za izvedbo AB sidrne grede, kvalitete C 20/25, debeline do 10cm. | 23.6628 | m2
3.6 | Nabava, transport in vgradnja betona kvalitete C 30/37, XC4, XD3, XF4, PVII za AB sidrno gredo (1.26m3/m). | 34.02 | m3
3.7 | Izdelava dilatacije s trdno penasto ploščo, po razopaženju zalitje s elastično tesnilno maso | 3 | kom
| IZVEDBA AB SIDRNE GREDE SKUPAJ: |  |  |  | 0
4 | TRAJNA PREDNAPETA GEOTEHNIČNA SIDRA
4.1 | Nabava, dostava in vgradnja trajnega konstrukcijskega geotehničnega štiri vrvnega sidra 4x0.6'', kvalitete jekla fy/fu=1670/1860 kN/mm2, dolžine 23m (Lp=15m in Lv=8m), vključno s prednapenjanjem in zaklinjanjem na projektno silo zaklinjanja. Trajno geotehnično sidro mora imeti Slovensko tehnično soglasje (STS). 8 kom (od tega eno mersko sidro) | 184 | m1
4.2 | Nabava, dostava in vgradnja trajnega testnega geotehničnega pet vrvnega sidra 5x0.6'', kvalitete jekla fy/fu=1670/1860 kN/mm2, dolžine 23m (Lp=15m in Lv=8m), za izvedbo preizkusa nosilnosti in kasnejšo uporabo v varovalni konstrukciji, vključno z izvedbo preizkusa nosilnosti, prednapenjanjem in zaklinjanjem na projektno silo zaklinjanja ter vso potrebno mersko opremo in povezavami. Trajno geotehnično sidro mora imeti Slovensko tehnično soglasje (STS). 1 kom | 23 | m1
| TRAJNA PREDNAPETA GEOTEHNIČNA SIDRA SKUPAJ: |  |  |  | 0
5 | GEOTEHNIČNI MONITORING
5.1 | Nabava, dostava in vgradnja inklinometrskih cevi v armaturni koš pilotov, vključno z dobavo in vgradnjo jeklene kape na vrhu inklinometrske cevi (vrhu AB sidrne grede). V ceni je vštet material in sodelovanje vrtalne ekipe pri vgradnji. | 28 | m'
5.2 | Nabava, dostava in vgradnja reperskih geodetskih točk na pilotno steno za 3D spremljanje pomikov varovalne konstrukcije, vključno z ničelno meritvijo. | 4 | kom
| GEOTEHNIČNI MONITORING SKUPAJ: |  |  |  | 0
6 | OSTALO
6,1 | Geološka spremljava vrtanja in popis sestave tal pri izvedbi pilotov. | 9 | kom
6,2 | Geološka spremljava vrtanja in popis sestave tal pri izvedbi geotehničnih sider. | 1 | kom
6,3 | Projektantski geomehanski nadzor pri izvedbi del. | 4 | obiskov
6,4 | Zaključno poročilo o opravljenem geomehanskem nadzoru pri izgradnji objekta. | 1 | kom
6,5 | Izdelava načrta pilotne stene, faza PID | 1 | kos
| OSTALO SKUPAJ: |  |  |  | 0
REKAPITULACIJA STROŠKOV:
Zap.št. | Opis dela |  |  |  | znesek EUR
1 | PREDDELA |  |  |  | 0
2 | IZVEDBA UVRTANIH PILOTOV |  |  |  | 0
3 | IZVEDBA AB (SIDRNE) GREDE |  |  |  | 0
4 | TRAJNA PREDNAPETA GEOTEHNIČNA SIDRA |  |  |  | 0
5 | GEOTEHNIČNI MONITORING |  |  |  | 0
6 | OSTALO |  |  |  | 0
| PILOTNA STENA 1 |  |  | VREDNOST DEL: | 0

## PILOTNA STENA 2
3.2 POPIS DEL
PILOTNA STENA 2
zap. štev. | Opis dela | kol. | EM | cena/enoto | znesek EUR
1 | PREDDELA
1.1 | Natančno geodetsko zakoličenje osi pilotne stene in preverjanje lege vseh komunalnih vodov, komplet | 1 | kos
| PREDDELA SKUPAJ: |  |  |  | 0
2 | IZVEDBA UVRTANIH PILOTOV
2.1 | Izkop uvrtanih pilotov f 100cm/1,5m v nasipu | 14.4 | m1
2.2 | Izkop uvrtanih pilotov f 100cm/1,5m v prepereli hribini fliša, zaglinjenem grušču ali glini. | 153 | m1
2.3 | Izkop uvrtanih pilotov f 100cm/1,5m v kompaktni hribini fliša. | 63 | m1
2.4 | Nakladanje odvoz in trajno deponiranje izkopnega materiala izkopanega pri izvedbi uvrtanih pilotov (količina v raščenem). | 131.4757 | m3
2.5 | Nabava, transport in vgradnja armature B500 za uvrtane pilote. | 16527 | kg
2.6 | Nabava, transport in kontraktorsko betoniranje pilotov s črpnim betonom C25/30, XC2, XA1, PVII (upoštevamo cca. 5% večjo porabo zaradi neravne podlage) | 178.1283 | m3
2,7 | Kontrola zveznosti pilotov (PIT test), vključno s poročilom o izvedenih meritvah | 5 | kom
| IZVEDBA UVRTANIH PILOTOV SKUPAJ: |  |  |  | 0
3 | IZVEDBA AB (SIDRNE) GREDE
3.1 | Odkop, nakladanje, odvoz in trajno deponiranje nasipnega materiala delovnega platoja pred pilotno steno in na območju pilotov (za izvedbo AB sidrne grede) | 68.04 | m3
3.2 | Odbijanje betonske strukture uvrtanega pilota na mestu AB sidrne grede z odvozom ruševin na trajno deponijo | 2.8274 | m3
3.3 | Nabava, transport in priprava dvostranskega opaža z vsemi potrebnimi opiranji za AB sidrno gredo velikosti 120cmx120cm (sprednja stran delno v naklonu 30°) skupne dolžine 27m | 67.5 | m2
3.4 | Nabava, dobava in vgradnja rebrastega armaturnega jekla B500 za AB sidrno gredo | 1313 | kg
3.5 | Nabava, transport in vgradnja podložnega betona med AB piloti za izvedbo AB sidrne grede, kvalitete C 20/25, debeline do 10cm. | 23.6628 | m2
3.6 | Nabava, transport in vgradnja betono kvalitete C 30/37, XC4, XD3, XF4, PVII za AB sidrno gredo (1.26m3/m). | 34.02 | m3
3.7 | Izdelava dilatacije s trdno penasto ploščo, po razopaženju zalitje s elastično tesnilno maso | 3 | kom
| IZVEDBA AB SIDRNE GREDE SKUPAJ: |  |  |  | 0
4 | TRAJNA PREDNAPETA GEOTEHNIČNA SIDRA
4.1 | Nabava, dostava in vgradnja trajnega konstrukcijskega geotehničnega štiri vrvnega sidra 4x0.6'', kvalitete jekla fy/fu=1670/1860 kN/mm2, dolžine 23m (Lp=15m in Lv=8m), vključno s prednapenjanjem in zaklinjanjem na projektno silo zaklinjanja. Trajno geotehnično sidro mora imeti Slovensko tehnično soglasje (STS). 3 kom (od tega eno mersko sidro) | 69 | m1
4.2 | Nabava, dostava in vgradnja trajnega testnega geotehničnega pet vrvnega sidra 5x0.6'', kvalitete jekla fy/fu=1670/1860 kN/mm2, dolžine 23m (Lp=15m in Lv=8m), za izvedbo preizkusa nosilnosti in kasnejšo uporabo v varovalni konstrukciji, vključno z izvedbo preizkusa nosilnosti, prednapenjanjem in zaklinjanjem na projektno silo zaklinjanja ter vso potrebno mersko opremo in povezavami. Trajno geotehnično sidro mora imeti Slovensko tehnično soglasje (STS). 1 kom | 23 | m1
| TRAJNA PREDNAPETA GEOTEHNIČNA SIDRA SKUPAJ: |  |  |  | 0
5 | GEOTEHNIČNI MONITORING
5.1 | Nabava, dostava in vgradnja inklinometrskih cevi v armaturni koš pilotov, vključno z dobavo in vgradnjo jeklene kape na vrhu inklinometrske cevi (vrhu AB sidrne grede). V ceni je vštet material in sodelovanje vrtalne ekipe pri vgradnji. | 28 | m'
5.2 | Nabava, dostava in vgradnja reperskih geodetskih točk na pilotno steno za 3D spremljanje pomikov varovalne konstrukcije, vključno z ničelno meritvijo. | 4 | kom
| GEOTEHNIČNI MONITORING SKUPAJ: |  |  |  | 0
6 | OSTALO
6,1 | Geološka spremljava vrtanja in popis sestave tal pri izvedbi pilotov. | 9 | kom
6,2 | Geološka spremljava vrtanja in popis sestave tal pri izvedbi geotehničnih sider. | 1 | kom
6,3 | Projektantski geomehanski nadzor pri izvedbi del. | 4 | obiskov
6,4 | Zaključno poročilo o opravljenem geomehanskem nadzoru pri izgradnji objekta. | 1 | kom
6,5 | Izdelava načrta pilotne stene, faza PID | 1 | kos
| OSTALO SKUPAJ: |  |  |  | 0
REKAPITULACIJA STROŠKOV:
Zap.št. | Opis dela |  |  |  | znesek EUR
1 | PREDDELA |  |  |  | 0
2 | IZVEDBA UVRTANIH PILOTOV |  |  |  | 0
3 | IZVEDBA AB (SIDRNE) GREDE |  |  |  | 0
4 | TRAJNA PREDNAPETA GEOTEHNIČNA SIDRA |  |  |  | 0
5 | GEOTEHNIČNI MONITORING |  |  |  | 0
6 | OSTALO |  |  |  | 0
| PILOTNA STENA 2 |  |  | VREDNOST DEL: | 0

## PILOTNA STENA 3
3.2 POPIS DEL
PILOTNA STENA 3
zap. štev. | Opis dela | kol. | EM | cena/enoto | znesek EUR
1 | PREDDELA
1.1 | Natančno geodetsko zakoličenje osi pilotne stene in preverjanje lege vseh komunalnih vodov, komplet | 1 | kos
| PREDDELA SKUPAJ: |  |  |  | 0
2 | IZVEDBA UVRTANIH PILOTOV
2.1 | Izkop uvrtanih pilotov f 100cm/1,5m v nasipu | 20 | m1
2.2 | Izkop uvrtanih pilotov f 100cm/1,5m v prepereli hribini fliša, zaglinjenem grušču ali glini. | 80 | m1
2.3 | Izkop uvrtanih pilotov f 100cm/1,5m v kompaktni hribini fliša. | 70 | m1
2.4 | Nakladanje odvoz in trajno deponiranje izkopnega materiala izkopanega pri izvedbi uvrtanih pilotov (količina v raščenem). | 78.5398 | m3
2.5 | Nabava, transport in vgradnja armature B500 za uvrtane pilote. | 12322 | kg
2.6 | Nabava, transport in kontraktorsko betoniranje pilotov s črpnim betonom C25/30, XC2, XA1, PVII (upoštevamo cca. 5% večjo porabo zaradi neravne podlage) | 140.1936 | m3
2,7 | Kontrola zveznosti pilotov (PIT test), vključno s poročilom o izvedenih meritvah | 5 | kom
| IZVEDBA UVRTANIH PILOTOV SKUPAJ: |  |  |  | 0
3 | IZVEDBA AB (SIDRNE) GREDE
3.1 | Odkop, nakladanje, odvoz in trajno deponiranje nasipnega materiala delovnega platoja pred pilotno steno in na območju pilotov (za izvedbo AB sidrne grede) | 75.6 | m3
3.2 | Odbijanje betonske strukture uvrtanega pilota na mestu AB sidrne grede z odvozom ruševin na trajno deponijo | 3.1416 | m3
3.3 | Nabava, transport in priprava dvostranskega opaža z vsemi potrebnimi opiranji za AB gredo velikosti 120cmx120cm (sprednja stran delno v naklonu 30°) skupne dolžine 28,5m | 75 | m2
3.4 | Nabava, dobava in vgradnja rebrastega armaturnega jekla B500 za AB sidrno gredo | 1437 | kg
3.5 | Nabava, transport in vgradnja podložnega betona med AB piloti za izvedbo AB sidrne grede, kvalitete C 20/25, debeline do 10cm. | 26.292 | m2
3.6 | Nabava, transport in vgradnja betono kvalitete C 30/37, XC4, XD3, XF4, PVII za AB gredo (1.26m3/m). | 37.8 | m3
3.7 | Izdelava dilatacije s trdno penasto ploščo, po razopaženju zalitje s elastično tesnilno maso | 4 | kom
| IZVEDBA AB SIDRNE GREDE SKUPAJ: |  |  |  | 0
4 | TRAJNA PREDNAPETA GEOTEHNIČNA SIDRA
4.1 | Nabava, dostava in vgradnja trajnega konstrukcijskega geotehničnega štiri vrvnega sidra 4x0.6'', kvalitete jekla fy/fu=1670/1860 kN/mm2, dolžine 21m (Lp=14m in Lv=7m), vključno s prednapenjanjem in zaklinjanjem na projektno silo zaklinjanja . Trajno geotehnično sidro mora imeti Slovensko tehnično soglasje (STS). 9 kom (od tega 1 mersko sidro) | 189 | m1
4.2 | Nabava, dostava in vgradnja trajnega testnega geotehničnega pet vrvnega sidra 5x0.6'', kvalitete jekla fy/fu=1670/1860 kN/mm2, dolžine 23m (Lp=14m in Lv=7m), za izvedbo preizkusa nosilnosti in kasnejšo uporabo v varovalni konstrukciji, vključno z izvedbo preizkusa nosilnosti, prednapenjanjem in zaklinjanjem na projektno silo zaklinjanja ter vso potrebno mersko opremo in povezavami. Trajno geotehnično sidro mora imeti Slovensko tehnično soglasje (STS). 1 kom | 21 | m1
| TRAJNA PREDNAPETA GEOTEHNIČNA SIDRA SKUPAJ: |  |  |  | 0
5 | GEOTEHNIČNI MONITORING
5.1 | Nabava, dostava in vgradnja inklinometrskih cevi v armaturni koš pilotov, vključno z dobavo in vgradnjo jeklene kape na vrhu inklinometrske cevi (vrhu AB sidrne grede). V ceni je vštet material in sodelovanje vrtalne ekipe pri vgradnji. | 21 | m'
5.2 | Nabava, dostava in vgradnja reperskih geodetskih točk na pilotno steno za 3D spremljanje pomikov varovalne konstrukcije, vključno z ničelno meritvijo. | 5 | kom
| GEOTEHNIČNI MONITORING SKUPAJ: |  |  |  | 0
6 | OSTALO
6,1 | Geološka spremljava vrtanja in popis sestave tal pri izvedbi pilotov. | 10 | kom
6,2 | Geološka spremljava vrtanja in popis sestave tal pri izvedbi geotehničnih sider. | 1 | kom
6,3 | Projektantski geomehanski nadzor pri izvedbi del. | 4 | obiskov
6,4 | Zaključno poročilo o opravljenem geomehanskem nadzoru pri izgradnji objekta. | 1 | kom
6,5 | Izdelava načrta pilotne stene, faza PID | 1 | kos
| OSTALO SKUPAJ: |  |  |  | 0
REKAPITULACIJA STROŠKOV:
Zap.št. | Opis dela |  |  |  | znesek EUR
1 | PREDDELA |  |  |  | 0
2 | IZVEDBA UVRTANIH PILOTOV |  |  |  | 0
3 | IZVEDBA AB (SIDRNE) GREDE |  |  |  | 0
4 | TRAJNA PREDNAPETA GEOTEHNIČNA SIDRA |  |  |  | 0
5 | GEOTEHNIČNI MONITORING |  |  |  | 0
6 | OSTALO |  |  |  | 0
| PILOTNA STENA 3 |  |  | VREDNOST DEL: | 0

## RUŠENJE, TEMELJENJE 6A
3.2 POPIS DEL
RUŠENJE, GLOBOKO TEMELJENJE Krnica 6a
Opis dela
zap. štev. |  | EM. | kol. | cena/enoto | znesek EUR
1. |  | PRIPRAVLJALNA DELA
1.1 |  | Geodetska dela
11 211 |  | Zakoličba objekta,zavarovanje prečnih profilov in geodetska spremljava tekom gradnje profilov pri hišah 4), komplet Opomba: V dostavljeni dokumentaciji ni posnetka objekta, zato naj nadzorni inženir preveri gabarite prizidka in temu prilagodi gabarite temeljenja
|  | kos | 1
1.2.4 |  | Porušitev in odstranitev objektov
12 414 N |  | Odklop kumalnih vodov v območju prizidka s strani upravljalca komunalnega voda (elektrika, voda, klima itd.)
|  | kos | 1
12 415 N |  | Demontaža bakreniih žlebov in obrob razvite širine do 33cm in odvoz na deponijo koncesijonarja
|  | m1 | 25
12 416 N |  | Demontaža stavbnega pohištva (oken , vrat) velikosti do 2m2 in odvoz na deponijo koncesijonarja
|  | kom | 6
12 417 N |  | Rezanje betona in opeke na stiku z obstoječim objektom s talno diamantno žago, debeline nad 20cm
|  | m1 | 42
12 418 N |  | Porušitev in odstranitev enoetažnega objekta velikosti 7x5,3m in odvoz na deponijo koncensijonarja za predelavo tovrstnih odpadkov. (tlaki35m2, betona cca 25m3, opeke 21m3, les 1,m3) Rušenje objekta obvezno z hidravličnimi škarjami.
|  | m3 neto | 50
12 477 |  | Rušenje AB zidu ob hiši, višine 1,5m, d=30cm in odvoz na deponijo koncensijonarja za predelavo tovrstnih odpadkov.
|  | m3 | 4
14 479 N |  | Rušenje grede 30cm in zemljine v debelini 20cm in odvoz na trajno deponijo, z vsemi dajatvami koncensijonarja
|  | m3(raščenih) | 45
|  | PRIPRAVLJALNA DELA SKUPAJ: |  |  | 0
2. |  | ZEMELJSKA DELA IN TEMELJENJE
2.1 |  | Izkopi
21 213 |  | Izkop strojni-ročni z mini bagerjem 4-5 ton zemljine ( III kat.) za izvedbo zunanje grede v območju izvedbe vodnjakov, planiranje dna ročno in odvoz na deponijo koncensijonarja za predelavo tovrstnih odpadkov.
|  | m3 | 24.8
21 217 |  | Ročni izkop gline(II-III kat.), "vodnjaku" iz BC fi 120cm in izvlek z majnšo električno vitlo na površino in odvoz upoštevati odvoz s samokolnico v začasno deponijo in po končanju izkopov odvoz na deponijo koncensijonarja za predelavo tovrstnih odpadkov.
|  | m3 | 36
21 218 |  | Ročni izkop kompaktne hribinske osnove s pomočjo kompresorja na dnu "vodnjaka" in izvlek z vitlo na površino in odvoz v trajno deponijo do 5km upoštevati odvoz s samokolnico do kamiona do 35m.
8 x1,8=14,4m3
|  | m3 | 14.4
2.2 |  | Planum temeljnih tal
22 112 |  | Planum temeljnih tal v težki zemljini
|  | m2 | 75
2.4 |  | Nasipi, zasipi, klini
24 217 |  | Dobava in vgrajevanje lomljenega kamnitega materiala 100%TD 0-90mm, nasipa spodnjega ustroja z lomljencem (0-64mm) in valjanjem na 40-60MPa, d=20cm. ( pod ploščo)
|  | m3uvaljanega | 10
2.7 |  | Koli vodnjaki
27 615 |  | Dobava in vgraditev BC fi 120cm, v katerih se izvede izkop za pilot-vodnjak, v ceno upoštevati mini bager 7 ton za dvigovanje in montažo bet.cevi.
|  | kom | 20
|  | ZEMELJSKA DELA IN TEMELJENJE SKUPAJ: |  |  | 0
4. |  | ODVODNJAVANJE
4.3 |  | Globinsko odvodnjavanje-kanalizacija
43 132 |  | Dobava in izdelava odvodnje PVC S8 fi 150mm, vgrajenih na 10cm sloj betona 16/20 in obsuta z 0,15m3/m1, frakcije 8-16mm (vgradnja na osnovi arhitekturnega načrta)
|  | m1 | 18
|  | ODVODNJAVANJE SKUPAJ: |  |  | 0
5. |  | GRADBENA IN OBRTNIŠKA DELA
5.1 |  | Tesarska dela
51 211 |  | Izdelava dvostranskega opaža za ravne temelje za nosilno gredo nad vodnjaki in zid .Upoštevaj v vogalih 2/2 trikotno letev 32m
|  | m2 | 70.5
5.2 |  | Dela z jeklom za ojačitev
52 222 |  | Priprava in postavitev rebrastih žic iz visokovrednega naravnega trdnega jekla B 500 B s premerom do 12mm za srednje zahtevno ojačitev. Upoštevaj vezanje na terenu
|  | kg | 2600
52 232 |  | Priprava in postavitev rebrastih palic iz visokovrednega naravno trdega jekla B 500 B s premerom 14 mm in večjim za srednje zahtevno ojačitev.Upoštevaj vezanje na terenu
|  | kg | 3940
5.3 |  | Dela s cementnim betonom
53 121 |  | Priprava in vgraditev mešanice ojačanega cementnega betona C16/20 (MB 20) v prerez do 0,10 m3/m2-m
podbeton-betonska greda in plošča =8m3
|  | m3 | 8
53 243 |  | Priprava in vgraditev mešanice ojačanega cementnega betona C30/37 XC2, XF2,PV II (MB 35, ) v prerez nad 0,50 m3/m2-m
vodnjaki-piloti 28x1,13=32m3 betonska greda 24x1x1,2=28,8m3 plošča in zid 14m3
|  | m3 | 74.8
|  | GRADBENA IN OBRTNIŠKA DELA SKUPAJ: |  |  | 0
7. |  | TUJE STORITVE
7.8. |  | Nadzor
78 111 |  | Projektantski geomehanski nadzor pri izvedbi del.
|  | obiskov | 10
|  | TUJE STORITVE SKUPAJ: |  |  | 0
REKAPITULACIJA STROŠKOV:
Zap.št. |  | Opis dela |  |  | znesek EUR
1 |  | PRIPRAVLJALNA DELA |  |  | 0
2 |  | ZEMELJSKA DELA IN TEMELJENJE |  |  | 0
4 |  | ODVODNJAVANJE |  |  | 0
5 |  | GRADBENA IN OBRTNIŠKA DELA |  |  | 0
7 |  | TUJE STORITVE |  |  | 0
| RUŠENJE, GLOBOKO TEMELJENJE Krnica 6a |  |  | VREDNOST DEL: | 0