## SKUPNA REKAITULACIJA
REKAPITULACIJA GEOI DEL
SKUPAJ
A. | GRADBENO OBRTNIŠKA DELA
B. | ELEKTRO INSTALACIJE
C. | STROJNE INSTALACIJE
SKUPAJ GOI DELA
Nepredvidena dela (1% od A+B+C)
SKUPAJ
DDV
SKUPAJ Z DDVjem

## A. REKAPITULACIJA GO
A. | REKAPITULACIJA GO
I. | Demontažna in rušilna dela
II. | Krovsko - kleparska dela
III. | Gradbena dela
IV. | Obrtniška dela
A. | SKUPAJ GO DELA

## zem (hidden)
G R A D B E N A D E L A
1.0 | Zemeljska dela
Pri vseh opisih je zajeto varovanje, zaščita, nakladanje, iznos in odvoz odvečnega materiala na mestno deponijo, oz.materiala, ki bo ponovno uporabljen na začasno deponijo, ter kompletno sprotno in končno čiščenje začasne deponije in vseh voznih poti po končanih zemeljskih delih. Odvoz odvečnega materiala mora biti izvršen na namensko deponijo.
V opisih je so zajeta vsa plačila in pristojbine v zvezi z odvozom odvečnega materiala.
1.1. | Ročni izkop v terenu IV. ktg s povprečnim ročnim transportom na srednji razdalji 30 m z nakladanjem izkopanega materiala in odvozom na mestno deponijo.
Izkop ob vzhodni fasadi - znižanje zunanjega tlaka pod nivo notranjega tlaka.
| m3 | 27 | 35 | ni v tej fazi
1.2. | Ročni izkop v terenu IV. ktg s povprečnim ročnim transportom na srednji razdalji 30 m z nakladanjem izkopanega materiala in odvozom na mestno deponijo.
Izkop za kanalizacijo v pritličju objekta.
| m3 | 14 | 35 | upošt.pri kan.
1.3. | Čiščenje kanalov za kanalizacijo
| m2 | 125 | 0.7 | upošt.pri kan.
1.4 | Dobava in vgraditev čistega tamponskega materiala z nabijanjem po slojih, zunaji tlak ob vzhodni fasadi in zasip priključka kanalizacije.
| m3 | 35 | 22 | upošt.pri kan.
1.5. | Strojni izkop za kanalizacijo v terenu
IV.-V. kategorije, z morebitno potrebno uporabo strojev z vibracijskimi kladivi.
V ceni je upoštevano nakladanje in odvoz na mestno deponijo.
| m3 | 17.5 | 15.5 | upošt.pri kan.
1.1. - 1.5. | skupaj |  |  | 0

## I. rušitve
I. | RUŠITVENA DELA
Vsa rušitvena dela in transporti rušitvenih materialov se obračunajo po prostornini v stanju pred rušenjem - v vgrajenem stanju.
SPLOŠNI POGOJI
Dela je izvajati v skladu z veljavnimi tehničnimi predpisi, normativi in upoštevati predpise iz varstva pri delu ter projektno dokumentacijo.
OPIS STORITEV ZAJETIH V CENI
- pazljivo lociranje dela predvidenega za rušenje, prebijanje, …
- izvedba rušitvenih del po opisu v posameznih postavkah
- pregled konstrukcije vsak dan pred pričetkom,
- začasno podpiranje konstrukcij pred izvajanjem rušitvenih del
STREHA
1. | Odkrivanje strehe s korci v apneni malti. Dobro ohranjene korce "Antic" je potrebno očuvati za ponovno uporabo (cca 50 % vseh korcev).
((6,60+5,50)/2*(7,90+7,60+6,40)*2)+(7,00+5,50)/2*6,40*2+6,40*5,21+6,40*7/2+(14,38+7,54)/2*6,30+(14,38+20,24)/2*(4,20+1,27)/2+(4,30+3,90)/2*2,30+3,09*4,67
| m2 | 540.9951
2. | Odkrivanje strehe s korci brez malte
| m2 | 1
3. | Odstranitev žlebov in odtočnih cevi iz pocinkane pločevine komplet s pritrdili
- žlebovi
7,54+7,31*2+7,83*2+8,05*2+6,62+7,18+20,24+2,30+4,67+0,80
| m' | 95.73
- odtočne cevi 3,30*6
| m' | 19.8
4. | Odstranitev zidnih in čelnih obrob, razvite širine do 50 cm
5,50*6+6,60*4+4,30+3,09*2+3,90
| m' | 73.78
5. | Odstranitev zunanje enote split klimatske naprave skupaj s konzolami in priključki.
| kpl | 1
RUŠITVENA DELA STREHA
PRITLIČJE
1. | Pazljiva odstranitev nizkostenske obrobe iz glaziranega klinkerja v razstavnem prostoru.
7,31+6,62+7,18+7,83*2+8,05*2+3,00*2+11,20+0,91*4+4,20*4
| m' | 90.51
2. | Odstranitev keramične obloge diferenčnih stopnic pri vhodu (prilagoditev višin, ker se vhodna vrata ohranijo).
(0,17+0,31)*2,88*4
| m2 | 5.5296
RUŠITVENA DELA PRITLIČJE
I. | RUŠITVENA DELA SKUPAJ

## II. krovskokleparska
II. | Krovska in kleparska dela
1. | zdelava podkonstrukcije iz lesenih gredic 110/12 cm, dolžine 5,50 - 7,00 m, pritrjenih na obstoječ lesen opaž strešin na osnem razmaku 80 cm.
- izmere pri rušitvenih delih
| m2 | 540.9951
2. | Dobava in polaganje toplotne izolacije med gredice iz post.1. Toplotna izolacija iz steklene volne URSA GLASWOOL SF 32 ali enakovredne, debeline 12 cm.
- izmere pri rušitvenih delih
| m2 | 540.9951
3. | Sobava montaža in pritrjevanje sekundarne kritine URSA SECO PRO 0,04 ali enakovredno.
- izmere pri rušitvenih delih
| m2 | 540.9951
4. | Letvanje stršin - kontra letve 5/cm, pritrjene na gredice iz post. 1 in prečno letvanje (zahtevno letvanje zaradi nepravilnih oblik strešin - letve niso vzporedne) Pri prečnem letvanju upoštevati, da je maksimalni razmik letev na daljši stranici strešine.
- izmere pri rušitvenih delih
| m2 | 540.9951
5. | Dobava ploščic ALPE JADRAN (GORIŠKE OPEKARNE ali enakovredno) (spodnji korci - kanali) za kompletno površino strehe
| m2 | 540.9951
6. | Dobava korcev PRIMORCKI KOREC (GORIŠKE OPEKARNE Ali enakovredno) 50% od površine strehe
542*05
| korci m2 | 271
(14,38+2,30+12,80+7,60+7,90)*5
| slemenjak in elementi prezračevanja | 224.9
7. | Suho polaganje korcev na letve po navodilih proizvajalca, komplet z dobavo pritrdilnega materiala in Purpena. Cena brez dobave korcev (dobava, oz ohranitev obstoječih upoštevana v drugih postavkah)
| m2 | 542
8. | Pokrivanje slemena s korc-slemenjaki. V ceni upoštevati slemenski prezračevalni trak
14,38+2,30+12,80+7,60+7,90
| m' | 44.98
9. | Dobava in montaža desk 2,4/20 cm kot podlaga za čelne obrobe
6,60*4+4,02+4,30*2+3,09*2
| m' | 45.2
10. | Dobava in montaža prezračevalne mrežice na kapu
7,54+7,31*2+7,83*2+8,05*2+6,62+7,18+20,24+2,30+4,67+0,80
| m' | 95.73
11. | Dobava in montaža polkrožnih žlebov iz pocinkane barvane pločevine o,55 mm, komplet z dobavo in montažo priključkov, zaključkov, kljuk in vsega ostalega pritrdilnega in tesnilnega materiala.
7,54+7,31*2+7,83*2+8,05*2+6,62+7,18+20,24+2,30+4,67+0,80
| m' | 95.73
12. | Dobava in montaža odtočnih cevi fi 100 mm iz pocinkane barvane pločevine o,55 mm, komplet z dobavo in montažo priključkov, kolen, objemk in vsega ostalega pritrdilnega in tesnilnega materiala.
3,30*6
| m1 | 19.8
II. | SKUPAJ KROVSKOKLEPARSKA DELA

## III. gradbena dela
III. | Gradbena dela
SPLOŠNI POGOJI
Dela je izvajati v skladu z veljavnimi tehničnimi predpisi,
normativi in upoštevati predpise iz varstva pri delu ter projektno dokumentacijo.
OPIS STORITEV ZAJETIH V CENI
- dobava, priprava in vgrajevanje potrebnega materiala
po opisu del v posameznih postavkah z vsemi transporti
in prenosi
- vgrajeni materiali za ta dela morajo po kvaliteti ustrezati
določilom veljavnih tehničnih predpisov in SIST
- vključena vsa pomožna dela
- vse površine morajo biti popolnoma ravne in navpične
1. | Izvedba tlaka v novem vhodu (4,20 m2) obsega:
- hidroizolacija, lepljena na obstoječo HI
- cementni estrih do kote - 3 cm od končnega tlaka
- vgradnja okvira za predpražnik (brez dobave okvira)
- priprav podlage za keramiko med steno in okvirjem (šir. cca 20 cm, 5m')
| kpl | 1
2. | Obdelava špalet po končani montaži novih vhodnih vrat, širine 10 cm (zunaj) + 15 cm (znotraj)
2,00+2,20+1,04+0,80
| m' | 6.04
3. | Lahki fasadni odri višine do 4,50 m za ves čas gradnje (oder mora biti postavljen pred pričetkom rušitvenih del, odstrani se po končanih vseh delih na strehi). Oder mora biti izveden v skladu z varnostnim načrtom - upoštevati, da se dela izvajo v strjenem naseljenem področju (zaščita pred padanjem materiala, orodja protiprašna zaščita).
(7,54+7,31*2+7,83*2+8,05*2+6,62+7,18+20,24+2,30+4,67+0,80+2,20*4+1,20*4)*4,5
| m2 | 491.985
4. | Krpanje ometa za instalacijami odstranjene in novomontiranih zunanjih enot split klimatov, ter premaz z impregnacijo in pleskanjem s fasadno barvo v tonu obstoječe.
11,90*1,80+0,80*3,10*2
| m2 | 26.38
5. | Dozidava odprtine v opečnem zidu 20 cm (zožitev vratne odprtine), dimenzija dozidave 0,70 x 200 cm. V ceni je upoštevan obojestranski omet in obdelava špalet.
| kos | 1
SKUPAJ: €
Gradbena dela pri elektro instalacijah
1. | Priprava in zavarovanje gradbišča. | 1
2. | Demontaža tlaka, označevanje/oštevilčenje, ročna demontaža kamnitih plošč, transport na začasno deponijo v bližini. | 20
3. | Montaža kamnitega tlaka, kamnite plošče se položijo v pesek ustrezne granulacije, vse ohranjene plošče se vrača na prvotno pozicijo, fugiranje | 20
4. | Strojni in delno ročni izkop jarka širine 0,6 m in globine 1,0 m v zemlji III./IV. kat. z ovirami, ureditev kanala za položitev cevi, označitveni trak, zasip z izkopanim materialom v plasteh z utrjevanjem, ureditev terena. | 30
5. | Dobava in polaganje PE-HD zaščitne cevi za zaščito elektroenergetskih in komunikacijskih kablov v že izkopani jarek, kot npr.:
| Stigmaflex EL-K DN110 | 60
6. | Dobava in polaganje valjanca RF 30x3,5m v izkopano traso kabelske kanalizacije. | 35
7. | Izdelava tipskega AB jaška 1,2x1,2x1,2m, opremljenega z litoželeznim pokrovom nosilnosti 125 kN, komplet z strojnim izkopom gradbene jame v zemljišču, preboji jaška za uvod cevi, uvodnicami, odvozom odvečnega materiala in ureditvijo terena. | 2
8. | Izdelava geodetskega posnetka z vnosom v kataster infrastrukturnih naprav. | 1
SKUPAJ: €
Gradbena dela pri strojnih instalacijah
1. | Dolblenje in po položitvi zazidava utorov za instalacije
| - 5 x 5 cm v opečnem zidu m' | 138
| - 5 x 5 cm v betonu m' | 10
| - 10 x 10 cm v opečnem zidu m' | 69
| - 10 x 10 cm v betonu m' | 5
2. | Izdelava prebojev ter ostalih gradbenih del potrebnih za inštalacijska dela
SKUPAJ: €
III. | SKUPAJ GRADBENA DELA

## IV. obrtniška dela
IV. | Obrtniška dela
V ceni na enoto:
~ stroški dobave, montaže, drobnega materiala, izmer, zaščita prostorov, čiščenje
1. | Dobava materiala in izvedba izravnalnega sloja na obstoječo keramično oblogo tlaka iz glaziranega klinkerja. Kvadratura povzeta iz projekta - točne izmere obstoječega stanja. Referenčni proizvajalec ROFIX ali enakovreden. Predpremaz inizravnalna masa istega proizvajalca, izvedba po navodilih proizvajalca.
- vezni predpremazROFIX AP 300
| m2 | 320
- izravnalni sloj 5 mm(min) do 10 mm z izravnalno maso ROFIX FN 645
| m2 | 320
2. | Dobava in polaganje v lepilo talne keramike iz porcelanskega gresa z nedrsečo površino. Velikost in barvo ploščic v svetlih tonih določi naročnik. V ceni je zajeta dobava ploščic, veznega in fugirnega materiala ter polaganje in fugiranje.
Kvadratura povzeta iz projekta - točne izmere obstoječega stanja.
- nabava ploščic (tlak in nizkostenska obroba)
320*1,1
| m2 | 352
- polaganje in fugiranje
| m2 | 320
3. | Fugiranje dilatacij (polaganje prilagoditi tako, da se obstoječe dilatacije ujemajo z fugami novopoložene) s trajnoelastičnim kitom.
5,51*8
| m' | 44.08
4. | Polaganje v lepilo nizkostenske obloge iz 1/2 talnih ploščic. V ceni je zajeta dobava veznega in fugirnega materiala ter polaganje in fugiranje (ploščice zajete v postaki tlak).
7,31+6,62+7,18+7,83*2+8,05*2+3,00*2+11,20+0,91*4+4,20*4
| m' | 90.51
5. | Oblaganje čela in nastopnih ploskev stopnic s keramičnimi ploščicami iz post. 2. V ceni je zajeta predhodna izravnava podlage po odstranitvi obstoječe keramike z lepilom in mrežico (upoštevati tudi prilagoditev novih višin, izravnava debeline do 2 cm).
(0,17+0,31)*2,88*4
| - izravnava m2 | 5.5296
| - ploščice brez dobave m2 | 5.53
| - vogalni profil iz nerjavečega jekla m' | 12
6. | Dobava in montaža vetrolova v objektu iz Alu profilov in panelov - izgled lesene stene po izbiri naročnika. Vetrolov sestavljen iz:
- stena s fiksno zasteklitvijo zgoraj in polnilom iz panela do višine 1,oo m spodaj, dimenzij 2880 x 2800 mm
- stena z dvokrilnimi vrati 1600 x 2200 mm, vrata zgoraj zastekljena, spodaj polnilo iz panelov, do višine 1,oo m. vrata so opremljena s panično kljuko na obeh krilih, brez ključavnice za zaklepanje. Velikost stene 1920 x 2800 mm
| kpl | 1
7. | Zapiranje svetlobnikov iz steklenih prizem v stenah z oblogo iz maveckartonskih plošč v sestavi :
- nosilno ogrodje iz pocinkanih profilov 75 mm
- parozaporno folijo 2x
- toplotno izol iz steklene volne 7,5 cm
- dvoslojno enostransko oblogo z maveckartonskimi ploščami, z bandažiranjem, kitanjem in brušenjem stikov
- dimenzijasvetlobnikov 94 x 160 cm
| kos | 4
8. | Izdelava maveckartonske stene med kurilnico in novim vhodom v sestavi :
- nosilno ogrodje iz pocinkanih profilov 75 mm
- parozaporno folijo 2x
- toplotno izol iz steklene volne 7,5 cm
- dvoslojno obojestransko oblogo z maveckartonskimi ploščami, z bandažiranjem, kitanjem in brušenjem stikov
2,54*2,80
| m2 | 7.112
9. | 2 x slikanje sten in stropov s poldisperzijsko barvo s predhodnim kitanjem in brušenjem
(7,31+6,62+7,18+7,83*2+8,05*2+3,00*2+11,20+0,91*4+4,20*4)*3,05+3,00*12,40+2,88*11,90
| m2 | 347.5275
10. | 2 x barvanje lesene strešne konstrukcije s prekrivnim premazom v tonu antracit - mat, s predhodnim kitanjem, brušenjem in evv. premazom z odgovarjajočim primerjem.
| m2 | 32.6
IV. | SKUPAJ OBRTNIŠKA DELA

## B. REKAPITULACIJA ELEKTRIČNE I
B. | REKAPITULACIJA ELEKTRIČNE INSTALACIJE
I. | JAKI TOK
II. | RAZSVETLJAVA
III. | ŠIBKI TOK:
STRUKTURIRANO UTP OŽIČENJE
V. | STRELOVOD
B | SKUPAJ ELEKTRIČNE INSTALACIJE

## I. jaki tok
I. JAKI TOK
Ponudnik mora v ceno na enoto všteti dobavo, prevoz, montažo, preiskus in ves drobni material.
št. | Opis postavke | enota | kol. | cena | skupaj
1. | Instalacijske cevi:
| RB 23 mm | m | 50
| RB 16 mm | m | 50
2. | Instalacijski PVC kanalčki:
| 30x20 mm | m | 5
| 17x17 mm | m | 40
3. | Instalacijska polica, pocinkana z pritrdilnim materialom, veznim materialom, kotnimi in T elementi, ipd. komplet
| PK 200 | m | 5
| PK 100 | m | 100
4. | Kabli:
| FG160M16-06/1 kV 3x50+25mm2 | m | 10
| FG160M16-06/1 kV 4x25mm2 | m | 90
| H07Z1-K 1x25mm2 | m | 90
| FG160M16-06/1 kV 5x6 mm2 | m | 35
| FG160M16-06/1 kV 5x2,5 mm2 | m | 80
| FG160M16-06/1 kV 3x2,5 mm2 | m | 350
| FG160M16-06/1 kV 3x1,5 mm2 | m | 200
5. | Vodniki:
| H07Z1-K 6 mm2 rumeno-zelen | m | 50
6. | Instalacijske doze:
| n/o razvodnica, IP65 | kom | 25
7. | Nadometna omarica-plastična doza pritrjena na kabelsko polico in pobarvana v črno barvo s sledečo opremo:
3 kom enofazne šuko vtičnica 16A, 230V
1 kom podatkovna vtičnica RJ45 cat 6
| skupaj | kpl | 26
8. | Stikalni tablo p/o, komplet z nosilcem, okvirjem in dozo, s sledečo opremo - TEM Čatež Modul (ali enakovredno) PVC bele barve :
enopolno 10A, 230V
12 kom tipkalo 10A, 230V-s signalno lučko
| skupaj | kpl | 1
9. | Stikalni blok RG
je nadometna pločevinasta omara, ustreznih dimenzij z naslednjo opremo:
1 kom glavno stikalo 160A-3p
5 kom varovalni ločilnik NV vel.00, do 160A 3p, komplet z vložki 1 kom prenap. z., set 3 TNC, razred T2 (C) 255V, 20kA
Cu zbiralke, L1,L2,L3 PEN, EC
| drobni in vezni material, priključne sponke skupaj | kpl | 1
10. | Stikalni blok R3
je vgradna pločevinasta omara, ustreznih dimenzij z naslednjo opremo:
1 kom glavno stikalo 125A-3p
5 kom varovalni ločilnik TYTAN II, do 63A 3p, komplet z vložki 1 kom prenap. z., set 3+0 TNS, razred T2 (C) 255V, 20kA
1 kom RCD stikalo 40A/0,03A, tip A
1 kom RCD stikalo 63A/0,03A, tip A
55 kom avt. instalacijskih odklopnikov 1p, 10kA
4 kom avt. instalacijskih odklopnikov 3p, 10kA
12 kom impuzni rele 10A, 1p
Cu zbiralke, L1,L2,L3 PEN, EC
| drobni in vezni material, priključne sponke skupaj | kpl | 1
11. | Priklop obstoječih tokokrogov na stikalni blok R3,
| komplet s preiskusom delovanja | kom | 1
12. | Izdelava galvanskih povezav, komplet | kom | 10
13. | Meritve, atesti, preizkus, za vse jakotočne instalacije | kom | 1
I. SKUPAJ JAKI TOK

## II. razsvetljava
A2. SVETILKE
Opomba:
Obliko in barvo posamezne svetilke potrdi arhitekt, tehnične karakteristike pa projektant oz. nadzor elektro instalacij. Vse led svetilke imajo podan minimalni izhodni svetlobni tok svetilke, ne pa svetlobni tok led vira.
Dobava in montaža materiala, preizkušanje in spuščanje v pogon komplet z vsem potrebnim materialom. Za vse postavke velja, da je v ceni upoštevana dobava, usklajevanje z naročnikom in ostalimi izvajalci, montaža in montažni material.
št. | Opis postavke | enota | kol. | cena | skupaj
1. SPLOŠNA RAZSVETLJAVA
S01 | Nadgradna dekorativna svetilka dimenzij fi 290×110 mm. Ohišje svetilke je izdelan iz belo obarvanega aluminaijastega profila. Optika: difuzor je izdelan polikarbonata ki zagotavlja nizko stopnjo bleščanja.
| Predstikalna naprava: - polprevodniška - faktor moči ≥ 0,95 - LED svetlobni vir: - z življenjsko dobo L80/B20@≥ 50.000 h - McAdam = 3, - efektivni svetlobni tok ≥ 3.520 lm ± 10 % - temperatura barve svetlobe 4.000 K POZOR!(barvo svetlobe uskladiti z investitorjem) - barvni indeks CRI ≥ 80 Ostalo: - Priključna moč ≤ 33,0 W ± 10 % - Stopnja zaščite = IP40 - Mehanska trdnost ≥ IK07 - Razred izolacije: II kot npr.:Disano/Fosnova Boxy Big LED 4000 K CLD CELL 22069111-00 | kos | 1
S02 | Dekorativna svetilka dimenzij 1150×50x60 mm. Ohišje svetilke je izdelan iz črno obarvanega aluminaijastega profila. Optika: difuzor je izdelan iz polikarbonata, kateri zagotavlja nizko stopnjo bleščanja. Namestitev na napajalno šino Omnitrack
| Predstikalna naprava: - polprevodniška - faktor moči ≥ 0,95 - LED svetlobni vir: - z življenjsko dobo L80/B20@≥ 50.000 h - McAdam = 3, - efektivni svetlobni tok ≥ 2.530 lm ± 10 % - temperatura barve svetlobe 4.000 K POZOR!(barvo svetlobe uskladiti z investitorjem) - barvni indeks CRI ≥ 80 Ostalo: - Priključna moč ≤ 28,0 W ± 10 % - Stopnja zaščite = IP40 - Mehanska trdnost ≥ IK07 - Razred izolacije: II kot npr.: Disano/Fosnova Liset 2.0 - a binario - diff in polic 4 moduli 4000K CLD CELL 22302236-00 | kos | 19
R1 | Dekorativna svetilka - REFLEKTOR dimenzij 125mm ×fi60 mm premerna za montažo na napajalno šino. Ohišje svetilke je izdelan iz črno obarvanega aluminaijastega profila. Optika: difuzor je izdelan visokosijajnega aluminija optika 32°.
| Predstikalna naprava: - polprevodniška - faktor moči ≥ 0,95 - LED svetlobni vir: - z življenjsko dobo L80/B20@≥ 50.000 h - McAdam = 3, - efektivni svetlobni tok ≥ 2.368 lm ± 10 % - temperatura barve svetlobe 4.000 K POZOR!(barvo svetlobe uskladiti z investitorjem) - barvni indeks CRI ≥ 95 Ostalo: - Priključna moč ≤ 22,0 W ± 10 % - Stopnja zaščite = IP40 - Mehanska trdnost ≥ IK07 - Razred izolacije: II kot npr.: Disano/Fosnova ASSO B medium LED 4000 K CLD CELL 22043332-68 | kos | 60
R2 | Dekorativna svetilka - REFLEKTOR dimenzij 125mm ×fi60 mm premerna za montažo na napajalno šino. Ohišje svetilke je izdelan iz črno obarvanega aluminaijastega profila. Optika: difuzor je izdelan visokosijajnega aluminija optika 50°.
| Predstikalna naprava: - polprevodniška - faktor moči ≥ 0,95 - LED svetlobni vir: - z življenjsko dobo L80/B20@≥ 50.000 h - McAdam = 3, - efektivni svetlobni tok ≥ 2.418 lm ± 10 % - temperatura barve svetlobe 4.000 K POZOR!(barvo svetlobe uskladiti z investitorjem) - barvni indeks CRI ≥ 95 Ostalo: - Priključna moč ≤ 22,0 W ± 10 % - Stopnja zaščite = IP40 - Mehanska trdnost ≥ IK07 - Razred izolacije: II kot npr.: Disano/Fosnova ASSO B medium LED 4000 K CLD CELL 22043134-68 | kos | 20
R1.1 | Veliki razstavni prostor
Napajalna šina skupne dolžine 54,0m ( v črni barvi)
| šina Omnitrack dolžine 3m - 22015233-00 | kos | 16
| šina Omnitrack dolžine 2m - 22015132-00 | kos | 3
| napajalni del - 22025131-00 | kos | 3
| končni čep - 22025536-00 | kos | 3
| vezni člen - 22025435-00 | kos | 16
| stropni nosilec 22025610-00 | kos | 8
| nosilec 2203166-00 | kos | 40
| nosilec 22023032-00 | kos | 40
R1.1 | Mali razstavni prostor
Napajalna šina skupne dolžine 17,0m ( v črni barvi)
| šina Omnitrack dolžine 3m - 22015233-00 | kos | 3
| šina Omnitrack dolžine 2m - 22015132-00 | kos | 4
| napajalni del - 22025131-00 | kos | 1
| končni čep - 22025536-00 | kos | 1
| vezni člen L - 22025134-00 | kos | 2
| vezni člen - 22025435-00 | kos | 4
| stropni nosilec 22025610-00 | kos | 8
| nosilec 2203166-00 | kos | 10
| nosilec 22023032-00 | kos | 10
SKUPAJ SPLOŠNA RAZSVETLJAVA:
2. VARNOSTNA RAZSVETLJAVA
EM1 | Nadometna LED varnostna svetilka. Ohišje izdelano iz belega polikarbonata. Dimenzije 270x119x49mm. Svetilka z priborom primerna za stensko , stropno in vgradno montažo. Stopnja zaščite svetilke IP42 v skladu z EN 60598 standardom (z ustreznimi deli). Svetilka zasnovana za delovanje na 220-240 VAC, 50/60Hz. Vgrajena NiCd baterija 0.8Ah, 3,6V. Primerna za delovne temperature od +5°C do +30°C. Vir svetlobe LED traka, učinkovit svetlobni tok 150lm. Svetilka je primerna za varnostno razsvetljavo, osvetlitev evakuacijskih poti ali kot piktogramska svetilka. (vidljivost 20m). Avtonomija svetilke 1 ura. TIP KOT: Eaton SafeLite SL20 SL2MNM42E1C3A | kos | 10
EM2 | Nadometna LED varnostna svetilka. Ohišje izdelano iz belega polikarbonata. Dimenzije 270x119x49mm. Svetilka z priborom primerna za stensko , stropno in vgradno montažo. Stopnja zaščite svetilke IP42 v skladu z EN 60598 standardom (z ustreznimi deli). Svetilka zasnovana za delovanje na 220-240 VAC, 50/60Hz. Vgrajena NiCd baterija 0.8Ah, 3,6V. Primerna za delovne temperature od +5°C do +30°C. Vir svetlobe LED traka, učinkovit svetlobni tok 150lm. Svetilka je primerna za varnostno razsvetljavo, osvetlitev evakuacijskih poti ali kot piktogramska svetilka. (vidljivost 20m). Avtonomija svetilke 1 ura. TIP KOT: Eaton SafeLite SL20 SL2MNM42E1C3A | kos | 8
| Dvostranska piktogramska pleksi tabla, smer DOL/DOL, vidljivost piktogramske table 20m, dimenzije 208.6x104.5mm. TIP KOT: Eaton SafeLite SL2PPDD | kos | 8
EM3 | Nadometna LED varnostna svetilka. Ohišje izdelano iz belega polikarbonata. Dimenzije 270x119x49mm. Svetilka z priborom primerna za stensko , stropno in vgradno montažo. Stopnja zaščite svetilke IP42 v skladu z EN 60598 standardom (z ustreznimi deli). Svetilka zasnovana za delovanje na 220-240 VAC, 50/60Hz. Vgrajena NiCd baterija 0.8Ah, 3,6V. Primerna za delovne temperature od +5°C do +30°C. Vir svetlobe LED traka, učinkovit svetlobni tok 150lm. Svetilka je primerna za varnostno razsvetljavo, osvetlitev evakuacijskih poti ali kot piktogramska svetilka. (vidljivost 20m). Avtonomija svetilke 1 ura. TIP KOT: Eaton SafeLite SL20 SL2MNM42E1C3A | kos | 3
| Dvostranska piktogramska pleksi tabla, smer LEVO/DESNO, vidljivost piktogramske table 20m, dimenzije 208.6x104.5mm. TIP KOT: Eaton SafeLite SL2PPLR | kos | 3
SKUPAJ VARNOSTNA RAZSVETLJAVA:
SKUPAJ: €

## lII. sibki tok
II. ŠIBKI TOK
STRUKTURIRANO UTP OŽIČENJE
Ponudnik mora v ceno na enoto všteti dobavo, prevoz, montažo, preiskus in ves drobni material.
št. | Opis postavke | enota | kol. | cena | skupaj
1. | Plastična rebrasta cev :
| RB 16 mm | m | 50
| RB 23 mm | m | 20
2. | Instalacijski PVC kanalčki:
| 80x60 mm | m | 10
| 30x20 mm | m | 20
| 17x17 mm | m | 10
3. | Instalacijska polica, pocinkana z pritrdilnim materialom, veznim materialom, kotnimi in T elementi, ipd. komplet
| PK 100 | m | 70
4. | Vodnik:
| UTP cat 6 | m | 780
5. | Dograditev v obstoječe komunikacijske omarice:
2 kom patch panel 24P, UTP cat6
26 kom zaključevanje kablov 26 kom
20 kom povezovalne vrvicem
| skupaj | kpl | 1
6. | Meritve vodnikov atesti | kpl | 1
II. ŠIBKI TOK SKUPAJ

## IV. strelovod
III. STRELOVOD
Ponudnik mora v ceno na enoto všteti dobavo, prevoz, montažo, preiskus in ves drobni material.
št. | Opis postavke | enota | kol. | cena | skupaj
1. | Pocinkani železni valajnec Fe/Zn 25 x 4 mm, | m | 50
2. | Sonda za ozemljitev Hermi 2000mm 50x50x5mm vroče pocinkano | kos | 4
3. | Al vodnik fi 8 mm- lovilni vod, položen na strešna držala | m | 150
4. | Al vodnik fi 8 mm-odvodni vod položen na stenska držala | m | 20
5. | Strešna držala primerna za namestitev na strešno | kos | 70
6. | Zidna držala primerna za pritrditev v steno | kos | 100
7. | Križne sponke | kos | 15
8. | Žlebna spojka | kos | 10
| Objemka za odtočno cev | kos | 16
9. | Kontaktna sponka | kos | 10
10. | Odkapnik | kos | 4
11. | Zidna merilna omarica p/o za izvedbo merilnega spoja | kos | 4
12. | Bakrena pletenica P/F-Y 16 mm2 | m | 20
14. | Meritve strelovodne naprave in izdaja merilnih protokolov | kpl | 1
III. SKUPAJ STRELOVOD

## C. REKAPITULACIJA STROJNE INS
C | REKAPITULACIJA STROJNE INSTALACIJE
I. INSTALACIJE
II. SPLIT /VRF
C | SKUPAJ STROJNE INSTALACIJE

## I.instalacije
I. | Instalacije
Ponudnik mora v ceno na enoto všteti dobavo, prevoz, montažo, preiskus in ves drobni material.
2. | Dobava in montaža
| - notranje stropne enote z daljinskim upravljanjem 12,5 kW - MITSUBISHI ELECRIC PCA-M1125KA | kos
| - zunanje enote 12,5 kW - MITSUBISHI ELECRIC PCA-M1125KA | kos
| - toplotnega rekuperatorja prezračevanja MITSUBISHI ELECTRIC LGH-100 RVX - E LOSSNY | kos
| - kompleta opreme za regulacijo | kos
| - CO 2 senzorja | kos
| kpl | 1
3. | Instalacijske cevi RB 16 mm |  | 0
| m' | 100
Instalacijske cevi RB 36 mm
| m' | 50
4. | Kabli - vodniki 3 x 4 mm2
| m' | 100 | 0
0
5. | Razvod freona |  | 0
| m' | 50 | 0
I. Skupaj instalacije

## II. S_VRF
II. | POPIS MATERIALA IN DEL - VARIANTA "VRF"
Ponudnik mora v ceno na enoto všteti dobavo, prevoz, montažo, preiskus in ves drobni material.
1 | VRF sistem Mitsubishi electric ali enakovreden, sestavljen iz:
1.1 | Zunanje enote tip PUMY-200YKM z vgrajenim inverterskim kompresorjem z ekološkim freonom, aksialnim ventilatorjem in freonskim kondenzatorjem - uparjalnikom v ohišju
- | hladilne moči 22,40 kW pri temperaturi prostora 27 °C in zunanji temperaturi 35 °C
- | ogrevne moči 25,00 kW pri temperaturi prostora 20°C in zunanji temperaturi 7°C
- | priključne el. moči 6,05 kW, 400 V, 50 Hz
kos 1
1.2 | Notranja stenska enota tip PLFY-P50VFM z vgrajenim ventilatorjem, freonskim uparjalnikom - kondenzatorjem, elektronskim ekspanzijskim ventilom, vpihovalnimi režami in sesalno odprtino za obtočni zrak, filtrom, lovilno kadičko za kondenz z dvižno črpalko in pritrdilnim materialom
- | hladilne moči 5,60 kW
- | ogrevne moči 6,30 kW
kos 5
1.3 | Centralni nadzorni sistem s stenskim daljinskim upravljalnikom za krmiljenje VRF sistema ogrevanja / hlajenja z eno zunanjo enoto in štirimi notranjimi enotami
kos 1
1.4 | VRF spojni kosi za freonske cevi z razcepi, komplet s spojnim materialom
CMY-Y102SS-G2 - kos 1
CMY-Y102LS-G2 - kos 2
|  | kpl | 1
2 | Bakrene cevi za freonsko povezavo zunanje in notranjih enot, komplet predizolirane s parozaporno toplotno izolacijo s plastificiranim zunanjim plaščem
| 3/4” - dz = Ø19,05 mm | m | 8
| 5/8” - dz = Ø15,88 mm | m | 10
| 1/2” - dz = Ø12,70 mm | m | 18
| 3/8” - dz = Ø 9,52 mm | m | 20
| 1/4” - dz = Ø 6,35 mm | m | 20
3 | Električno kabliranje vključno z zaščitno cevjo med zunanjo in notranjimi enotami po navodilih proizvajalca
|  | m | 38
4 | Tipska konzolna nosilca za postavitev zunanje enote na tla, komplet s štirimi amortizerji in pritrdilnim materialom
|  | kpl | 1
5 | Tlačni preizkus ustreznega tlaka na visokotlačni strani po navodih proizvajalca
|  | kpl | 1
6 | Vakumiranje freonske inštalacije s črpalko za absolutni tlak ter izsuševanje
|  | kpl | 1
7 | Polnitev sistema s freonom in zagon
|  | kpl | 1
8 | Predizolirana cev za odvod kondenza dolžine 500 mm, komplet s fazonskim kosi, spojnim in pritrdilnim materialom
| Ø20/Ø26 mm | m | 4
9 | PVC cevi za odvod kondenza s fazonskim kosi, komplet z obešali, spojnim in pritrdilnim materialom
| Ø32mm | m | 32
10 | Nastavitev delovanja sistema ogrevanja/hlajenja s poskusnim obratovanjem
|  | kpl | 1
11 | Funkcijska navodila za delo in vzdrževanje naprav
|  | kpl | 1
| II. SKUPAJ VRF | €

## sp.str. (hidden)
12.0. | Spuščeni stropovi.
V opisih je zajeta dobava in montaža izdelkov, vključno s stroški priprave vzorcev, in montersko pomoč pri vgradnji svetil, prezračevalnih rešetk …
12.1. | Montaža spuščenega stropa ARMSTRONG TEGULAR bele barve, raster 60/60 cm z nosilnimi T profili (Prelude XL/TL 24mm) z obodnim senčnim profilom
- uporaba 80 % obstoječega, pri demontaži pridobljenega materiala.
- nabava kompatibilnega manjkajočega materiala
- spuščen strop na obstoječih obešalih. Ocenjeno - potrebno bo dodati cca 40% novih obešal. Obešala se montirajo izključno na betonska rebra ali nosilce (prepovedana montaža v opečna polnila).
Stropovi se polagajo simetrično na osi prostorov, tako, da je zaključek vedno večji od 1/2 plošče.
| m2 | 422.45 | 17.5 | 7392.875
12.2. | Vertikalna maska preprostega prereza, višine do 0,20m, tlorisno ravna, kot
vertikalni zaključek med spuščenim stropom pos 12.1. in medetažno stropno ab
ploščo, izdelana iz nosilne slepe podkonstrukcije iz primarnih in sekundarn
pocinkanih kovinskih profilov in dveh slojev impregniranih mavec - kartonskih vlagoodpornih plošč debeline 12,5 mm
zaključni sloj obloge je stikovan z bandažnim trakom, grundiran, pregletan
in zbrušen - pripravljen za finalni oplesk.
Plošče morajo biti sestavljene tako, da se
stikujejo z namensko poglobljenimi deli za namestitev bandažnih trakov. Izbokline pri
bandažiranju niso dopustne. Posebno pozornost je potrebno posvetiti stiku s
spuščenim stropom pos 12.1. – zahteva se neoporečna precizna izvedba.
| m' | 84.6 | 25 | 2115
12.3. | Monterska pomoč pri izdelavi preciznih izrezov za svetila, prezračevalne rešetke
ipd. v spuščene stropove (po navodilih izvajalcev instalacij)
| KV ur | 100 | #REF! | #REF!
| 12.1. – 12.3. skupaj |  |  | #REF!

## alu (hidden)
14.0. | Aluminijasta dela
Aluminijasta dela zajemajo izdelavo, dobavo in montažo stavbnega pohištva iz aluminijastih profilov, vključno s transporti in slepimi okvirji. Elementi so izdelani iz elektrostatično barvanih al profilov, v barvi po izbiri projektanta. Vsi zunanji elementi so iz profilov s termočlenom, zastekljeni z dvojnim izolacijskim steklom kvalitete "float". Del elementov je delno zaprt z refleksnim steklom srebrne barve, delno pa z izolacijskimi polnili, v barvah po izboru projektanta. Vsi izdelki so po celotnem obodu stika s konstrukcijo na zunanji strani tesnjeni s trajnoelastičnim kitom. Kitanje mora biti izvedeno z estetsko sprejemljivo fugo in v barvi dogovorjeni s projektantom. Votline med profili, slepimi profili in zidom morajo biti zapolnjene z izolacijsko malto ali ekspandirano izolacijo.
Vsi slepi okvirji morajo biti antikorozijsko zaščiteni. Vsi izdelki morajo imeti urejen odvod kondenza. Aluminijasti profili, s termočlenom, morajo biti pravilnih pravokotnih
prerezov - sekundarni profil zasteklitve mora z osnovnim tvoriti celoto, brez robov. Stikovanje mora biti natančno, še posebno v vogalih. Avtomatska zapirala so vidna, montirana na zgornji prečki vratnega podboja. Vse ključavnice so cilindrične, s centralnim sistemom zaklepanja, vsklajene s centralnim sistemom zaklepanja ostalih notranjih vrat, po navodilu naročnika. Predvideno okovje je kovinsko, vlito v nylon (kot npr. HEWI ali drugo ustrezno) in sicer:
- podaljšane kljuke vrat (kot npr. Hewi 114gk z rozetama 305 in 306 kvalitete SR)
- okenska pololiva (kot npr. Hewi114gk z rozeto 305 SR)
- ročaji vrat (kot npr. Hewi 33.2021)
- stoperji vrat (kot npr. Hewi 610), montirani na zidu v višini vratne kljuke
V opisih je zajeta izdelava delavniških načrtov, priprava vzorcev in fizična zaščita izdelkov od dneva vgradnje do končnega čiščenja.
V nadaljevanju popisa je rekapitulacija vseh izdelkov, sestavni del opisa so sheme.
14.1.
14.2.
14.3.
14.4.
14.4. | Zunanja tridelna zastekljena stena z ventusom, dim. 0,70/3,30 m (pos 103)
kos
14.5. | Zunanja šestdelna zastekljena stena, skupne dim. 2,65/2,45 m, z dvokrilnimi
drsnimi avtomatskimi radarsko vodenimi vrati (kot npr. Record) – (pos 104)
kos
14.6. | Zunanja tridelna fiksna zastekljena stena, dim. 0,90/2,50 m (pos 105)
kos
14.7. | Zunanja tridelna fiksna zastekljena stena, dim. 1,94/2,50 m, z ventusom (pos 106)
kos
14.8. | Zunanja petdelna zastekljena stena, dim. 1,94/4,10 m, z dvema ventusoma (pos 107)
kos
14.9. | Zunanja sedemdelna zastekljena stena, dim. 1,93/4,10 m, z ventusom in
dvokrilnimi vrati, primarno krilo ima nylon ročaj (pos 108)
kos
14.10. | Zunanja tridelna zastekljena stena, dim. 0,86/4,10 m, z ventusom (pos 109)
kos
14.11. | Zunanja zasteklitev veznega hodnika, sestavljena iz
- sedemdelne zastekljene stene, dim. 1,76/4,10 m, z dvema ventusoma in
enokrilnimi vrati z nylon ročajem
- 36 delne, tlorisno ločne zastekljene stene s šestimi ventusi, dim. 21,48/2,50 m
(skupaj pos 110)
kos
14.12. | Notranja sedemdelna zastekljena stena, skupne dim. 2,80/2,10 m, z enokrilnimi
krilno odpirajočimi avtomatskimi radarsko vodenimi vrati (kot npr. Record) – (pos 111)
kos
14.13. | Zunanja zasteklitev vhodne avle, sestavljena iz
- 32 delne, tlorisno ločne zastekljene stene s štirimi ventusi, dim. 12,10/3,30 m
- 11delne zast stene, dim. 4,85/3,30 m, z dvokrilnimi drsnimi avtomatskimi radarsko vodenimi vrati (kot npr Record)
- 7delne zast stene, dim. 2,8/3,30 m, z dvokrilnimi drsnimi avtomatskimi radarsko vodenimi vrati (kot npr Record)
- 8 delne fiksne zastekljene stene dim. 4,00/3,30 m
skupaj kos
14.14.
14.15. | Zunanja tridelna zastekljena stena z ventusom, dim. 0,70/3,30 m (pos 203)
kos
14.16. | Zunanja osemdelna zastekljena stena z dvema ventusoma, dim. 4,30/3,30 m
(pos 204)
kos
14.17.
14.18.
14.19.
14.20. | Notranja zasteklitev sejne sobe, sestavljena iz
- 12 delne zastekljene stene, dim. 5,10/3,35 m, z dvema ventusoma
- 12 delne zastekljene stene, dim. 5,10/3,35 m, z dvema ventusoma
- 14 delne zastekljene stene, dim. 5,10/3,35 m, z enokrilnimi vrati
- 9 delne zastekljene stene, dim. 2,60/3,35 m, z enokrilnimi vrati
(skupaj pos 208)
kos
14.21. | Notranja 10 delna zastekljena stena z enokrilnimi vrati, dim. 3,00/3,35 m
(skupaj pos 209)
kos
14.22.
kos
14.23. | Notranja vrata, z oblečeno špaleto širine do 0,20 m z namenskim al profilom, krilo
deljeno z dvema prečkama, z barvnimi polnili, dim. 0,90/2,05 m (pos V1)
kos
14.24. | Notranja vrata, z oblečeno špaleto širine do 0,20 m z namenskim al profilom, krilo
deljeno z dvema prečkama, z barvnimi polnili, dim. 1,00/2,05 m (pos V2)
kos
14.25. | Notranja vrata, z oblečeno špaleto širine do 0,20 m z namenskim al profilom, krilo
deljeno z dvema prečkama, z barvnimi polnili, dim. 0,95/2,05 m (pos V3)
kos
14.26. | Notranja vrata, z oblečeno špaleto širine do 0,20 m z namenskim al profilom, krilo
deljeno z dvema prečkama, z barvnimi polnili, dim. 1,10/2,05 m (pos V4)
kos
14.27. | Notranja vrata, z oblečeno špaleto širine do 0,20 m z namenskim al profilom, krilo
deljeno z dvema prečkama, z barvnimi polnili, dim. 0,80/2,05 m (pos V5)
kos
14.1. - 14.27. skupaj

## streha (hidden)
Odstranitev opečne kritine iz korcev na strehi.
9.1. - 9.2. skupaj