## Spremni tekst
POPIS DEL ZA INVESTICIJSKO VZDRŽEVALNA DELA CESTE LC 177 360 KASTELEC-SOCERB, št. 30/19-1
Pri določitvi cene za vsako posamezno postavko mora ponudnik upoštevati naslednja dela. V nasprotnem primeru gredo le-ta v njegovo breme:
1. Preddela
o Pred začetkom gradnje mora izvajalec preveriti stanje na terenu in v obliki zapisnika ugotoviti obstoječe stanje objektov, ki mejijo na obravnavano območje, druge površine in dostopne poti. Po končanih delih se mora na terenu vzpostaviti prvotno stanje
o Upoštevati je potrebno zaščito vseh obstoječih komunalnih naprav in objektov v skladu z navodili pristojnih upravljavcev. Če je potrebna začasna prestavitev vodov in naprav ali prevezava, je potrebno stroške vključiti v ceno.
o Pri ponudbeni ceni je potrebno zajeti vse stroške zaščite komunalnih naprav, križanj komunalnih vodov, stroške upravljavcev, različne pristojbine, stroške pridobivanj potrebnih soglasij in dovoljenj v okviru prevozov, zaporo cest (občinskih in državni
o V ponudbeni ceni je potrebno zajeti vse stroške priprave in izvedbe vseh potrebnih začasnih prehodov in dostopov na gradbišče in do sosednjih objektov, če je to potrebno ter zagotavljanje nemotenega dostopa interventnim vozilom ves čas gradnje za celo
o Skladno z veljavno Uredbo o zagotavljanju varnosti in zdravja pri delu na začasnih in premičnih gradbiščih je potrebno zagotoviti varnost pri delu na gradbišču.
o Izdelava varnostnega načrta v skladu s predpisi o zagotavljanju varnosti in zdravja pri delu na začasnih in premičnih gradbiščih.
o Vse potrebne stroške zavarovanja gradbišča po ZGO-1B, ureditev gradbišča in stroške deponije odvečnega gradbenega materiala.
o zavarovanje gradbišča za čas gradnje do pridobitve uporabnega dovoljenja in primopredaje objekta s sklenitvijo ustrezne zavarovalne pogodbe pri pooblaščeni zavarovalni družbi.
o Ponudnik mora upoštevati pri določitvi cene za vsako postavko posebej vsa določila navedena v projektni dokumentaciji.
o Zagotoviti obhod ali prehod za pešce okoli ograjenega gradbišča ves čas gradnje.
o Gradbišče je potrebno čistiti sproti, po končanih delih je potrebno gradbišče in tangirano območje očistiti, odpeljati morebitne viške materiala ter vzpostavit teren v prvotno stanje oz. urediti v skladu s projektom.
o Kakovost vgrajenih materialov je potrebno preverjati.
o Upoštevani morajo biti stroški vseh pomožnih del (postavitev zidarskih odrov itd.) , stroški meritev, prevozov, taks, drobnega materiala…
o Zagotoviti in plačati je potrebno projektantski nadzor, ki se ga ovrednoti skladno s tarifo IZS za odgovornega vodjo projekta.
o Spremembe nastale med gradnjo je potrebno dokumentirati in redno sporočati nadzorniku in projektantu za potrebe izdelave projekta izvedenih del.
o Zagotoviti sredstva za izdelavo projekta izvedenih del (PID), skladno s predpisi in z navodili upravljavcev infrastrukture.
o Upoštevati stroške vseh potrebnih meritev (meritev hrupa, mikroklimatske meritve, meritev vgrajenih naprav), regulacija in nastavitve vključno s poročilom in merilnimi listi ter protokolom nastavljenih vrednosti.
o Pridobiti vse potrebne teste ponudnikov in na objektu, ateste, izjave, dokumente za uspešno opravljen tehnični pregled in poravnati stroške, ki so pri tem nastali.
o Izvajalec mora v času gradnje na gradbišču zagotoviti opremljen kontejner za potrebe naročnika in nadzorne službe (ustrezno hlajen/ogrevan).
2. Zemeljska dela
o Pri utrjevanju nevezanih nosilnih slojev (nasipi, zasipi…) je potrebno upoštevati zbitost, ki je navedena v projektu.
o Ponudnik mora pregledati projektno dokumentacijo in za kalkulacijo cene za posamezno postavko upoštevati vsa določila navedena v projektni dokumentaciji oziroma tehničnem poročilu k popisu del.
o Izkope, odvoze, zasipe, nasipe se obračunava v raščenem stanju. Ponudnik sam upošteva faktor razrahljivosti.
o Pri ponudbeni ceni se upošteva prevoz izkopanega materiala do začasnih deponij oz. na mesta za vgraditev v nasip ter vse notranje transporte vseh materialov.
o Redno je potrebno dostavljati dokazila o primernem deponiranju odvečnega materiala, ki nastane pri gradbenem delu, na lokacijo za predelavo gradbenih materialov naročniku ali nadzornemu organu naročnika – kot prilogo situacijam.
o Upoštevati strošek prisotnosti geomehanika pri izkopih.
o Morebitne potrebne meritve in atesti po pogojih geomehanskega nadzora, oziroma skladno s posebnimi tehničnimi pogoji (PTP)
o Odstranitev vseh ovir, na katere se pri delu naleti, razen ovir, ki so kulturnozgodovinskega pomena.
o Stroške evidentiranja in sondiranja komunalnih inštalacij po pogojih soglasodajalcev.
o Črpanje vode iz gradbene jame.
o Razpiranje jarka po potrebi.
o Redna kontrola kakovosti vgrajenih materialov oz. izvedenih del (zbitost, ravnost, tesnost, trdnost....)
o Izvajalec sproti izvaja geodetske meritve gradbenih del (višinske kote posameznih objektov kot so komunalna infrastruktura…), predložitev teh meritev je pogoj za potrditev izvedenih del v knjigi obračunskih izmer.
o Strošek prisotnosti strokovnega sodelavca zavoda za varstvo kulturne dediščine Slovenije, če je gradnja v zaščitenem območju ali je v območju gradbišča vsaj ena točka kulturnozgodovinskega pomena.
o Ponudnik mora za vsako traso ceste, kanalizacije, cevovoda ipd. posebej ugotoviti kategorijo zemljine in na osnovi tega podati ponudbeno ceno za izkope v različnih kategorijah zemljine (III. , IV. In V. kategorija).
o V cenah za vsa zemeljska dela, npr. pri izkopih, zasipih, planiranju dna jarkov ali posteljice, itd. je potrebno v postavki strojnih del (npr. pri izkopu, zasipu, planiranju, itd.) poleg strojnih del upoštevati ustrezno količino ročnega dela.
3. Gradbena in montažna dela
o Kontrola kakovosti vseh vgrajenih materialov, predložitev atestov skladno s predpisi.
o Pri izvedbi kanalizacije je potrebno izvesti tlačni preizkus, s polnjenjem vode, z uporabo registriranega manometra ter izdajo potrdila za vse cevovode.
o Pri izvedbi vodovoda je po končanju vgradnje potrebno izpiranje, dezinfekcija, predložitev dokazil in izvidov analiz (bakterioloških in kemijskih) vzorcev vode, z ocenami ustreznosti in potrdili s strani izvajalca, ki ima veljavno pooblastilo Ministrs
o Potrebno je izdelati geodetski posnetek za kataster komunalnih naprav (KKN).
o Upoštevati strošek vseh pomožnih del – postavitev notranjih zidarskih odrov do višine 4 m, premostitev, dobava in namestitev opozorilnega traka ob vgradnji kanalizacij po vsej dolžini izkopanega kanala itd, ki so obravnavane v projektu.
o Strošek vseh pomožnih gradbenih del za izvedbo montažnih del strojnih in elektro instalacij po projektu.
o Strošek vseh meritev, prevozov, drobnega materiala, transportnih stroškov in podobno.
o Strošek zapiranj, izklopov, ponovnih vklopov, meritev in poskusnega delovanja vodov.
o Strošek prisotnosti statika v primeru sprememb projekta na gradbišču.
o Spremembe nastale med gradnjo je potrebno dokumentirati in redno sporočati nadzorniku in projektantu za potrebe izdelave projekta izvedenih del in s tem omogočiti pravočasno izdelavo projekta izvedenih del (PID).
o Potrebne ali zahtevane meritve elektroinstalacij in strojnih instalacij.
o Morebitne potrebne meritve hrupa v okolju ter meritve vplivov na okolje, ki jih izvede pooblaščeni zavod.
o Morebitni odklopi ali preusmeritve vseh komunalnih vodov, ki se vežejo na objekt.
o Vzpostavitev priklopov sosednjih objektov na komunalne vode, če se zaradi odklopa objekta prekine povezava.
4. Pri kalkulaciji cen za posamezno postavko mora ponudnik upoštevati tudi naslednja dela, ker gredo le ta v njegovo breme
o ponudnik mora pregledati projektno dokumentacijo in za kalkulacijo cene za posamezno postavko upoštevati vsa določila navedena v projektni dokumentaciji.
o ponudnik mora proučiti način izvajanja izkopov in v varnostnem načrtu opredeliti tehnologijo izkopov skladno z veljavnimi predpisi o varstvu pri delu, kot je opiranje (vključno s projektom oziroma statičnim izračunom opiranja), nakloni, razširitve itd
o Upoštevati stroške izdelave geodetskega posnetka izvedenih del in predaja katastra komunalnih naprav naročniku ter elaborata za zbirni kataster GJI po pogodbi.
o Zagotoviti stroške izdelave projekta izvedenih del (PID). Dokumentacija mora biti skladna z navodili upravljavcev (izdelava načrta za operativne potrebe vzdrževalne službe upravljavca, ki vključuje evidentiranje in dokumentiranje sprememb - odstopanj
o Vse stroške priprave in izvedbe vseh potrebnih začasnih prehodov in dostopov do in na gradbišče in do sosednjih objektov, če je to potrebno ter zagotavljanje nemotenega dostopa interventnim vozilom ves čas gradnje za celotno območje, ki se z gradnjo t
o Strošek vseh potrebnih testov pri ponudniku in na objektu, atestov, izjav in pridobitve potrebnih dokumentov za uspešno opravljen tehnični pregled.
o Kontrola kakovosti vgrajenih materialov oziroma izvedenih del (zbitost, ravnost, tesnost, trdnost…).
o Med gradnjo je potrebno zagotoviti kontrolirano in stalno (po potrebi) odvajanje padavinske, podtalne in izvorne vode ter preprečiti zadrževanje vode in zamakanje raščenih ali nasutih materialov. Stroške za navedena dela je potrebno upoštevati pri pon
o Stroške začasne zaščite prekopov po položitvi komunalnih vodov s pustim betonom na javnih cestnih površinah.
o Sprotne geodetske meritve vseh izvedenih del (cevovodi, objekti, križanja), predložitev teh meritev je pogoj za potrditev izvedenih del v knjigi obračunskih izmer.
o Spremljanje geodetskih meritev izvedenih komunalnih vodov, če so položena v območje posedajočega terena (pred zasipom, po zasipu, po izvlečenju zagatnic) z obdelavo podatkov.
o Izkope, odvoze, zasipe, nasipe se obračunava v raščenem stanju. Ponudnik sam upošteva faktor razrahljivosti.
o Čiščenje in spiranje po izvedbi tlačnih preizkusov cevovodov ter preizkusov vodotesnosti objektov.
o Izvedba preizkusov tesnosti tangirane komunalne infrastrukture.
o Upoštevati vse stroške ločenega zbiranja, sortiranja in evidentiranja gradbenih odpad-kov, zemeljskega izkopa, stroške odvoza in predelave le teh, po določilih veljavnega predpisa ter ostale stroške, ki so navedeni v predhodnih delih in zemeljskih de
o Posegi na obstoječem vodovodnem sistemu – zapiranje vode v času prevezav, dezinfekcije, izpiranja, meritev itd., obveščanje uporabnikov ter vzpostavitev prvotnega delovnega režima na sistemu po zvedenih posegih (terminsko se izvajajo v dogovoru z upra
o Upravljavski nadzor s strani bodočega upravljavca nad izvajanjem montažnih in gradbenih del.
5. Zaključna dela
o Upoštevati stroške izdelave geodetskega posnetka izvedenih del in predaja katastra komunalnih naprav naročniku za vpis v uradne evidence ter en izvod KKN za geodetsko upravo.
o Zagotoviti stroške izdelave projekta izvedenih del (PID). Dokumentacija mora biti skladna z navodili upravljavcev (izdelava načrta za operativne potrebe vzdrževalne službe upravljavca, ki vključuje evidentiranje in dokumentiranje sprememb - odstopanj

## Rekapitulacija
PROJEKTANTSKI POPIS DEL
30/19-1 |  | Investicijsko vzdrževalna dela ceste
LC 177 360 Kastelec-Socerb
|  | Cena brez DDV: |  |  | 0
|  | Nepredvidena dela 10% |  |  | 0
|  | Znesek z nepredvidenimi deli SKUPAJ: |  |  | 0
|  | Popust: |  | 0% | 0
|  | Cena s popustom brez DDV: |  |  | 0
|  | od tega DDV: |  |  | 0
|  | Cena z DDV: |  |  | 0
| Datum: |  |  | Projektant:
(podpis in pečat)
30/19-1 |  | Investicijsko vzdrževalna dela ceste
LC 177 360 Kastelec-Socerb
REKAPITULACIJA STROŠKOV
|  |  | Cena brez DDV | DDV | Cena z DDV
|  |  | (EUR) | (EUR) | (EUR)
1 | Načrt investicijsko vzdrževalnih del ceste LC 177 360 Kstelec-Socerb
|  |  | 0 | 0 | 0
1.1 |  | Priprava gradbišča, nadzor, projektna dokumentacija
|  |  | 0 | 0 | 0
1.2 |  | Cestno telo z opremo
|  |  | 0 | 0 | 0
| 1.2.1 | Preddela
|  |  | 0 | 0 | 0
| 1.2.2 | Zemeljska dela
|  |  | 0 | 0 | 0
| 1.2.3 | Ustroj
|  |  | 0 | 0 | 0
| 1.2.4 | Prometna oprema
|  |  | 0 | 0 | 0
| 1.2.5 | Avtobusna čakalnica
|  |  | 0 | 0 | 0
1.3 |  | Meteorna kanalizacija
|  |  | 0 | 0 | 0
| 1.3.1 | Preddela
|  |  | 0 | 0 | 0
| 1.3.2 | Zemeljska dela
|  |  | 0 | 0 | 0
| 1.3.3 | Kanalizacija
|  |  | 0 | 0 | 0
| 1.3.4 | Zaključna dela
|  |  | 0 | 0 | 0
1.4 |  | Podporni AB zid
|  |  | 0 | 0 | 0
| 1.4.1 | Preddela
|  |  | 0 | 0 | 0
| 1.4.2 | Zemeljska dela
|  |  | 0 | 0 | 0
| 1.4.3 | Gradbena in obrtniška dela
|  |  | 0 | 0 | 0
1.5 |  | Ekološki otok
|  |  | 0 | 0 | 0
2 | Načrt električnih inštalacij in električne opreme - načrt javne razsvetljave
|  |  | 0 | 0 | 0
2.1 |  | CR kabelska kanalizacija - gradbeni del
|  |  | 0 | 0 | 0
2.2 |  | Cestna razsvetljava - elektromontažni del
|  |  | 0 | 0 | 0
2.3 |  | Izdelava meritev (razsvetljave, kablovodov, ozemljitev, ...)
|  |  | 0 | 0 | 0
2.4 |  | Izdelava PID projektne dokumentacije
|  |  | 0 | 0 | 0

## Predracun_cesta
Nivo 1 | 1 |  | Načrt investicijsko vzdrževalnih del ceste LC 177 360 Kstelec-Socerb
Nivo 2 | 1.1 |  | Priprava gradbišča, nadzor, projektna dokumentacija
| Postavka | Normativ |  | Količina | Enota | Cena / EM | Znesek brez DDV
[6 empty] | brez DDV (EUR) | (EUR)
1 | N 1 1 102 |  |  | 1 | KOS | 0 | 0
Priprava in organizacija gradbišča; izdelava varnostnega načrta, izdelava varnostnega načrta organizacije gradbišča v skladu z varnostnim načrtom; ureditev gradbišča v skladu z načrtom (po končanih delih se teren vzpostavi v prvotno stanje); najem tabel in semaforjev za časa gradnje, za označitev gradbišča, na katerem so navedeni vsi udeleženci pri graditvi objekta, imena, priimki, nazivi, in funkcija odgovornih oseb ter ostali podatki
2 | S 7 9 311 |  |  | 40 | URA | 0 | 0
Projektantski nadzor. Vrednost postavke je že fiksno določena v PIS-u in jo ponudnik ne more/ne sme spreminjati. Obračun projektantskega nadzora se bo izvedel po dokazljivih dejanskih stroških na podlagi računa izvajalca projektantskega nadzora.
3 | N 1 1 157 |  |  | 1 | KOS | 0 | 0
Izdelava elaborata začasne prometne ureditve za čas gradnje. Dobava/najem vse potrebne začasne prometne signalizacije, postavitev, vzdrževanje v skladu z elaboratom začasne prometne ureditve. Po končanih delih mora biti vzpostavljeno prvotno stanje oz. stanje v skladu s projektno dokumentacijo.
4 | S 7 9 351 |  |  | 1 | KOS | 0 | 0
Geotehnični nadzor .................
5 | S 7 9 514 |  |  | 1 | KOS | 0 | 0
Izdelava projektne dokumentacije za projekt izvedenih del (PID)
Vključno z geodetskim načrtom izvedenega stanja objekta po končanih delih za potrebe izvedbe PID + elaborati za vpis v uradne evidence.
|  |  |  | Skupaj |  | Cena brez DDV: | 0
[6 empty] | DDV: | 0
[6 empty] | Cena z DDV: | 0
Nivo 2 | 1.2 |  | Cestno telo z opremo
Nivo 3 | 1.2.1 |  | Preddela
| Postavka | Normativ |  | Količina | Enota | Cena / EM brez DDV | Znesek brez DDV
[6 empty] | (EUR) | (EUR)
1 | S 1 1 122 |  |  | 0.72 | KM | 0 | 0
Obnova in zavarovanje zakoličbe osi trase ostale javne ceste v gričevnatem terenu
2 | S 1 1 222 |  |  | 37 | KOS | 0 | 0
Postavitev in zavarovanje prečnega profila ostale javne ceste v gričevnatem terenu
3 | S 1 1 132 |  |  | 1.78 | KM | 0 | 0
Obnova in zavarovanje zakoličbe trase komunalnih vodov v gričevnatem terenu obstoječe trase
4 | S 1 1 323 |  |  | 1 | KOS | 0 | 0
Določitev in preverjanje položajev, višin in smeri pri gradnji objekta s površino nad 500 m2
5 | S 1 2 122 |  |  | 2149 | M2 | 0 | 0
Odstranitev grmovja na gosto porasli površini (nad 50 % pokritega tlorisa) - strojno
6 | S 1 2 151 |  |  | 1 | KOS | 0 | 0
Posek in odstranitev drevesa z deblom premera 11 do 30 cm ter odstranitev vej
7 | S 1 2 152 |  |  | 1 | KOS | 0 | 0
Posek in odstranitev drevesa z deblom premera 31 do 50 cm ter odstranitev vej
8 | S 1 2 163 |  |  | 1 | KOS | 0 | 0
Odstranitev panja s premerom 11 do 30 cm z odvozom na deponijo na razdaljo nad 1000 m
9 | S 1 2 166 |  |  | 2 | KOS | 0 | 0
Odstranitev panja s premerom 31 do 50 cm z odvozom na deponijo na razdaljo nad 1000 m
10 | S 1 2 321 |  |  | 135 | M2 | 0 | 0
Porušitev in odstranitev asfaltne plasti v debelini do 5 cm
11 | S 1 2 323 |  |  | 5200 | M2 | 0 | 0
Porušitev in odstranitev asfaltne plasti v debelini nad 10 cm
12 | S 1 2 372 |  |  | 35 | M2 | 0 | 0
Rezkanje in odvoz asfaltne krovne plasti v debelini 4 do 7 cm
13 | S 1 2 382 |  |  | 6 | M1 | 0 | 0
Rezanje asfaltne plasti s talno diamantno žago, debele 6 do 10 cm
14 | S 1 2 383 |  |  | 30 | M1 | 0 | 0
Rezanje asfaltne plasti s talno diamantno žago, debele 11 do 15 cm
15 | S 1 2 391 |  |  | 735 | M1 | 0 | 0
Porušitev in odstranitev robnika iz cementnega betona
16 | S 1 2 497 |  |  | 2 | M3 | 0 | 0
Porušitev in odstranitev elementa (temelj, stena, plošča) iz cementnega betona
Betonski podstavek zabojnika za odpadke, vključno s kovinsko ograjico
17 | S 1 2 495 |  |  | 17 | M3 | 0 | 0
Porušitev in odstranitev cementnega betona
vozišče, koritnica
18 | S 1 2 211 |  |  | 8 | KOS | 0 | 0
Demontaža prometnega znaka na enem podstavku
19 | S 1 2 212 |  |  | 2 | KOS | 0 | 0
Demontaža prometnega znaka na dveh podstavkih
20 | S 1 2 291 |  |  | 50 | M2 | 0 | 0
Porušitev in odstranitev ograje iz žične mreže
21 | N 1 1 150 |  |  | 535 | M3 | 0 | 0
Nalaganje, odvoz in odlaganje odpadnega asfalta na komunalno deponijo, vključno s plačilom vseh taks
22 | N 1 1 151 |  |  | 350 | M3 | 0 | 0
Odvoz in odlaganje odpadnega materiala na deponijo, vključno s plačilom vseh taks
|  |  |  | Skupaj |  | Cena brez DDV: | 0
[6 empty] | DDV: | 0
[6 empty] | Cena z DDV: | 0
Nivo 3 | 1.2.2 |  | Zemeljska dela
| Postavka | Normativ |  | Količina | Enota | Cena / EM brez DDV | Znesek brez DDV
[6 empty] | (EUR) | (EUR)
1 | S 2 1 114 |  |  | 480 | M3 | 0 | 0
Površinski izkop plodne zemljine - 1. kategorije - strojno z nakladanjem
2 | S 2 1 234 |  |  | 150 | M3 | 0 | 0
Široki izkop zrnate kamnine - 3. kategorije - strojno z nakladanjem
V bližini obstoječih komunalnih vodov - ročno
3 | S 2 1 243 |  |  | 100 | M3 | 0 | 0
Široki izkop mehke kamnine - 4. kategorije z nakladanjem
4 | S 2 1 253 |  |  | 200 | M3 | 0 | 0
Široki izkop trde kamnine - 5. kategorije z nakladanjem
5 | S 2 2 115 |  |  | 1200 | M2 | 0 | 0
Ureditev planuma temeljnih tal trde kamnine - 5. kategorije
6 | S 2 4 113 |  |  | 185 | M3 | 0 | 0
Vgraditev nasipa iz mehke kamnine - 4. kategorije
7 | S 2 5 132 |  |  | 2500 | M2 | 0 | 0
Humuziranje zelenice brez valjanja, v debelini do 15 cm - strojno
8 | S 2 5 151 |  |  | 2500 | M2 | 0 | 0
Doplačilo za zatravitev s semenom
9 | N 1 1 151 |  |  | 250 | M3 | 0 | 0
Odvoz in odlaganje odpadnega materiala na deponijo, vključno s plačilom vseh taks
|  |  |  | Skupaj |  | Cena brez DDV: | 0
[6 empty] | DDV: | 0
[6 empty] | Cena z DDV: | 0
Nivo 3 | 1.2.3 |  | Ustroj
| Postavka | Normativ |  | Količina | Enota | Cena / EM brez DDV | Znesek brez DDV
[6 empty] | (EUR) | (EUR)
1 | N 1 1 177 |  |  | 4300 | M2 | 0 | 0
Ravnanje in utrjevanje obstoječe nevezane nosilne plasti zrnatega drobljenca
2 | S 3 1 132 |  |  | 100 | M3 | 0 | 0
Izdelava nevezane nosilne plasti enakomerno zrnatega drobljenca iz kamnine v debelini 21 do 30 cm
3 | S 3 1 133 |  |  | 1000 | M3 | 0 | 0
Izdelava nevezane nosilne plasti enakomerno zrnatega drobljenca iz kamnine v debelini 31 do 40 cm
4 | S 3 1 563 |  |  | 5100 | M2 | 0 | 0
Izdelava nosilne plasti bituminizirane zmesi AC 22 base B 70/100 A3 v debelini 7 cm
5 | S 3 2 254 |  |  | 390 | M2 | 0 | 0
Izdelava obrabne in zaporne plasti bituminizirane zmesi AC 8 surf B 70/100 A5 v debelini 4 cm
6 | S 3 2 272 |  |  | 5100 | M2 | 0 | 0
Izdelava obrabne in zaporne plasti bituminizirane zmesi AC 11 surf B 50/70 A3 v debelini 3,5 cm
7 | S 3 5 214 |  |  | 760 | M1 | 0 | 0
Dobava in vgraditev predfabriciranega dvignjenega robnika iz cementnega betona s prerezom 15/25 cm
8 | S 3 5 275 |  |  | 3 | M1 | 0 | 0
Dobava in vgraditev dvignjenega vtočnega robnika s prerezom 15/25 cm iz cementnega betona
9 | S 3 5 235 |  |  | 60 | M1 | 0 | 0
Dobava in vgraditev predfabriciranega pogreznjenega robnika iz cementnega betona s prerezom 15/25 cm
10 | S 3 5 232 |  |  | 210 | M1 | 0 | 0
Dobava in vgraditev predfabriciranega pogreznjenega robnika iz cementnega betona s prerezom 10/20 cm
11 | N 1 1 170 |  |  | 23 | KOS | 0 | 0
Prilagoditev obstoječih pokrovov jaškov in cestnih kap vodovoda novi niveleti, skupaj z vsemi potrebnimi deli in materialom
|  |  |  | Skupaj |  | Cena brez DDV: | 0
[6 empty] | DDV: | 0
[6 empty] | Cena z DDV: | 0
Nivo 3 | 1.2.4 |  | Prometna oprema
| Postavka | Normativ |  | Količina | Enota | Cena / EM brez DDV | Znesek brez DDV
[6 empty] | (EUR) | (EUR)
1 | S 6 1 122 |  |  | 15 | KOS | 0 | 0
Izdelava temelja iz cementnega betona C 12/15, globine 80 cm, premera 30 cm
2 | S 6 1 214 |  |  | 4 | KOS | 0 | 0
Dobava in vgraditev stebrička za prometni znak iz vroče cinkane jeklene cevi s premerom 64 mm, dolge 2000 mm
3 | S 6 1 216 |  |  | 6 | KOS | 0 | 0
Dobava in vgraditev stebrička za prometni znak iz vroče cinkane jeklene cevi s premerom 64 mm, dolge 3000 mm
4 | S 6 1 217 |  |  | 5 | KOS | 0 | 0
Dobava in vgraditev stebrička za prometni znak iz vroče cinkane jeklene cevi s premerom 64 mm, dolge 3500 mm
5 | N 1 1 179 |  |  | 2 | KOS | 0 | 0
Dobava in vgraditev konzolnega droga za prometni znak iz vroče cinkane jeklene cevi s premerom 64 cm, višina 3200 mm, svetla višina (pod znakom) h = 2250 mm, dolžina konzole L 1650 mm
6 | S 6 1 412 |  |  | 2 | KOS | 0 | 0
Dobava in pritrditev trikotnega prometnega znaka, podloga iz vroče cinkane jeklene pločevine, znak z odsevno folijo 1. vrste, dolžina stranice a = 900 mm
folija v skladu z novim pravilnikom, svetlobna odbojnost RA2 Znak 1118 Živali na vozišču
7 | S 6 1 411 |  |  | 2 | KOS | 0 | 0
Dobava in pritrditev trikotnega prometnega znaka, podloga iz vroče cinkane jeklene pločevine, znak z odsevno folijo 1. vrste, dolžina stranice a = 600 mm
folija v skladu z novim pravilnikom, svetlobna odbojnost RA3 Znak 2101 Križišče/cestni priključek s prednostno cesto
8 | N 1 1 132 |  |  | 4 | KOS | 0 | 0
Dobava in pritrditev pravokotnega prometnega znaka, podloga iz vroče cinkane jeklene pločevine, znak z odsevno folijo 1. vrste, dolžina stranice a = 500x500 mm
folija v skladu z novim pravilnikom, svetlobna odbojnost RA3 Znak 3312 in 3312-2 Usmerjanje prometa v ovinkih
9 | N 1 1 133 |  |  | 6 | KOS | 0 | 0
Dobava in pritrditev pravokotnega prometnega znaka, podloga iz vroče cinkane jeklene pločevine, znak z odsevno folijo, dolžina stranice a = 400x400 mm
folija v skladu z novim pravilnikom, svetlobna odbojnost RA3 (znak 2431 Prehod za pešce) in RA2 (znak 2433 Avtobusno postajališče)
10 | N 1 1 134 |  |  | 4 | KOS | 0 | 0
Dobava in pritrditev pravokotnega prometnega znaka, podloga iz vroče cinkane jeklene pločevine, znak z odsevno folijo, dolžina stranice a = 400x250 mm
folija v skladu z novim pravilnikom, svetlobna odbojnost kot pripadajoč znak RA3 Znak 4702 Dopolnilna tabla - umirjanje prometa
11 | S 6 1 716 |  |  | 2 | KOS | 0 | 0
Dobava in pritrditev prometnega znaka, podloga iz vroče cinkane jeklene pločevine, znak z ............ barvo-folijo ....... vrste, velikost 1,01 do 2,00 m2
folija v skladu z novim pravilnikom, svetlobna odbojnost RA2 Znak 2435 Konec naselja "Kastelec", dimenzije enake obstoječemu.
12 | N 1 1 176 |  |  | 15 | KOS | 0 | 0
Dobava in vgradnja fizične ovire - prometnega stebrička svetle višine 80 cm nad terenom iz pocinkanega jekla, barvan v temno sivo mat barvo in oblepljen z rdečo odsevno foljo s stopnjo retroreflekcije RA2, vključno s temeljenjem in vsem pritrdilnim materialom
13 | S 6 2 122 |  |  | 715 | M1 | 0 | 0
Izdelava tankoslojne vzdolžne označbe na vozišču z enokomponentno belo barvo, vključno 250 g/m2 posipa z drobci / kroglicami stekla, strojno, debelina plasti suhe snovi 250 mikrometra, širina črte 12 cm
14 | S 6 2 168 |  |  | 115 | M2 | 0 | 0
Izdelava tankoslojne prečne in ostalih označb na vozišču z enokomponentno belo barvo, vključno 250 g/m2 posipa z drobci / kroglicami stekla, strojno, debelina plasti suhe snovi 250 mikrometra, površina označbe nad 1,5 m2
15 | S 6 2 163 |  |  | 1.5 | M2 | 0 | 0
Izdelava tankoslojne prečne in ostalih označb na vozišču z enokomponentno belo barvo, vključno 250 g/m2 posipa z drobci / kroglicami stekla, strojno, debelina plasti suhe snovi 250 mikrometra, širina črte 50 cm
16 | N 1 1 178 |  |  | 70 | M1 | 0 | 0
Izdelava tankoslojne vzdolžne označbe na vozišču z enokomponentno rumeno barvo, vključno 250 g/m2 posipa z drobci / kroglicami stekla, strojno, debelina plasti suhe snovi 250 mikrometra, širina prekinjene črte 30 cm
17 | S 6 2 224 |  |  | 47 | M2 | 0 | 0
Izdelava tankoslojne prečne in ostalih označb na vozišču z enokomponentno rumeno barvo, vključno 250 g/m2 posipa z drobci / kroglicami stekla, strojno, debelina plasti suhe snovi 200 mikrometra, površina označbe nad 1,5 m2
|  |  |  | Skupaj |  | Cena brez DDV: | 0
[6 empty] | DDV: | 0
[6 empty] | Cena z DDV: | 0
Nivo 3 | 1.2.5 |  | Avtobusna čakalnica
| Postavka | Normativ |  | Količina | Enota | Cena / EM brez DDV | Znesek brez DDV
[6 empty] | (EUR) | (EUR)
1 | N 1 1 165 |  |  | 1 | KOS | 0 | 0
Dobava in postavitev dvomodulne montažne konstrukcije; dolžine 3,06 m in širine 1,67 m, iz varnostnega stekla in Al-konzole za pritrditev stekla. Kritina iz PPC materiala, klop iz lesa. Z vsemi potrebnimi deli in materialom. Vključuje tudi tablo z imenom postajališča, vitrino za vozni red ter koš za smeti. Pred oddajo ponudbe mora izbrano nadstrešnico potrditi investitor!
|  |  |  | Skupaj |  | Cena brez DDV: | 0
[6 empty] | DDV: | 0
[6 empty] | Cena z DDV: | 0
Nivo 2 | 1.3 |  | Meteorna kanalizacija
Nivo 3 | 1.3.1 |  | Preddela
| Postavka | Normativ |  | Količina | Enota | Cena / EM brez DDV | Znesek brez DDV
[6 empty] | (EUR) | (EUR)
1 | N 1 1 180 |  |  | 1 | KOS | 0 | 0
Pred začetkom gradnje je potrebno pregledati obstoječo javno fekalno kanalizacijo s TV kontrolnim sistemom, zaradi izvedbe te gradnje v varovalnem pasu obstoječe javne fekalne kanalizacije, na sledečih odsekih: - od obstoječega revizijskega jaška št. 15481 do jaška št. 15479, - od obstoječega revizijskega jaška št. 15337 do jaška št. 15479, - od obstoječega revizijskega jaška št. 15530 do jaška št. 15479, - od obstoječega revizijskega jaška št. 15550 do jaška št. 15480 in - od obstoječega revizijskega jaška št. 15496 do jaška št. 15494. Pred začetkom gradnje je potrebno pregledati tudi obstoječo javno meteorno kanalizacijo s TV kontrolnim sistemom, zaradi izvedbe te gradnje v varovalnem pasu obstoječe javne meteorne kanalizacije od obstoječega revizijskega jaška št. 15561 do jaška št. 15586 in od obstoječega revizijskega jaška št. 15558 do jaška št. 15554.
2 | S 1 1 132 |  |  | 0.25 | KM | 0 | 0
Obnova in zavarovanje zakoličbe trase komunalnih vodov v gričevnatem terenu
3 | S 1 1 232 |  |  | 12 | KOS | 0 | 0
Postavitev in zavarovanje prečnega profila za komunalne vode v gričevnatem terenu
4 | N 1 1 166 |  |  | 110 | M1 | 0 | 0
Čiščenje obstoječih objektov meteorne kanalizacije
|  |  |  | Skupaj |  | Cena brez DDV: | 0
[6 empty] | DDV: | 0
[6 empty] | Cena z DDV: | 0
Nivo 3 | 1.3.2 |  | Zemeljska dela
| Postavka | Normativ |  | Količina | Enota | Cena / EM brez DDV | Znesek brez DDV
[6 empty] | (EUR) | (EUR)
1 | S 2 1 325 |  |  | 30 | M3 | 0 | 0
Izkop mehke kamnine - 4. kategorije za temelje, kanalske rove, prepuste, jaške in drenaže, širine do 1,0 m in globine 1,1 do 2,0 m
2 | S 2 1 326 |  |  | 46 | M3 | 0 | 0
Izkop trde kamnine - 5. kategorije za temelje, kanalske rove, prepuste, jaške in drenaže, širine do 1,0 m in globine 1,1 do 2,0 m
3 | S 2 2 115 |  |  | 130 | M2 | 0 | 0
Ureditev planuma temeljnih tal trde kamnine - 5. kategorije
4 | S 2 4 215 |  |  | 34 | M3 | 0 | 0
Zasip z mehko kamnino - 4. kategorije z dobavo iz kamnoloma
5 | N 1 1 151 |  |  | 76 | M3 | 0 | 0
Odvoz in odlaganje odpadnega materiala na deponijo, vključno s plačilom vseh taks
|  |  |  | Skupaj |  | Cena brez DDV: | 0
[6 empty] | DDV: | 0
[6 empty] | Cena z DDV: | 0
Nivo 3 | 1.3.3 |  | Kanalizacija
| Postavka | Normativ |  | Količina | Enota | Cena / EM brez DDV | Znesek brez DDV
[6 empty] | (EUR) | (EUR)
1 | S 4 2 114 |  |  | 180 | M1 | 0 | 0
Izdelava vzdolžne in prečne drenaže, globoke do 1,0 m, na planumu izkopa, z gibljivimi plastičnimi cevmi premera 15 cm
vključno s spojnim materialom in priključitvijo na jaške ter obetoniranjem po detajlu
2 | S 4 3 233 |  |  | 50 | M1 | 0 | 0
Izdelava kanalizacije iz cevi iz polivinilklorida, vključno s podložno plastjo iz cementnega betona, premera 25 cm, v globini do 1,0 m
Vključno s spojnim materialom ter priključitvijo na jaške ter obetoniranjem po detajlu
3 | S 4 3 511 |  |  | 45 | M1 | 0 | 0
Doplačilo za izdelavo kanalizacije v globini 1,1 do 2 m s cevmi premera do 30 cm
4 | S 4 4 343 |  |  | 4 | KOS | 0 | 0
Izdelava jaška iz polietilena, krožnega prereza s premerom 60 cm, globokega 1,5 do 2,0 m
5 | S 4 4 382 |  |  | 2 | KOS | 0 | 0
Izdelava jaška iz polietilena, krožnega prereza s premerom 100 cm, globokega 1,0 do 1,5 m
6 | S 4 4 394 |  |  | 1 | KOS | 0 | 0
Izdelava jaška iz polietilena, krožnega prereza s premerom 120 cm, globokega 2,0 do 2,5 m
7 | S 4 4 972 |  |  | 6 | KOS | 0 | 0
Dobava in vgraditev pokrova iz duktilne litine z nosilnostjo 400 kN, krožnega prereza s premerom 600 mm
8 | S 4 4 963 |  |  | 1 | KOS | 0 | 0
Dobava in vgraditev pokrova iz duktilne litine z nosilnostjo 250 kN, krožnega prereza s premerom ..... mm
premer 800 mm
9 | N 1 1 171 |  |  | 1 | KOS | 0 | 0
Izvedba križanj po detajlu z vsemi potrebnimi deli in materialom
10 | N 1 1 172 |  |  | 3 | KOS | 0 | 0
Izvedba priključitve na obstoječo kanalizacijo
11 | N 1 1 174 |  |  | 1 | KOS | 0 | 0
Prestavitev meteornega prepusta zaledne vode, vključno z rušitvijo, izkopom, vgradnjo novega jaška iz polietilena krožnega prereza s premerom 100 cm, podaljšanjem prepustne cevi in zasutjem.
|  |  |  | Skupaj |  | Cena brez DDV: | 0
[6 empty] | DDV: | 0
[6 empty] | Cena z DDV: | 0
Nivo 3 | 1.3.4 |  | Zaključna dela
| Postavka | Normativ |  | Količina | Enota | Cena / EM brez DDV | Znesek brez DDV
[6 empty] | (EUR) | (EUR)
1 | S 4 3 831 |  |  | 5 | M1 | 0 | 0
Preskus tesnosti cevi premera do 20 cm
2 | S 4 3 832 |  |  | 45 | M1 | 0 | 0
Preskus tesnosti cevi premera 21 do 50 cm
3 | S 4 3 841 |  |  | 45 | M1 | 0 | 0
Pregled vgrajenih cevi s TV kamero
4 | N 1 1 181 |  |  | 1 | KOS | 0 | 0
Po končani gradnji je potrebno pregledati obstoječo javno fekalno kanalizacijo s TV kontrolnim sistemom, zaradi izvedbe te gradnje v varovalnem pasu obstoječe javne fekalne kanalizacije, na sledečih odsekih: - od obstoječega revizijskega jaška št. 15481 do jaška št. 15479, - od obstoječega revizijskega jaška št. 15337 do jaška št. 15479, - od obstoječega revizijskega jaška št. 15530 do jaška št. 15479, - od obstoječega revizijskega jaška št. 15550 do jaška št. 15480 in - od obstoječega revizijskega jaška št. 15496 do jaška št. 15494. Po končani gradnji je potrebno pregledati tudi obstoječo javno meteorno kanalizacijo s TV kontrolnim sistemom, zaradi izvedbe te gradnje v varovalnem pasu obstoječe javne meteorne kanalizacije od obstoječega revizijskega jaška št. 15561 do jaška št. 15586 in od obstoječega revizijskega jaška št. 15558 do jaška št. 15554.
|  |  |  | Skupaj |  | Cena brez DDV: | 0
[6 empty] | DDV: | 0
[6 empty] | Cena z DDV: | 0
Nivo 2 | 1.4 |  | Podporni AB zid
Nivo 3 | 1.4.1 |  | Preddela
| Postavka | Normativ |  | Količina | Enota | Cena / EM brez DDV | Znesek brez DDV
[6 empty] | (EUR) | (EUR)
1 | S 1 2 122 |  |  | 30 | M2 | 0 | 0
Odstranitev grmovja na gosto porasli površini (nad 50 % pokritega tlorisa) - strojno
2 | S 1 2 151 |  |  | 10 | KOS | 0 | 0
Posek in odstranitev drevesa z deblom premera 11 do 30 cm ter odstranitev vej
3 | S 1 2 163 |  |  | 10 | KOS | 0 | 0
Odstranitev panja s premerom 11 do 30 cm z odvozom na deponijo na razdaljo nad 1000 m
4 | S 1 2 211 |  |  | 1 | KOS | 0 | 0
Demontaža prometnega znaka na enem podstavku
5 | S 1 2 475 |  |  | 20 | M3 | 0 | 0
Porušitev in odstranitev zidu iz kamna v cementni malti
6 | N 1 1 151 |  |  | 25 | M3 | 0 | 0
Odvoz in odlaganje odpadnega materiala na deponijo, vključno s plačilom vseh taks
|  |  |  | Skupaj |  | Cena brez DDV: | 0
[6 empty] | DDV: | 0
[6 empty] | Cena z DDV: | 0
Nivo 3 | 1.4.2 |  | Zemeljska dela
| Postavka | Normativ |  | Količina | Enota | Cena / EM brez DDV | Znesek brez DDV
[6 empty] | (EUR) | (EUR)
1 | S 2 1 114 |  |  | 7.5 | M3 | 0 | 0
Površinski izkop plodne zemljine - 1. kategorije - strojno z nakladanjem
2 | S 2 1 224 |  |  | 20 | M3 | 0 | 0
Široki izkop vezljive zemljine - 3. kategorije - strojno z nakladanjem
3 | S 2 1 253 |  |  | 25 | M3 | 0 | 0
Široki izkop trde kamnine - 5. kategorije z nakladanjem
4 | S 2 2 112 |  |  | 30 | M2 | 0 | 0
Ureditev planuma temeljnih tal vezljive zemljine - 3. kategorije
5 | S 2 4 113 |  |  | 40 | M3 | 0 | 0
Vgraditev nasipa iz mehke kamnine - 4. kategorije
6 | S 2 5 132 |  |  | 40 | M2 | 0 | 0
Humuziranje zelenice brez valjanja, v debelini do 15 cm - strojno
7 | S 2 5 151 |  |  | 40 | M2 | 0 | 0
Doplačilo za zatravitev s semenom
8 | N 1 1 151 |  |  | 25 | M3 | 0 | 0
Odvoz in odlaganje odpadnega materiala na deponijo, vključno s plačilom vseh taks
|  |  |  | Skupaj |  | Cena brez DDV: | 0
[6 empty] | DDV: | 0
[6 empty] | Cena z DDV: | 0
Nivo 3 | 1.4.3 |  | Gradbena in obrtniška dela
| Postavka | Normativ |  | Količina | Enota | Cena / EM brez DDV | Znesek brez DDV
[6 empty] | (EUR) | (EUR)
1 | S 5 1 211 |  |  | 20 | M2 | 0 | 0
Izdelava podprtega opaža za ravne temelje
vključno z razopažanjem in čiščenjem opažnih elementov
2 | S 5 1 331 |  |  | 42.5 | M2 | 0 | 0
Izdelava dvostranskega vezanega opaža za raven zid, visok do 2 m
vključno z razopažanjem in čiščenjem opažnih elementov, vgradnjo trikotnih letvic 3x3 cm na robovih zidu in na mestih navideznih dilatacij
3 | S 5 2 221 |  |  | 850 | KG | 0 | 0
Dobava in postavitev rebrastih žic iz visokovrednega naravno trdega jekla B St 500 S s premerom do 12 mm, za enostavno ojačitev
4 | S 5 2 313 |  |  | 330 | KG | 0 | 0
Dobava in postavitev mreže iz vlečene jeklene žice B500A, s premerom > od 4 in < od 12 mm, masa 3,1 do 4 kg/m2
5 | S 5 3 116 |  |  | 2.75 | M3 | 0 | 0
Dobava in vgraditev cementnega betona C12/15 v prerez do 0,15 m3/m2-m1
podložni beton AB zidu
6 | S 5 3 133 |  |  | 9 | M3 | 0 | 0
Dobava in vgraditev cementnega betona C25/30 v prerez 0,31 do 0,50 m3/m2-m1
XC2, PV-I v temelj AB zidu
7 | S 5 3 137 |  |  | 8.5 | M3 | 0 | 0
Dobava in vgraditev cementnega betona C30/37 v prerez od 0,16 do 0,30 m3/m2-m1
XC4, XF1, PV II v AB zid
8 | S 4 2 441 |  |  | 24 | KOS | 0 | 0
Izdelava izcednice (barbakane) iz trde plastične cevi, premera 5 cm, dolžine do 50 cm
9 | S 5 9 946 |  |  | 6.8 | M1 | 0 | 0
Izdelava dilatacijske rege............. po načrtu
10 | N 1 1 173 |  |  | 25 | M1 | 0 | 0
Dobava in montaža panelne ograje, paneli dimenzije2500x1230mm, vključno s stebrički dim.60x60mm in peto za pritrditev na AB zid
|  |  |  | Skupaj |  | Cena brez DDV: | 0
[6 empty] | DDV: | 0
[6 empty] | Cena z DDV: | 0
Nivo 2 | 1.5 |  | Ekološki otok
| Postavka | Normativ |  | Količina | Enota | Cena / EM brez DDV | Znesek brez DDV
[6 empty] | (EUR) | (EUR)
1 | S 2 1 114 |  |  | 7 | M3 | 0 | 0
Površinski izkop plodne zemljine - 1. kategorije - strojno z nakladanjem
2 | S 2 2 112 |  |  | 35 | M2 | 0 | 0
Ureditev planuma temeljnih tal vezljive zemljine - 3. kategorije
3 | S 2 4 112 |  |  | 16.5 | M3 | 0 | 0
Vgraditev nasipa iz zrnate kamnine - 3. kategorije
4 | S 2 5 136 |  |  | 9 | M2 | 0 | 0
Humuziranje zelenice brez valjanja, v debelini nad 15 cm - ročno
5 | S 2 5 151 |  |  | 9 | M2 | 0 | 0
Doplačilo za zatravitev s semenom
6 | S 3 1 132 |  |  | 7 | M3 | 0 | 0
Izdelava nevezane nosilne plasti enakomerno zrnatega drobljenca iz kamnine v debelini 21 do 30 cm
7 | S 5 1 211 |  |  | 4 | M2 | 0 | 0
Izdelava podprtega opaža za ravne temelje
8 | S 5 2 313 |  |  | 80 | KG | 0 | 0
Dobava in postavitev mreže iz vlečene jeklene žice B500A, s premerom > od 4 in < od 12 mm, masa 3,1 do 4 kg/m2
9 | S 5 3 141 |  |  | 3.6 | M3 | 0 | 0
Dobava in vgraditev cementnega betona C35/45 v prerez do 0,15 m3/m2-m1
XD3, PV-III AB plošča
10 | N 1 1 173 |  |  | 17.5 | M1 | 0 | 0
Dobava in montaža panelne ograje, paneli dimenzije2500x1230mm, vključno s stebrički dim.60x60mm in peto za pritrditev na AB zid
11 | N 1 1 151 |  |  | 7 | M3 | 0 | 0
Odvoz in odlaganje odpadnega materiala na deponijo, vključno s plačilom vseh taks
|  |  |  | Skupaj |  | Cena brez DDV: | 0
[6 empty] | DDV: | 0
[6 empty] | Cena z DDV: | 0

## JR_REKAPITULACIJA
REKAPITULACIJA STROŠKOV ZA:
št. | OPIS | CENA
1 | CR KABELSKA KANALIZACIJA - GRADBENI DEL | 0
2 | CESTNA RAZSVETLJAVA - ELEKTROMONTAŽNI DEL | 0
3 | IZDELAVA MERITEV (RAZSVETLJAVE, KABLOVODOV, OZEMLJITEV, ...) | 0
4 | IZDELAVA PID PROJEKTNE DOKUMENTACIJE | 0
VREDNOST SKUPAJ BREZ DDV: |  | 0
DDV 22%: |  | 0
VREDNOST SKUPAJ Z DDV: |  | 0

## JR_CR KAB KAN
1. CR GRADBENI DEL – CR KABELSKA KANALIZACIJA (dobava in montaža)
| JR GRADBENI DEL - KABELSKA KANALIZACIJA SKUPAJ: |  |  |  | 0
Dobava in montaža materiala, preizkušanje in spuščanje v pogon komplet z vsem potrebnim materialom.
št. | artikel | enota | količina | cena / kos | količina * cena
1 | Strojni in deloma ročni izkop kabelskega kanala za JRi (1x SF cev fi=110mm) v pločniku, zelenici, cestišču - dimenzije od 0.4x0,8m globine do 0.4x1.3m globine (teren IV - V. kat) | m3 | 146.4 | 0 | 0
2 | Zasip jarka širine 0,4m v višini 0,7m s tamponskim materialom komplet z nabijanjem v plasteh debeline 10cm do ustrezne zbitosti - izmera v zbitem stanju | m3 | 30.744 | 0 | 0
3 | Priprava posteljice iz peska granulacije 3-7mm (10cm) v jarku širine 0,4m ter delnim zasipom iz peska (20cm) komplet z nabijanjem v plasteh | m3 | 8.784 | 0 | 0
4 | Rezanje asfalta, odstranjevanje ruševin in odvoz v deponijo vključno s plačilom komunalne takse. | m2 | 60 | 0 | 0
5 | Asfaltiranje cestišča | m2 | 60 | 0 | 0
6 | Beton MB 15 za obbetoniranje cevi pod cestiščem | m3 | 14.64 | 0 | 0
7 | Odvoz odvečnega materijala | m3 | 73.2 | 0 | 0
8 | Dobava, polaganje in spajanje kabelske kanalizacije za priklop CR svetilk - 1 x Stigmaflex cev prereza fi=110 mm, do posamezne svetilke | m | 305 | 0 | 0
9 | Izkop in komplet izdelava tipskega betonskega jaška fi=80cm, l=1m, LTŽ pokrov 600x600mm IMP (teški promet) | kos | 5 | 0 | 0
10 | Kandelaber (pasivno varnimi stebr po slovenskem standardu SIST EN40 in SIST EN12767; Npr. ZIPpole cestni drog ZP 1,5-8 m) h=9 m od tal (za cono vetra C) – prilagojen za natik svetilke pod kotom 0°, opremljen z priključno ploščico PVE-5 z 6A varovalko. Ožičen in postavljen v projektiran temelj | kos | 8 | 0 | 0
11 | Dobava in vgradnja TIPSKEGA betonskega temelja JADRANKA velikosti 100/100/100cm z vertikalno cevjo za vsaditev kandelabra, injaškom 40x40cm | kos | 8 | 0 | 0
12 | Postavitev kandelabra, montaža svetilke, nastavitev smeri osvetlitve, komplet z uporabo dvigala | kos | 8 | 0 | 0
13 | PVC opozorilni trak | m | 305 | 0 | 0
14 | Plastični ščitnik | m | 305 | 0 | 0
15 | Valjanec Fe Zn 25x4 mm in priklop na ozemljitev, ter na vse kandelabre JR | m | 305 | 0 | 0
16 | Zakoličba nove trase CR kabelske kanalizacije | m | 305 | 0 | 0
17 | Izvedba križanj | kpl | 4 | 0 | 0
18 | Rušenje in odstranitev tipskega armirano betonskega temelja za betonskiu drog, ter odvoz v deponijo, vključno s plačilom komunalne takse. | kos | 5 | 0 | 0
19 | Demontaža obstoječih betonskig drogov - nosilcev CR svetik na projektirani trasi, komplet z vsemi potrebnimi deli. Ob demontaži kandelabrov se izvede tudi rušenje in odstranitev obstoječih temeljev, ter odvoz v deponijo, vključno s plačilom komunalne takse. | kos | 5 | 0 | 0
20 | Nepredvidena dela z vpisom v gradbeni dnevnik | ur | 4 | 0 | 0
21 | Projektantski nadzor | ur | 4 | 0 | 0
22 | Stroški nadzora Elektro (ocenjeno) | ur | 4 | 0 | 0
0.1 | Zarisovanje, pregled, priklopi, instalacijske meritve, spuščanje v pogon in nepredvidena dela |  | 2% | 0 | 0
0.2 | Drobni montažni material, transport in manipulacijski stroški |  | 3% | 0 | 0

## JR_CR ELEKTROMONTAŽA
2. CR ELEKTROMONTAŽNI DEL- (dobava in montaža)
| CR ELEKTROMONTAŽNI DEL SKUPAJ: |  |  |  | 0
Dobava in montaža materiala, preizkušanje in spuščanje v pogon komplet z vsem potrebnim materialom.
št. | artikel | enota | količina | cena / kos | količina * cena
1 | Izdelava priklopa CR na obstoječem betonskem drogu. Izdela se kabelska spojka med kabloma X00/0-4x16mm2 in kablom Nyy-a 4x16mm2, komplet z vsem potrebnim veznim, spojnim materialom. komplet priklop in montaža po drogu, vključno z mehansko zaščito kabla do višine h=2m | kpl | 1 | 0 | 0
2 | Izdelava kabelskih končnikov za kabel 4x16 mm2 - Al, za notranjo montažo in priklop kabla | kpl | 16 | 0 | 0
3 | Dobava, montaža, polaganje in priklop novega napajalno krmilnega kabla v posamezni CR svetilki. Tip kabla NAYY-J 4x16mm2 + 2,5mm2; uvlečen v novo CR kabelsko kanalizacijo | m | 364 | 0 | 0
4 | Kabel za priključitev svetilk NYM-J 3 x 1,5 mm2 | m | 92 | 0 | 0
5 | LED cestna svetilka za osvetljevanje cestnih površin Ohišje iz aluminija (tlačna litina); siva barva Svetlobni vir: 32 visoko-učinkovitih LED diod, barva LED 3000K Optika: akrilne leče z visokim izkoristkom, posebna razporeditev za za osvetlitev cest Me4 Nastavljivi nosilec omogoča montažo na stebre premera 50/60 mm; nastavljivost + 30°/- 10° Kaljeno zaščitno steklo odporno na udarce Stopnja zaščite: IP65 Priklopna moč svetilke: 65 W Napajanje: 230V, 50Hz (svetilka v skladu z zahtevami uredbe o mejnih vrednostih svetlobnega onesnaževanja okolja Ur.l.RS.81/2007) Proiz.:PHILIPS Tip: LUMA BGP 623 65 W ali podobno | kos | 8 | 0 | 0
6 | Nepredvidena dela z vpisom v gradbeni dnevnik | ur | 4 | 0 | 0
7 | Projektantski nadzor | ur | 4 | 0 | 0
8 | Stroški nadzora Elektro (ocenjeno) | ur | 4 | 0 | 0
9 | Odklop in demontaža napajalno krmilnega samonosnega kabelskega snopa 4x18mm2 in kabla za priključitev svetilk, ter odvoz v deponijo, vključno s plačilom komunalne takse. | m | 180 | 0 | 0
10 | Odklop in demontaža obstoječih CR svetik na projektirani trasi, ki ne ustrezajo uredbi, komplet z vsemi potrebnimi deli. Ob demontaži svetilk, se sijalke ločijo od ostalega materiala, sijalke je potrebno odlagati na deponijo za nevarne odpadke ločeno od drugih odpadkov, vključno s plačilom komualne takse! | kos | 6 | 0 | 0
0.1 | Zarisovanje, pregled, priklopi, instalacijske meritve, spuščanje v pogon in nepredvidena dela |  | 2% | 0 | 0
0.2 | Drobni montažni material, transport in manipulacijski stroški |  | 3% | 0 | 0