## Uvod
UVOD V PROJEKTANTSKI POPIS DEL
SPLOŠNA OPOMBA: PZI projektantski popis in projektantski predračun je izdelan na podlagi PZI projekta, razgovora z odgovornim projektantom ter posameznimi ostalimi projektanti in načrtovalci. Popis zajema gradbeno obrtniška dela za območje vzdrževalnih del v objektu. Ostale dele kompleksa (elektroinstalacije, strojne instalacije, itd.) opredeljujejo drugi popisi. Pred izdelavo ponudbe je priporočjiv ogled lokacije objekta in obvezen projektne dokumentacije. Izvajalec je dolžan pri sestavi ponudbe upoštevati grafične in tekstualne dele projekta (DGD, PZI). V primeru tiskarskih napak in neskladij v projektu je dolžan na to opozoriti naročnika v skladu z ZJN. V sledečem popisu morajo biti v vseh postavkah vkalkulirane in upoštevane sledeče pripombe:
1. Vsi potrebni varnostni ukrepi in zaščite v smislu Zakona o varnosti in zdravja pri delu ter Pravilnika o listinah za sredstva pri delu, ki veljajo pri izvajanju navedenih del.
2. Vsi notranji in zunanji vertikalni in horizontalni transporti do začasnih in stalnih deponij ter vsa pripravljalna, pomožna in zaključna dela pri posameznih postavkah (tudi, če to ni posebej navedeno v posameznih postavkah). Odpadni material se deponira na deponije, katere morajo imeti upravna dovoljenja za deponiranje posameznih vrst materiala. Ponudnik izbere lokacije posameznih deponij v skladu s tem popisom in v cenah za E.M. upošteva vse stroške deponiranja in transporta. Prikazane količine v tem popisu so v vgrajenem stanju. Posamezni koeficienti razrahljivosti so upoštevani že v ceni za enoto mere. Pri cenah za enoto je upoštevati določeno specifičnost lokacije glede na skladiščenje materiala.
3. Vgrajeni material mora ustrezati veljavnim normativom in predpisanim standardom, ter ustrezati kvaliteti določeni z veljavno zakonodajo ter projektom. Ponudnik to dokaže s predložitvijo izjav o skladnosti in ustreznih certifikatov pred vgrajevanjem, pridobitev teh listin mora biti vkalkulirana v cenah po enoti. Projektna dokumentacija v celoti je sestavni del tega popisa.
4. V času izdelave objekta morajo biti vsi vgrajeni materiali kot tudi začasno deponiran material na delovišču in skladiščih zaščiteni pred fizičnimi poškodbami, dežjem, mrazom in hudim vetrom ter ostalimi škodljivimi vremenskimi pogoji.
5. Pri gradnji objekta je obvezno upoštevati zahteve raznih Elaboratov, ter vse ostale pogoje posameznih soglasodajalcev, izdelovalcev posameznih načrtov in gradbenega dovoljenja. Pred pričetkom del mora izvajalec dodatno pregledati načrt gradbenih konstrukcij, načrt arhitekture, električnih inštalacij, naprav in opreme in načrt strojnih inštalacij, naprav in opreme in ostale izdelane načrte za predmetni objekt ter morebitne ugotovljene pripombe posredovati investitorju ali nadzorni službi.
6. V popisu so v vseh postavkah vkalkulirana popolnoma vsa pripravljalna, pomožna in zaključna dela, ki pripadajo k posamezni postavki in so potrebna za nemoteno izvajanje del! Ponudnik mora v posameznih cenah za enoto mere upoštevati vse potrebne vertikalne in horizontalne transporte ter upoštevati velikost parcele ter posledično zaradi tega sprotni dovoz določenega materiala in opreme na delovišče.
7. Vsebina popisa je izdelana na podlagi trenutno veljavnih predpisov in standardov. Količine so izračunane na podlagi GNG normativov in veljajo v nadaljevanju tudi kot kriterij za obračun posameznih količin!
8. Posamezni materiali, ki so v popisu navedeni z imenom ali tipom so za ponudnika obvezni! Materiali, ki so opremljeni s citatom: "ali enakovredno" za ponudnika niso obvezni! Ponudnik lahko ponuja druge artikle, material in opremo, vendar samo pod pogojem, da izpolnjuje navedene kriterije, parametre in lastnosti, ki se v posamezni postavki ali splošni opombi od določenega artikla, opreme ali materiala zahtevajo in če jih predhodno pisno potrdi projektant arhitekture!
9. Polega navedenega mora biti v cenah posameznih postavk upoštevano tudi sledeče:
- vsi splošni in stalni stroški povezani z organizacijo in delom na gradbišču
- splošni stroški pristojbin in davkov upravnih organov pri prijavi gradbišča, pridobivanje raznih dovolenj in soglasij v zvezi z izvedbo
- pridobivanje vseh potrebnih soglasij in mnenj, vse meritve kvalitete in projektiranih parametrov vgrajenih materialov in naprav, vsa atestna dokumentacija, garancije in potrdila o vgrajenih materialih ter izvedba kompletnega tehničnega pregleda s pripravo kompletne tehnične dokumentacija za tehnični pregled, oziroma predaje vseh v načrte vnesenih spremembah med gradnjo, izdelavo navodil za obratovanje in vzdrževanje ter ostali potrebni dokumenti.
- eventuelni stroški povezani s predstavitvami posameznih predvidenih in vgrajenih materialov investitorju, stroški nastali glede zahtev investitorja o eventuelni faznosti gradnje, prilagajanja terminskega plana izvedbe glede na obstoječe stanje itd.
- stroški ureditve, organizacije gradbišča, vodenja gradbišča in izvajanje skupnih ukrepov za zagotavljanje varnosti in zdravja pri delu, imenovanje koordinatorja varstva pri delu, izdelava elaborata varstva pri delu
- ponudnik je dolžan kontrolirati in dopolniti popise in količine s projektom in ni upravičen do dodatnih del, razen v primeru naročila s strani naročnika.
10. Navedene splošne opombe, pripombe in kriteriji veljajo za celoten popis.

## SKUPNA REKAPITULACIJA
REKAPITULACIJA GEOI DEL
SKUPAJ
A. | GRADBENO OBRTNIŠKA DELA
B. | STROJNE INSTALACIJE
C. | ELEKTRO INSTALACIJE
SKUPAJ GOI DELA
Nepredvidena dela (3 % od A+B+C)
SKUPAJ
DDV
SKUPAJ Z DDVjem

## A. REKAPITULACIJA GO
A. | REKAPITULACIJA GO
Skupaj
gradbena dela
I. | Rušitvena dela
II. | Tesarska dela
III. | Zidarska dela
IV. | Fasaderska dela
obrtniška dela
i. | ključavničarska dela
ii. | kleparska dela
iii. | mizarska dela
iv. | stavbo pohištvo
v. | estrih
vi. | tlakarska dela
vii. | keramičarska dela
viii. | kamnoseška dela
ix. | slikopleskarska dela
x. | montažerska dela
A. | SKUPAJ GO DELA

## I. Rušitvena d.
A/2.0 | RUŠITVENA DELA
Splošna določila za rušitvena dela :
Potrebno je upoštevati splošne zahteve za vsa dela
V enotnih cenah za rušitverna dela morajo biti vkalkulirani naslednji stroški:
Vsi transporti (zunanji in notranji)
Vsa pomožna sredstva
Eventuelna potrebna zaščita drugih izdelkov na zgradbi
| Opis del | EM | Količina | Cena/EM | Skupaj
A2.1 | Odstranitev celotnega obstoječega tlaka (keramika, laminat) in drugih slojev do zdrave podlage - AB plošče. Delo mora vsebovati vsa pomožna in zaključna dela ter odvoz odpadnega materiala. | m2 | 82.6
A2.2 | Odstranitev stenske keramike v sanitarijah. Delo mora vsebovati vsa pomožna in zaključna dela ter odvoz odpadnega materiala. | m2 | 36
A2.3 | Odstranitev obstoječega spuščenega stropa s podkonstrukcijo in ostalimi vgrajenimi elementi. Delo mora vsebovati vsa pomožna in zaključna dela ter odvoz odpadnega materiala. | m2 | 54
A2.4 | Odstranitev obstoječe opreme. Delo mora vsebovati vsebuje vsa pomožna in zaključna dela ter odvoz odpadnega materiala. | kos | 10
A2.5 | Odstranjevanje stavbnega pohištva: lesenih notranjih enokrilnih vrat v kompletu s pripadajočo opremo. Delo mora vsebovati vsa pomožna in zaključna dela ter odvoz odpadnega materiala. | kom | 6
A2.6 | Demontaža obstoječega vetrolova (ALU zasteklitev). Delo mora vsebovati vsa pomožna in zaključna dela ter odvoz odpadnega materiala. | kom | 1
A2.7 | Odstranjevanje stavbnega pohištva: alu oken v kompletu s pripadajočo celotno opremo. Delo mora vsebovati vsa pomožna in zaključna dela ter odvoz odpadnega materiala. | kom | 5
A2.8 | Odstranjevanje stavbnega pohištva: obstoječih vhodnih vrat v kompletu s pripadajočo opremo. Delo mora vsebovati vsa pomožna in zaključna dela ter odvoz odpadnega materiala. | kom | 2
A2.9 | Odstranitev raznih manjših sanitarnih predmetov iz satiniranega porcelana (wc, školjke, umivalniki). Delo mora vsebovati vsa pomožna in zaključna dela ter odvoz odpadnega materiala. | kom | 4
A2.10 | Odstranitev sanitarnih nadometnih splakovalnih kotličkov in ventilov. Delo mora vsebovati vsa pomožna in zaključna dela ter odvoz odpadnega materiala. | kom | 2
A2.11 | Odstranjevanje nadometnih inštalacijskih razvodnih kablov položenih samostojno ali v enojnem pvc zaščitnem kanalu z pripadajočimi električnimi omaricami Delo mora vsebovati vsa pomožna in zaključna dela ter odvoz odpadnega materiala. | m1 | 20
A2.12 | R1 - Rušitev parapeta fasadnega okna višine 57 cm . Delo mora vsebovati vsa pomožna in zaključna dela ter odvoz odpadnega materiala. | m3 | 0.35
A2.13 | R2 - Izdelava novega preboja dim. 210 x 100 cm v nosilni steni. Delo mora vsebovati vsa pomožna in zaključna dela ter odvoz odpadnega materiala. | m3 | 0.63
A2.14 | R3 - Izdelava novega preboja dim. 210 x 100 cm v nosilni steni. Delo mora vsebovati vsa pomožna in zaključna dela ter odvoz odpadnega materiala. | m3 | 0.63
A2.15 | R4 - Izdelava novega preboja na fasadi dim. 191 x 122 cm, parapet 57 cm. Delo mora vsebovati vsa pomožna in zaključna dela ter odvoz odpadnega materiala. | m3 | 1.16
A2.16 | R5 - Izdelava novega preboja dim. 210 x 90 cm v nosilni steni. Delo mora vsebovati vsa pomožna in zaključna dela ter odvoz odpadnega materiala. | m3 | 0.7
A2.17 | R6 - Izdelava novega preboja dim. 210 x 80 cm v nosilni steni. Delo mora vsebovati vsa pomožna in zaključna dela ter odvoz odpadnega materiala. | m3 | 0.6
A2.18 | R7 - Rušitev predelnih sten (sanitarije), višine 336 cm. Delo mora vsebovati vsa pomožna in zaključna dela ter odvoz odpadnega materiala. | m3 | 3.4
A2.19 | Odstranjevanje obstoječih vzidanih žlebov v višini 3,70 m. Delo mora vsebovati vsa pomožna in zaključna dela ter odvoz odpadnega materiala | m2 | 3
A2.20 | Odstranjevanje obstoječe zelenice ob cesti. Z odstranitvijo zelenja, betonskih robnikov, zemlje, prometne signalizacije in betonskega elementa za zaporo parkiranja. Delo mora vsebovati vsa pomožna in zaključna dela ter odvoz odpadnega materiala. | m3 | 3.2
SKUPAJ RUŠITVENA DELA

## II. Tesarska d.
A/3.0 | TESARSKA DELA
Splošna določila za tesarska dela :
1. Varovalni odri, ki služijo varovanju življenja, izvajalcev ter ostalih na gradbišču se za čas izvajanja ne obračunavajo posebej, ampak jih je potrebno upoštevati v cenah za enoto posameznih postavk, v kolikor to ni v popisu posebej opisano in označeno.
2. Amortizacijsko stopnjo opažev in odrov ne glede na dobo za ves čas gradnje na objektu oziroma posamezne faze pri gradnji tudi takrat, kadar je v posamezni postavki amortizacija določena.
3. Stroške za morebitne statične presoje stabilnosti, sidranja in preizkuse opažev, delovnih odrov, varovalnih ali pomičnih odrov je vkalkulirati v cene po enoti posameznih postavk.
| Opis del | EM | Količina | Cena/EM | Skupaj
A3.1 | Kompletna dobava cevi in postavitev ter kasnejša demontaža fasadnega odra iz H ali cevnih elementov, višine do 10.00 m za izvedbo fasade brez zaščitne ponjave z vsemi potrebnimi vertikalnimi in horizontalnimi prehodi na posamezne delovne platoje, varnostnimi ograjami in potrebnimi sidri, pod oder se položi folija ali filc, da se lepilo ali zaključni sloj ne prime na asfalt oz. finalni zunanji tlak, v ceno zajeti tudi končno čiščenje, postavitev vseh začasnih prehodov in morebitnih lovilnih odrov v kolikor je potrebno. | m2 | 76.3
A3.2 | Doplačilo za napenjanje zaščitne ponjave po fasadnem odru: ponjava služi varnostnemu namenu za protiprašno zaščito, preprečuje padanje predmetov in omogoča nemoten potek dela izvajalcem; izdela se jo na zahtevo nadzora ali investitorja! | m2 | 76.3
A3.3 | Postavitev delovnega odra ob fasadi z zaščitno ponjavo | m2 | 76.3
SKUPAJ TESARSKA DELA

## III. Zidarska d.
A/4.0 | ZIDARSKA DELA
Splošna določila za zidarska dela :
Zidarska dela se morajo izvajati po določilih veljavnih tehničnih predpisov in normativov v soglasju z obveznimi standardi.
Vgrajeni materiali za ta dela morajo po kvaliteti ustrezati določilom veljavnih tehničnih predpisov in slstandardov.
Kvaliteta malt za zidarska dela mora ustrezati določilom veljavnih tehničnih predpisov in standardov.
Zidanje z opeko :
Splošni pogoji:
Zidanje mora biti čisto, s pravilno vezavo opeke.Stiki morajo biti dobro zaliti z malto, vrste popolnoma vodoravne, malta pa ne sme
biti v debelejšem sloju kot 15 mm. Vse površine morajo biti popolnoma ravne in navpične, odvečna malta iz stikov se mora odst-
raniti, dokler je še sveža; Kvaliteta opeke in malte mora ustrezati zahtevam splošnih določil in opisu standardov za zidarska del.
Izolacije :
Splošni pogoji :
- vse izolacije morajo ustrezati splošnim določilom veljavnih tehničnih predpisov, drugih normativov in obveznih standardov
| Opis del | EM | Količina | Cena/EM | Skupaj
A4.1 | Nabava, dobava in zidanje opečnih nosilnih zidov debeline 25 cm (zapiranje obstoječih prehodov), z uporabo porozirane opeke in podaljšane malte 1:2:6. V ceno je vključeno vso delo in material pomožnih sredstev, pomožni material, lepljenje opeke, rezanje opeke za zidarsko vez, končna obdelava vertikalnih špalet odprtine, kakor tudi glajenje površin okenskih parapetov. Izvedba natančno po navodilih proizvajalca, vključno z V in H transporti ter potrebnimi delovnimi odri. | m3 | 0.5
A4.2 | Kompletna izvedba grobega in finega ometa notranjih sten; grobi omet se izvede s podaljšano cementno malto 1:3:9 s predhodnim obrizgom, fini apneni omet 1:3, armirano z armaturno mrežico 145 g/m2, vključno z izvedbo okenskih špalet z vsemi potrebnimi odri in transporti ter z vsemi potrebnimi pomožnimi deli. Omet sten višine do 3,00 m | m2 | 2.7
A4.3 | Nabava, dobava in vgradnja montažnih preklad na mestih novih prehodov iz jeklenih profilov zaščitenih s premazom proti koroziji 8/12 vključno z izvedbo ležišč, potrebnim podpiranjem, rabiciranjem in ometavanjem. | kom | 5
A4.4 | Dolbljenje reg za razvod raznih podometnih inštalacij v opečnem zidu:
| rege preseka do 4/4 cm; | m1 | 15
| rege preseka 8/4 cm; | m1 | 15
A4.5 | Zazidava reg po položitvi inštalacij v utorih širine do 10,00 cm. | m1 | 30
A4.6 | Obojestransko tesnenje izvrtanih odprtin do Ø 42 mm po položitvi inštalacije: tesnenje z elastičnim materialom poljubnega proizvajalvca, rabitziranje in kitanje, obračun od kosa preboja v paru. | kos | 10
A4.7 | Nabava, dobava in vzidava elektro in drugih inštalacijskih omaric (1x notranje, 2x zunanja el. omarica). | kos | 3
A4.8 | Tamponiranje dela nekdanje zelenice v debelini 30 cm z utrjevanjem in finalizacijo z asfaltom (9+3). Vključno z vgrajevanjem utopljenega cestnega robnika. Delo naj vsebuje vsa pomožna in zaključna dela. | kom | 1
SKUPAJ ZIDARSKA DELA

## IV. Fasada
A/5.0 | FASADERSKA DELA
Splošna določila za fasaderska dela :
OPOMBA: Za dopustna odstopanja za pravokotnost in površinsko ravnost fasade veljajo določila po DIN 18202. V ceni upoštevati vse zaključke na obodnih zidovih in stikih različnih materialov ter vse potrebne kotnike, odkapne robove, bandaže in dodatne ojačitve pri odprtinah.
1. Izvajalec pred pričetkom del preveri ravnost površine in njeno tolerančno območje, stanje površine (vlažnost, čistost, homogenost podlage, mastni madeži…) ter napake pred pričetkom del odpraviti.
2. Izolacija fasade mora ustrezati sledečim parametrom in standardom: SIST EN 12667 (toplotna prevodnost), SIST EN 13501 (odziv na ogenj), SIST EN 1609 in 12087 (vodovpojnost), SIT EN 12086 (difuzijska upornost vodni pari) in DIN 4102/T17 (tališče). Pred pričetkom mora izvajalec uskladiti detajle pritrjevanja odkapnih obrob in razne preboje na fasadi.
OBVEZNO JE POTREBNO KONTROLIRATI SESTAVE PO POSAMEZNIH POSTAVKAH V "SESTAVAH KONSTRUKCIJ", KI SO MERODAJNE ZA IZDELAVO PONUDBE!
| Opis del | EM | Količina | Cena/EM | Skupaj
A5.1 | Sanacija obstoječe fasade z odstranjevanjem dotrajanega ometa, krpanje s hidrofobnim ometom in izvedba finalnega sloja po celotni površini do obstoječega dekorativnega fasadnega venca, vključno z vsemi pomožnimi deli in materiali. V ceni upoštevati ojačitve vogalnih in špaletnih robov, vgradnja dilatacijskih profilov, dodatno diagonalno armiranje vogalov v fasadnih odprtinah | m2 | 77
Opomba: fasadni oder zajeto pri tesarskih delih
Sestava fasadne obloge:
►osnovni omet (hidrofobni) - spodnji in zgornji sloj
►armaturna mrežica
►osnovni premaz, npr. akril emulzija
►zaključni sloj / dekorativni omet (v barvi po izbiri investitorja)
A5.2 | Sanacija obstoječega fasadnega venca po celotni površini, vključno z vsemi pomožnimi deli in materiali. V ceni upoštevati izdelavo / sanacijo z uporabo vlečenega opaža v profilaciji obstoječega venca. | m1 | 20
Opomba: fasadni oder zajeto pri tesarskih delih
SKUPAJ FASADERSKA DELA

## i. Ključavničarska d.
B/1.0 | KLJUČAVNIČARSKA DELA
| Opis del | EM | Količina | Cena/EM | Skupaj
B1.1 | Kompletna izdelava, dobava in montaža steklenga nadstreška s potrebno nosilno konstrukcijo nad glavnim vhodom v objekt, dim. 100 x 220 cm. Izvedeno po detajlu. | kom | 1
B1.2 | Kompletna izdelava, dobava in montaža pregibnega kovinskega stebrička z možnostjo zaklepanja. Delo naj vsebuje vsa pomožna in zaključna. | kom | 1
B1.3 | Kompletna izdelava, dobava in montaža poštni nabiralnik, pocinkana pločevina, RAL po izboru investitorja! Po izboru investitojra! | kom | 1
SKUPAJ KLJUČAVNIČARSKA DELA

## ii. Kleparska d.
B/2.0 | KLEPARSKA DELA
Splošna določila za krovska dela :
Pri izvajanju krovskih del je upoštevati vsa pripravljalna dela, pomožna dela zaključna dela. Hkrati je potrebno tudi upoštevati:
1. V ceni vseh postavk je zajeti vsa dela, ves osnovni, pritrdilni in tesnilni material, vse prenose, finalno obdelavo, z robnimi zaključki in po navodilih proizvajalca materiala vse za gotovo vgrajene elemente. Vse mere je preveriti na licu mesta.
2. V ceni vseh postavk je zajeti vse potrebne delovne odre.
3. Izvedba detajlov po projektni dokumentaciji in priporočilih proizvajalcev.
Splošna določila za kleparska dela:
Pri izvajanju kleparskih del je upoštevati vsa pripravljalna dela, pomožna dela zaključna dela. Hkrati je potrebno tudi upoštevati:
1. Varovalni odri, ki služijo varovanju življenja, izvajalcev ter ostalih na gradbišču in niso posebej navedena v tem popisu (glej tesraska dela - opaži in odri) se za čas izvajanja ne obračunavajo posebej, ampak jih je potrebno upoštevati v cenah za enoto posameznih postavk, v kolikor to ni v popisu posebej opisano in označeno.
2. Krovci in kleparji na strehi morajo biti zavarovani v skladu z predpisi in zakonom o Varstvu pri delu (vsa varovala, ki služijo za uporabo osebne zaščitne opreme v skladu z SIST EN 354, SIST EN 355, SIST EN 360, SIST EN 362 in Zakonom o varstvu in zdravju pri delu.).
3. Obložene površine morajo biti vertikalno in horizontalno ravne s finalno obdelanimi robovi na stikih sten in na vogalih.
4. Vse detajle vgrajenih elementov in detajle izvedbe pisno potrdi arhitekt!
| Opis del | EM | Količina | Cena/EM | Skupaj
B2.1 | Kompletna izdelava, dobava in montaža vertikalnih odtočnih cevi okrogle oblike premera 11 cm z vsemi preddeli, objemkami, pritrjevanjem kljuk z izvedbo priključka na odtočno cev in peskolov in ostalimi pomožnimi deli. TOPLOTNO IZOLIRATI CEV. Pločevina: AL-barvana | m1 | 15
SKUPAJ KLEPARSKA DELA

## iii. Mizarska d.
B/3.0 | MIZARSKA DELA
Splošna določila za mizarska dela:
Pri izvajanju del je upoštevati vsa pripravljalna dela, pomožna dela zaključna dela. Hkrati je potrebno tudi upoštevati:
1. V ceno za enoto mere morajo biti vračunani stroški za izdelavo delavniških načrtov ter detajlov za izvedbo posameznih konstrukcijskih elementov in izdelava predizmer na objektu.
2. Pred izdelavo izdelkov, je potrebno izdelati vzorčni kos, ki ga pisno potrdi investitor.
| Opis del | EM | Količina | Cena/EM | Skupaj
B3.1 | Kompletna izdelava, dobava in montaža: | kom | 3
NOTRANJA VRATA -V1
zidarska odprtina: 100/213
material: LESENO KRILO + LESEN OKVIR
polnilo: polno, gladko LESENO vratno krilo
odpiranje: ENOKRILNO ODPIRANJE (2 x LEVO, 1 x DESNO) svetla širina vratno krilo 90 cm
kljuka: kljuka / kljuka
okovje: skrita nasadila
opomba: shema notranji pogled, zvočna izolativnost 32 dB
B3.2 | Kompletna izdelava, dobava in montaža: | kom | 1
NOTRANJA VRATA - V1.1 (kontrola pristopa)
zidarska odprtina: 100/213
material: LESENO KRILO + LESEN OKVIR
polnilo: polno, gladko LESENO vratno krilo
odpiranje: ENOKRILNO ODPIRANJE (1 x DESNO) svetla širina vratno krilo 90 cm
kljuka: bunka / kljuka
okovje: skrita nasadila
opomba: shema notranji pogled, zvočna izolativnost 32 dB, KONTROLA PRISTOPA!
B3.3 | Kompletna izdelava, dobava in montaža: | kom | 1
NOTRANJA VRATA -V1.2 (spodrezana)
zidarska odprtina: 100/213
material: LESENO KRILO + LESEN OKVIR
polnilo: polno, gladko LESENO vratno krilo
odpiranje: ENOKRILNO ODPIRANJE (1 x LEVO) svetla širina vratno krilo 90 cm
kljuka: kljuka / metuljček
okovje: skrita nasadila
opomba: shema notranji pogled, SPODREZANO VRATNO KRILO
B3.4 | Kompletna izdelava, dobava in montaža: | kom | 2
NOTRANJA VRATA - V2
zidarska odprtina:90/213
material: LESENO KRILO + LESEN OKVIR
polnilo: polno, gladko LESENO vratno krilo
odpiranje: ENOKRILNO ODPIRANJE (1 x LEVO, 1 x DESNO) svetla širina vratno krilo 80 cm
kljuka: kljuka / kljuka
okovje: skrita nasadila
opomba: shema notranji pogled, zvočna izolativnost 32 dB
B3.4 | Kompletna izdelava, dobava in montaža: | kom | 1
NOTRANJA VRATA - V3
zidarska odprtina: 80/213
material: LESENO KRILO + LESEN OKVIR
polnilo: polno, gladko LESENO vratno krilo
odpiranje: ENOKRILNO ODPIRANJE (1 x DESNO) svetla širina vratno krilo 70 cm
kljuka: kljuka / kljuka
okovje: skrita nasadila
opomba: shema notranji pogled, zvočna izolativnost 32 dB
B3.5 | Kompletna izdelava, dobava in montaža: | kom | 2
NOTRANJA VRATA - V3.1 (spodrezana)
zidarska odprtina: 80/213
material: LESENO KRILO + LESEN OKVIR
polnilo: polno, gladko LESENO vratno krilo
odpiranje: ENOKRILNO ODPIRANJE (1 x LEVO, 1 x DESNO) svetla širina vratno krilo 70 cm
kljuka: kljuka / kljuka, metuljček
okovje: skrita nasadila
opomba: shema notranji pogled, spodrezano vratno krilo
SKUPAJ MIZARSKA DELA

## iv. Stavbno pohi.
B/4.0 | STAVBNO POHIŠTVO
Splošna določila za stavbno pohištvo:
Pri izvajanju del je upoštevati vsa pripravljalna dela, pomožna dela zaključna dela. Hkrati je potrebno tudi upoštevati:
1. V ceno za enoto mere morajo biti vračunani stroški za izdelavo delavniških načrtov ter detajlov za izvedbo posameznih konstrukcijskih elementov in izdelava predizmer na objektu.
2. Pred izdelavo izdelkov, je potrebno izdelati vzorčni kos, ki ga pisno potrdi investitor.
| Opis del | EM | Količina | Cena/EM | Skupaj
B4.1 | Kompletna izdelava, dobava in montaža: | kom | 1
ZUNANJA VRATA - AV
zidarska odprtina: 130/247
material ALU OKVIR antracit barve IN STEKLENO POLNILO/TERMOPAN
polnilo: STEKLENO vratno krilo;
odpiranje: ENOKRILNO LEVO ODPIRANJE svetla širina vratno krilo 120 cm
kljuka: kljuka / kljuka (po izboru inv.), samozapiralo
okovje: po izboru investitorja
opomba: shema notranji pogled, mat folija
B4.2 | Kompletna izdelava, dobava in montaža: | kom | 1
OKNO-OA1
zidarska odprtina: 130/247
material: ALU, barva antracit +ALU maska, barva antracit
zasteklitev: termopan
odpiranje: ENOKRILNO LEVO ODPIRANJE / VENTUS
senčilo: zaščitna mat folija
okovje: po izboru investitorja
opomba: shema notranji pogled, navedene so dimenzije ZIDNE ODPRTINE
B4.3 | Kompletna izdelava, dobava in montaža: | kom | 1
OKNO-OA1.1
zidarska odprtina: 128/189, parapet k.t.=57 cm
material: ALU, barva antracit
zasteklitev: termopan
odpiranje: ENOKRILNO LEVO ODPIRANJE / VENTUS
senčilo: zaščitna mat folija
okovje: po izboru investitorja
opomba: shema notranji pogled, navedene so dimenzije ZIDNE ODPRTINE
B4.4 | Kompletna izdelava, dobava in montaža: | kom | 1
OKNO-OA2
zidarska odprtina: 119/244
material: ALU, barva antracit +ALU maska, barva antracit
zasteklitev: termopan
odpiranje: ENOKRILNO LEVO ODPIRANJE / VENTUS
senčilo: zaščitna mat folija
okovje: po izboru investitorja
opomba: shema notranji pogled, navedene so dimenzije ZIDNE ODPRTINE
B4.5 | Kompletna izdelava, dobava in montaža: | kom | 2
OKNO-OA3
zidarska odprtina: 122/191, parapet k.t.=57 cm
material: ALU, barva antracit
zasteklitev: termopan
odpiranje: ENOKRILNO ODPIRANJE/VENTUS
senčilo: zaščitna mat folija
okovje: po izboru investitorja
opomba: shema notranji pogled, navedene so dimenzije ZIDNE ODPRTINE
B4.6 | Kompletna izdelava, dobava in montaža: | kom | 2
OKNO-OA5
zidarska odprtina: 62/59, parapet k.t.=146 cm
material: ALU, barva antracit
zasteklitev: termopan
odpiranje: ENOKRILNO ODPIRANJE/VENTUS
senčilo: zaščitna mat folija
okovje: po izboru investitorja
opomba: shema notranji pogled, navedene so dimenzije ZIDNE ODPRTINE
B4.7 | Kompletna izdelava, dobava in montaža: | kom | 1
VETROLOV-OA4
zidarska odprtina: 219/285
material ALU OKVIR antracit barve
zasteklitev: termopan
odpiranje: EKOKRILNO LEVO ODPIRANJE+FIKSNI DEL
kljuka: kljuka / kljuka (po izboru inv.), samozapiralo
okovje: po izboru investitorja
opomba: shema notranji pogled, navedene so dimenzije ZIDNE ODPRTINE
SKUPAJ STAVBNO POHIŠTVO

## v. Estrih
B/5.0 | ESTRIH
Splošna določila za estrih:
OPOMBA: Pri izvajanju estrihov je upoštevati vsa pripravljalna, pomožna in zaključna dela. Hkrati je potrebno upoštevati še:
1. V ceno za enoto mere morajo biti vračunani stroški za vse notranje horizontalne in vertikalne transporte.
2. Izvajalec je pred pričetkom izvedbe estrihov dolžan predložiti projekt estrihov, v katerem bo prikazan način zagotavljanja kvalitete vgrajenih estrihov ter njihovo negovanje do dosežene prdpisane kvalitete. Stroške negovanja estrihov je vračunati v C/E in pri sami izvedbi estrihov izvesti vsa dela po popisu, vključno s potrebno dobavo in polaganjem robnih trakov v višini celotne podne konstrukcije + 2 cm. Višek trakov se odstrani po končanih delih. Nadomestila za izvedbo estrihov z naklonom do 5% od vodoravnosti se posebej ne priznava. V ceno enote mere izvedbe estriha je vračunati tudi izvedbo delovnih stikov in dilatacij.
| Opis del | EM | Količina | Cena/EM | Skupaj
B5.1 | Kompletna dobava in polaganje toplotno izolacije kot izolacija (npr. FRAGMAT EPS 100) pod estrihom, vključno z vsem potrebnim materialom, vsemi obdelavami prebojev in zaključkov in spojev brez toplotnih mostov z ostalimi elementi toplotne zaščite zgradbe, prenosi do mesta vgraditve ter z vsemi pomožimi in pripravljalnimi deli. Obračun po tlorisni površini tlaka.
► | končna debelina se določi po odstranitvi tlakov! | m2 | 82.6
B5.2 | Kompletna izdelava in dobava armirano betonskega estriha, fino zaglajen, ob stenah namestiti robni stiropor trak deb. 0,5 cm. Obdelavo in končno višino zgomje površine prilagoditi vrsti finalnega tlaka! Vključno z vsem potrebnim materialom, dilatacijami ipd., z vsemi prenosi do mesta vgraditve ter z vsemi pripravljalnimi in pomožnimi deli.
► | končna debelina se določi po odstranitvi tlakov! | m2 | 82.6
ESTRIH

## vi. Tlakarska d.
B/6.0 | TLAKARSKA DELA
Splošna določila za tlakarska dela:
OPOMBA: Pri izvajanju tlakarskih del je upoštevati vsa pripravljalna dela, pomožna dela zaključna dela. Hkrati je potrebno tudi upoštevati:
1. Pred polaganjem talnih oblog je predhodno pregledati delovno površino in izvesti potrebna preddela
2. Pred polaganjem izvajalec skupaj z nadzorom in projektantom arhitekture pregleda površine oblaganja določi lokacije, način in smer oblaganja tlaka in polaganja talnih oblog
| Opis del | EM | Količina | Cena/EM | Skupaj
B6.1 | Kompletna dobava in polaganje, lepljenje gume. Polaganje na podlago - estrih, pred polaganjem izvesti izravnalno maso (po potrebi). Izvesti zaokrožnice ob stikih s steno. Radij 2,5 cm, h= 10 cm. V ceni upoštevati ves potrebni pritrdilni in spremljajoči material ter čiščenje po končanem delu. Vrsta gume po izbiri investitorja!
| ►material + delo | m2 | 55
B6.2 | Čistilni tepih - vetrolov - Dobava in polaganje čistilnega tepiha po celotnem vetrolovu - čistilni tepih EMCO Diplomat GB ali enakovredno. Tepih mora biti poglobljen in zaključen z alu letvico. Delo naj vsebuje vsa pomožna in zaključna dela. | m2 | 1.15
| (alu letvica 1,5cm) | m1 | 4.4
SKUPAJ TLAKARSKA DELA

## vii. Keramičarska d.
B/7.0 | KERAMIČARSKA DELA
Splošna določila za keramičarska dela:
OPOMBA: Pri izvajanju keramičarskih del je upoštevati vsa pripravljalna dela, pomožna dela zaključna dela. Hkrati je potrebno tudi upoštevati:
1. Pred polaganjem keramike na stene je predhodno pregledati stene in izvesti potrebna preddela; pregledati vertikalnost sten. Pred polaganjem talne keramike v lepilno malto v sanitarijah kjer je izvedena hidroizolacija s polimercementno maso je preveriti stanje omenjene hidroizolacije, pri polaganju pa dela izvajati tako, da se le-ta ne poškoduje.
2. Polaganje keramike ob vodovodnih in elektro priključkih izvesti, tako da so stiki pokriti s rozetami .
3. Pred polaganjem izvajalec skupaj z nadzorom pregleda površine oblaganja in določi lokacije oblaganja sten in tlaka. Površine odprtin do 0,50 m2 , ki se ne oblagajo, ampak se oblaganje vrši ob odprtinah, se ne odbijajo. Okenske odprtine do 1m2 se ne odbijajo, špalete se ne obračunajo posebej, vratne odprtine se odbijejo nad 1m2.
4. Pred polaganjem obloge izvajalec obvezno s projektantom arhitekture določi način, smer in vzorec polaganja.
5. Vzorec keramike pisno potrdi arhitekt oz. investitor
| Opis del | EM | Količina | Cena/EM | Skupaj
B7.1 | Dobava in položitev finalne talne obloge s keramične / granitogress ploščciami, notranji prostori, ploščice so I. kvalitete, srednjega cenovnega razreda, polaganje v cement - akrilatno lepilo deb. 0,50 cm, s fugiranjem . Barvo, tip in način polaganja po izboru investitorja!
| skupna površina | m2 | 26.5
B7.2 | Dobava in oblaganje sten sanitarij/kopalnic/wc, s stensko keramiko, ploščice so I. kvalitete, srednjega cenovnega razreda, z lepljenjem in fugiranjem in uporabo kovinskih vogalnikov in stenske zaokrožnice. Barvo, tip in način polaganja po izboru investitorja. Polaganje do višine 210 cm. | m2 | 22.5
B7.3 | Rezanje iz ploščice in položitev nizkostenske zaključne obrobe višine 10 cm, v prostorih finalno tlakovanih s keramičnimi ploščicami | m1 | 27
B7.4 | Dobava in polaganje polkrožne kovinske zaključne letvice na stikih tlaka in zidu. Radius 2,5 cm. | m1 | 40
SKUPAJ KERAMIČARSKA DELA

## viii. Kamnoseška d.
B/8.0 | KAMNOSEŠKA DELA
Splošna določila za keramičarska dela:
OPOMBA: Pri izvajanju kamnoseških del je potrebno upoštevati vsa pripravljalna dela, pomožna dela zaključna dela. Hkrati je potrebno tudi upoštevati:
1. Pred polaganjem kamnte obloge je predhodno pregledati stene in tlake ter izvesti potrebna preddela; z vseh površin odstraniti emulzije od premazov opažev, pregledati vertikalnost sten. Pred polaganjem talne obloge v cementno malto je preveriti stanje talne hidroizolacije, pri polaganju pa dela izvajati tako, da se le-ta ne poškoduje.
2. Pred polaganjem izvajalec skupaj z nadzorom pregleda površine oblaganje in določi lokacije oblaganja sten in tlaka. Površine odprtin do 0,50 m2 , ki se ne oblagajo , ampak se oblaganje vrši ob odprtinah, se ne odbijajo.
3. Za kamnoseške izdelke se izbere avtohtona kamenina iz vrst peščenjakov. Projektant pred izdelavo pregleda vzorce in na podlagi ogleda izbere kamen.
| Opis del | EM | Količina | Cena/EM | Skupaj
B8.1 | Izdelava, dobava in vzidava - montaža notranjih okenskih ali parapetnih polic iz naravnega ali umetnega kamna srednjega cenovnega razreda: police debeline do 2 cm, širine do 50 cm z izdelanim ravnim odkapnim robom, brušenimi robovi in vogali. Vzorec v izbranem tonu, vrsti in strukturi: avtohtona kamenina iz vrste peščenjakov po izboru projektanta.
|  | m1 | 7.4
B8.2 | Izdelava, dobava in vzidava - montaža vratnih pragov iz naravnega ali umetnega kamna srednjega cenovnega razreda: police debeline do 2cm, širine do 50 cm z brušenimi robovi in vogali. Vzorec v izbranem tonu, vrsti in strukturi: avtohtona kamenina iz vrste peščenjakov po izboru projektanta. | m1 | 1.3
SKUPAJ KAMNOSEŠKA DELA

## ix. Slikopleskarska d.
B/9.0 | SLIKOPLESKARSKA DELA
Splošna določila za slikopleskarska dela:
OPOMBA: Pri izvajanju slikopleskarskih del je upoštevati vsa pripravljalna dela, pomožna in zaključna dela. Hkrati je potrebno tudi upoštevati:
1. Delovni odri, ki služijo varovanju življenja, izvajalcev ter ostalih na gradbišču in niso posebej navedena v tem popisu (glej tesarska dela - opaži in odri) se za čas izvajanja ne obračunavajo posebej, ampak jih je potrebno upoštevati v cenah za enoto posameznih postavk, v kolikor to ni v popisu posebej opisano in označeno.
2. Na opleskanih površinah se ne smejo poznati sledovi od slikopleskarskega orodja, barvni ton mora biti enoten.
3. Pred pričetkom je predhodno pregledati delovno površino in izvesti potrebna preddela; površine očistiti od emulzij, premazov opažev in mastnih deležev, pregledati niveleto površin in pomeriti stopnjo vlage. Vse našteto mora biti zajeto v E.M. posamezne postavke.
4. V ceni je potrebno upoštevati vse zaščite pri slikanju ali pleskanju med posameznimi različnimi nanosi barv: bandažni trak, začasno odstranjevanje in ponovno nameščanje, zaščito lesenih delov, zidnih površin, ipd.
| Opis del | EM | Količina | Cena/EM | Skupaj
B9.1 | Izdelava prednamaza z emulzijo, dvakratno kitanje in brušenje ometanih sten ter min. 2 x oplesk z lateks pralno barvo bele barve; kompletno po predpisih in navodilih proizvajalca, z vsemi pomožnimi deli, odri in transporti. | m2 | 177
B9.2 | Izdelava prednamaza z emulzijo, dvakratno kitanje in brušenje mavčno kartonskih sten ter min. 2 x oplesk z lateks pralno barvo bele barve; kompletno po predpisih in navodilih proizvajalca, z vsemi pomožnimi deli, odri in transporti. | m2 | 146
B9.3 | Izedba talne signalizacije na zunanji površini ob objektu kot del intervencijske poti. Delo naj vsebuje vsa pomožna in zaključna. | m2 | 10
SKUPAJ SLIKOPLESKARSKA DELA

## x. Montažerska d.
B/10.0 | MONTAŽERSKA DELA
| Opis del | EM | Količina | Cena/EM | Skupaj
B10.1 | Dobava in montaža akustičnega spuščenega stropa Armstrong Sahara, 60x60 cm , izgrajenega iz enonivojske kovinske konstrukcije iz glavnih ter prečnih Armstrong TL2 24 mm profilov, obešenih v primarni strop z obešali za spuščanje do 100 cm. V konstrukcijo so vložene ali vpete snemljive mineralne plošče Armstrong Sahara Board dim. 600 x 600 mm, bele barve, z ravnim robom in vidnim T profilom. Ob steni bo zaključni profil BPT1924HD - 19/24 mm. Cena zajema izreze odprtin različnih oblik in velikosti za svetila, vključno z vsemi potrebnimi odri in prenosi ter transporti. | m2 | 79.9
B10.2 | Kompletna izvedbe montažne predelne stene d = 125 mm, enojna kovinska podkonstrukcija d = 75 mm, obojestranska dvoslojna obloga z mavčnimi ploščami d = 12,5 mm, samonosna izolacija d = 100 mm, ocenjena zvočna izolativnost Rw = 53 dB, bandažirano v kvaliteti K2, višina stene do 3,40 m, vključno z vsemi potrebnimi odri in prenosi ter transporti. | m2 | 58.7
B10.3 | Kompletna izvedbe montažne predelne stene SANITARNI PROSTORI d = 125 mm, enojna kovinska podkonstrukcija d = 75 mm, obojestranska dvoslojna obloga z mavčnimi ploščami d = 12,5 mm (2x navadna, 2x vlagoodporna plošča), samonosna izolacija d = 100 mm, ocenjena zvočna izolativnost Rw = 53 dB, bandažirano v kvaliteti K2, višina stene do 5,00 m, vključno z vsemi potrebnimi odri in prenosi ter transporti. | m2 | 18.3
B10.4 | Kompletna izdelava obloge za podometni kotliček iz vlagoodpornih mavčno kartonskih plošč, vključno z podkonstrukcijo in potrebnimi ojačitvami. Stiki med ploščami so kitani in bandažirani. | m2 | 2.6
B10.5 | Zapiranje obstoječe vratne odprtine z mavčnokartonsko ploščo. Enojno oploščanje s potrebno podkonstrukcijo. Enostranska dvoslojna obloga z mavčnimi ploščami (2x navadna plošča), samonosna izolacija d = 100 mm, ocenjena zvočna izolativnost Rw = 53 dB, bandažirano v kvaliteti K2, višina stene do 5,00 m, vključno z vsemi potrebnimi odri in prenosi ter transporti. | m2 | 1.68
SKUPAJ MONTAŽERSKA DELA

## REK STROJNE
REKAPITULACIJA STROJNIH INŠTALACIJ
A./ | VODOVODNA INSTALACIJA
B./ | PREZRAČEVANJE
C./ | OGREVANJE IN HLAJENJE
SKUPAJ A+B+C

## Vodovodna instalacija
POPIS MATERIALA IN DEL - VODOVODNA INSTALACIJA
GROBA TLAČNA INŠTALACIJA
1 | Priključek instalacije na za obravnavan lokal puščeno cev pred obstoječim vhodom
|  | kpl | 1
2 | Podometna kroglična navojna zaporna pipa s tesnilnim materialom
| DN 20 | kos | 1
3 | Večplastna "Alumplast" cev za razvod hladne vode sestavljena iz slojev polietilena, veznega sloja, aluminijaste cevi, veznega sloja in polietilena, komplet s spojnimi elementi in tesnilnim materialom, parozaporno toplotno izolirana s penjenim polietilenom v mehanski zaščiti
| DN 20 (Ø25 x 2,50 mm) | m | 22
| DN 15 (Ø20 x 2,25 mm) | m | 20
4 | Večplastna "Alumplast" cev za razvod tople vode in cirkulacije sestavljena iz slojev polietilena, veznega sloja, aluminijaste cevi, veznega sloja in polietilena, komplet s spojnimi elementi in tesnilnim materialom, toplotno izolirana s penjenim polietilenom v mehanski zaščiti
| DN 20 (Ø25 x 2,50 mm) | m | 5
| DN 15 (Ø20 x 2,25 mm) | m | 18
| S K U P A J : | €
KANALIZACIJA
1 | Priključek na obstoječo cev fekalne kanalizacije DN 100 v sanitarijam
| z izdelavo novega priključka na obst. cevi | kpl | 2
2 | Plastična kanalizacijska cev vključno s plastičnimi fazonskimi kosi in gumi tesnili
| DN 100 | m | 2
| DN 50 | m | 24
3 | Talni sifon iz plastičnega materiala z INOX okvirjem in rešetko, PVC vložkom in tesnilnim materialom
| 150 x 150 mm | kos | 2
| S K U P A J : | €
PRIPRAVA TOPLE PITNE VODE
1 | Tlačni bojler za montažo vertikalno na steno Gorenje ali enakovreden, z električnim grelcem 1,5 kW, izolacijskim plaščem, delovnim in varnostnim termostatom, kompletno avtomatiko, pritrdilnim in tesnilnim materialom
| tip FTG50SM, vsebine 50 l | kpl | 1
2 | Garnitura za varovanje tlačnega grelnika sestavljena iz:
- | podometne zaporne pipe DN 20
- | odbojno - varnostnega ventila DN 20
- | raztezne posode za pitno vodo vsebine 5 l
- | veznih cevk z rozetami
|  | kpl | 1
3 | Izdelava in montaža napisnih ploščic, obratovalne sheme in navodila za obratovanje
|  | kpl | 1
| S K U P A J : | €
SANITARNI ELEMENTI Z OPREMO
1 | Kompleten umivalnik sestavljen iz nosilne konstrukcije, školjke iz sanitarne keramike, z odlivnim ventilom, sifonom, stoječo enoročno mešalno baterijo, veznimi cevmi, kotnima ventiloma, z vsem tesnilnim in pritrdilnim materialom
| dim. cca. 400 x 400 mm | kpl | 4
2 | Kompleten umivalnik prirejen za invalide, sestavljen iz nosilne konstrukcije, školjke iz sanitarne keramike, z odlivnim ventilom, sifonom, stoječo enoročno mešalno baterijo, termostatskim mešalnim ventilom za omejevanje temperature tople vode, veznimi cevmi, kotnima ventiloma, z vsem tesnilnim in pritrdilnim materialom
| dim. cca. 400 x 400 mm | kpl | 1
3 | Kompletni stenski WC sestavljen iz nosilne konstrukcije, školjke iz sanitarne keramike s stenskim odtokom, sedežne deske s pokrovom, podometnega izplakovalnega kotlička z aktivacijsko tipko, plovnim ventilom in zvezno pregibno cevjo, odtočnega ventila z odtočno cevjo, regulirnega kotnega ventila DN 15 in regulirnim ročajem, z vsem tesnilnim in pritrdilnim materialom
|  | kos | 1
4 | Kompletni stenski WC prirejen za invalide, sestavljen iz nosilne konstrukcije, školjke iz sanitarne keramike s stenskim odtokom, sedežne deske s pokrovom, podometnega izplakovalnega kotlička z aktivacijsko tipko, plovnim ventilom in zvezno pregibno cevjo, odtočnega ventila z odtočno cevjo, regulirnega kotnega ventila DN 15 in regulirnim ročajem, z vsem tesnilnim in pritrdilnim materialom
|  | kos | 1
5 | Ogledalo iz brušenega stekla vključno s pritrdilnim materialom
| dim. cca. 400 x 400 mm | kos | 5
6 | Etažera iz brušenega stekla vključno s pokromanima konzolama in pritrdilnim materialom
| dim. cca. 400 x 150 mm | kos | 5
7 | Držalo za milo s pokromanim nosilcem, stekleno posodico za milo in pritrdilnim materialom
|  | kos | 8
8 | Držalo za papirnate brisače zidne izvedbe vključno s pritrdilnim materialom
|  | kos | 5
9 | Držalo za toaletni papir zidne izvedbe vključno s pritrdilnim materialom
|  | kos | 2
| S K U P A J : | €
PROTIPOŽARNA ZAŠČITA
1 | Dobava in montaža protipožarnega aparata s pritrdilnim materialom, postavitev po študiji požarne varnosti
| na prah S-6 kg | kos | po študiji
2 | Dobava in montaža omarice, komplet s pritrdilnim materialom
| za 1 gasilni aparat | kos | po študiji
| S K U P A J : | €

## Prezračevanje
POPIS MATERIALA IN DEL - PREZRAČEVANJE
#REF! | Vtočno odtočna rekuperativna naprava s kompletno avtomatiko in pritrdilnim materialom Utek ali enakovredna, sestavljena iz parozaporno izoliranega ohišja, filtrov zunanjega in odtočnega zraka, ploščnega prenosnika toplote izkoristka min. 80 %, ventilatorja vtočnega in odtočnega zraka, 2x žaluzije s pogonom, 4x jadrovine in tristopenjskega regulatorja s programsko uro. Komplet s podestom za vgradnjo v spuščeni strop in zagonom
model DUO-ED H 2
- | Vvt = 665 m3/h, Hekst= 200 Pa
- | Vod = 665 m3/h, Hekst= 200 Pa
- | Nm = 380 W, 230V, 50 Hz | kpl | 1
1 | Fasadna izpušna ali sesalna rešetka z mrežico Mandik ali enakovredna, komplet s pritrdilnim materialom
| PDZM 300 x 300 mm | kpl | 2
2 | Prezračevalna rešetka za vtok zraka Mandik ali enakoredna, komplet s priključnjo komoro in pritrdilnim materialom
| VNM 2 425x125 UR1/R1, priključek Ø160 mm | kpl | 1
| VNM 2 225x125 UR1/R1, priključek Ø125 mm | kpl | 3
| VNM 2 225x125 UR1/R1, priključek Ø100 mm | kpl | 2
3 | Prezračevalna rešetka za odtok zraka Mandik, za vgradnjo na pravokotne kanale, komplet s priključno komoro in pritrdilnim materialom
| VNM 1 225x125 UR1/R1, priključek Ø125 mm | kpl | 1
| VNM 1 225x125 UR1/R1, priključek Ø100 mm | kpl | 5
4 | Prezračevalni ventil za odtok zraka Mandik ali enakovreden, komplet s pritrdilnim materialom in regulacijskim nastakom
| TVOM Ø100 | kos | 4
5 | Aluminijasta rešetka za vgradnjo v vratna krila Mandik ali enakovredna, komplet s pritrdilnim materialom
| tip SMM-K, dim. 425 x 125 | kos | 6
6 | Medprostorski dušilniki zvoka Mandik ali enakovreden, komplet s pritrdilnim materialom
| SMR-50, Ø125, L= 500 mm | kos | 4
| SMR-50, Ø100, L= 500 mm | kos | 2
7 | Gibka zračna cev z zvočno in toplotno izolacijo za priključitev distribucijskih elementov na kanalski razvod, z notranjo površino odporno na abrazivnost zraka, komplet s pritrdilnim materialom.
| dim Ø160 mm | m | 1
| dim Ø125 mm | m | 4
| dim Ø100 mm | m | 11
8 | Zračni spiro kanali iz pocinkane pločevine izdelani po DIN 1946, razred tesnosti C po DIN EN 13799, vključno s fazonskimi kosi, regulacijskimi ter usmerjevalnimi loputami, komplet s tesnilnim in obešalnim materialom
| Ø250 | m | 10
| Ø200 | m | 12
| Ø160 | m | 20
| Ø125 | m | 8
| Ø100 | m | 12
9 | Toplotna izolacija kanala s parozapornimi ploščami debeline 19 mm
|  | m2 | 4
10 | Meritve prezračevanja
|  | kpl | 1
| SKUPAJ: | €

## Ogrevanje in hlajenje
3 | POPIS MATERIALA IN DEL - OGREVANJE IN HLAJENJE
1 | Inverter multi split toplotna črpalka Mitsubishi ali enakovredna, sestavljena iz:
1.1 | Zunanje enote tip MXZ-6F122VF z vgrajenim inverterskim kompresorjem z ekološkim freonom R32, kondenzatorjem – uparjalnikom v ohišju in aksialnim ventilatorjem
- | prirejena za 6 notranjih enot
- | hladilne moči 12,20kW pri temp. prostora 27°C in zunanji temp. 35°C
- | grelne moči 14,00kW pri temp. prostora 20°C in zunanji temp. 7°C
- | priključne el. moči 3,66 kW, 230V, 50Hz
kos 1
1.2 | Notranje kasetne enote tip SLZ-M25FA z vgrajenim ventilatorjem, freonskim uparjalnikom - kondenzatorjem, masko s štirimi vpihovalnimi režami in sesalno odprtino za obtočni zrak, filtrom, lovilno kadičko za kondenz z dvižno črpalko in pritrdilnim materialom
- | hladilne moči 2,50 kW
- | ogrevne moči 2,90 kW
kos 5
1.3 | Notranje stenske enote tip MSZ-AP15VG2 z vgrajenim ventilatorjem, freonskim uparjalnikom kondenzatorjem, vpihovalno in sesalno odprtino za obtočni zrak, filtrom ter daljinskim upravljalnikom, komplet s pritrdilnim materialom
- | hladilne moči 1,50kW
- | grelne moči 2,00kW
kos 1
|  | kpl | 1
2 | Bakrene cevi za freonsko povezavo zunanje in notranjih enot, komplet predizolirane s parozaporno toplotno izolacijo s plastificiranim zunanjim plaščem, z lepilnim materialom ter lepilnimi trakovi za spoje, speljane v zaščitni cevi
| 3/8” - dz = Ø9,52 mm | m | 76
| 1/4” - dz = Ø6,35 mm | m | 76
3 | Električno kabliranje vključno z zaščitno cevjo med zunanjo in notranjimi enotami po navodilih proizvajalca
|  | m | 76
4 | Tipski nosilec za postavitev zunanje enote na fasado, komplet s štirimi amortizerji in pritrdilnim materialom
|  | kpl | 1
5 | Podometna doza na mestu notranje stenske enote, komplet s pritrdilnim materiaolm
|  | kpl | 1
6 | Tlačni preizkus ustreznega tlaka na visokotlačni strani po navodih proizvajalca
|  | kpl | 1
7 | Vakumiranje freonske inštalacije s črpalko za absolutni tlak ter izsuševanje
|  | kpl | 1
8 | Polnitev sistema s freonom in zagon
|  | kpl | 1
9 | Predizolirana cev za odvod kondenza dolžine 500 mm, komplet s fazonskim kosi, spojnim in pritrdilnim materialom
| Ø20/Ø26 mm | kos | 6
10 | PVC cevi za odvod kondenza, komplet s fazonskim kosi, obešalnim, spojnim in pritrdilnim materialom
| Ø32 | m | 32
11 | Električni kopalniški radiator z vgrajenim električnim grelcem, termostatom ter pripadajočim nosilnim in pritrdilnim materialom
| dim. cca 600x1100mm, Nel=400W, 230V, 50Hz | kpl | 3
12 | Izdelava prebojev ter ostalih gradbenih del potrebnih za inštalacijska dela
pavšal
13 | Funkcijska navodila za delo in vzdrževanje naprav
|  | kpl | 1
| S K U P A J : | €

## REK ELEKTRO
REKAPITULACIJA ELEKTRIČNIH INŠTALACIJ
A | ELEKTROINSTALACIJE JAKI TOK
A1. | ELEKTROINSTALACIJSKA DELA
A2. | SPLOŠNA RAZSVETLJAVA-SVETILKE
A3. | VARNOSTNA RAZSVETLJAVA-SVETILKE
B | ŠIBKI TOK:
B1. | UNIVERZALNO OŽIČENJE
B2. | PROTIVLOMNA NAPRAVA
B3. | VIDEO NADZOR
B4. | VIDEO DOMOFON
B5. | SOS SIGNALNO VAROSTNI SISTEM
SKUPAJ A+B

## Jaki tok
4. SEZNAM MATERIALA Z MONTAŽO
A. JAKI TOK
A1. ELEKTROINSTALACIJSKA DELA
št. | Opis postavke | enota | kol. | cena | skupaj
1. | Rebrasta samogasna gibljiva cev:
| fi 36 mm | m | 20
| fi 29 mm | m | 20
| fi 23 mm | m | 30
| fi 16 mm | m | 280
2. | Trda plastična cev tipa PN:
| fi 29 mm | m | 15
| fi 23 mm | m | 40
| fi 16 mm | m | 90
3. | Instalacijska polica, komplet z nosilci in veznim
materialom, za pritrditev na steno ali strop,
(za jaki in šibki tok):
| PK 200 | m | 20
| PK 100 | m | 20
| PK 50 | m | 10
4. | Mehkožilni kabli FTG18OM16–0,6/1 kV (B2ca-s1b,d1,a1):
| 4x25 mm2 | m | 15
| 3x6 mm2 | m | 25
| 5x2,5 mm2 | m | 15
| 3x2,5 mm2 | m | 380
| 5x1,5 mm2 | m | 30
| 4x1,5 mm2 | m | 50
| 3x1,5 mm2 | m | 210
5. | Vodniki B2ca-s1b,d1,a1:
| 16 mm2-rumeno/zelen | m | 15
| 6 mm2-rumeno/zelen | m | 30
6. | Instalacijske doze:
| doza za direktni priklop | kos | 5
| n/o razvodnica, IP65 | kos | 10
| doza z zbiralko GIP | kos | 1
| doza z zbiralko DIP | kos | 2
7. | Vtičnice p/o barva po želji investitorja, komplet z dozo, nosilcem in okvirjem, kot npr.TEM, Gewiss
| enofazne šuko 16A, 230V-enojne | kos | 13
| enofazne šuko 16A, 230V-dvojne | kos | 9
8. | Vtičnice za vgradnjo v parapetni kanal
| enofazne šuko 16A, 230V-dvojne | kos | 8
9. | Stikala, p/o, barva po želji investitorja, komplet z dozo, nosilcem in okvirjem, kot npr. TEM, Gewiss:
| enopolno 10A, 230V | kos | 14
| enopolno 16A, 230V | kos | 3
| izmenična 10A, 230V | kos | 2
| izbirno 1-0-2, 10A, 230V | kos | 2
10. | IR senzor, 230V, 10A
| 360 ° | kos | 4
| 180 ° | kos | 1
11. | Dobava in montaža kovinskega parapetnega kanala
dimenzij 130/72, komplet s pregrado, veznimi,
| pritrdilnimi in končnimi elementi | m | 6
12. | Električni razdelilnik R
je podometna kovinska omarica s polnimi vratci (72M) in sledečo opremo:
1 kos RCD stikalo 63/300mA, selektivni tip A, 4p
1 kos varovalni ločilnik TYTAN II,63A 3p, komplet
4 kos prenapetostni odvodniki tipa C
31 kos avt. instalacijskih odklopnikov 1p, 10kA
1 kos avt. instalacijskih odklopnikov 3p, 10kA
3 kos komb.zaščitno stikalo KZS B16/0,03A
1 kos stikalo 16A, 1p
Cu zbiralke, L1,L2,L3 PEN, EC
drobni in vezni material, priključne sponke
| skupaj | kos | 1
13. | Priklop napajalnega kabla 4x25mm2 v obstoječi
elektro merilni omari PMO, z vsem potrebnim
| materialom | kpl | 1
14. | Izdelava galvanskih povezav, komplet | kos | 10
15. | Izvedba raznih priklopov, komplet, kot npr.
| rekuperator, split sistem el.radiatorji, ipd | kos | 15
16. | Meritve, atesti, preizkus, za vse jakotočne instalacije | kpl | 1
SKUPAJ: €

## Splošna razsvetljava
A. JAKI TOK
A2. SPLOŠNA RAZSVETLJAVA
št. | Opis postavke | enota | kol. | cena | skupaj
1. | Vgradna svetilka modula 596×596 mm. Ohišje svetilke je izdelano iz belo obarvane pločevine, okvir iz belo obarvanega aluminaijastega profila. Optika: difuzor iz PMMA, mikroprizmatičen, ki zagotavlja stopnjo bleščanja UGR < 19. CRI 90
| Predstikalna naprava: - polprevodniška - faktor moči ≥ 0,95 - LED svetlobni vir: - z življenjsko dobo L80/B20@≥ 50.000 h - McAdam = 3, - efektivni svetlobni tok ≥ 3.318 lm ± 10 % - temperatura barve svetlobe 4.000 K - barvni indeks CRI ≥ 90 Ostalo: - Priključna moč ≤ 33,0 W ± 10 % - Stopnja zaščite = IP20/IP43 - Mehanska trdnost ≥ IK06 - Razred izolacije: II kot npr.:Disano 840 LED Panel 4000 K CLD CLD 150209-00 | kos | 15
2. | Vgradna, dekorativna svetilka dimenzij fi 245×58 mm. Ohišje svetilke je izdelano iz tlačno litega aluminija bele barve. Optika: odsevnik iz belo obarvanega aluminija.
| Predstikalna naprava: - polprevodniška - faktor moči ≥ 0,95 - LED svetlobni vir: - z življenjsko dobo L80/B20@≥ 55.000 h - McAdam = 3, - efektivni svetlobni tok ≥ 2.182 lm ± 10 % - temperatura barve svetlobe 4.000 K - barvni indeks CRI ≥95 Ostalo: - Priključna moč ≤ 19,0 W ± 10 % - Stopnja zaščite = IP20/44 - Mehanska trdnost ≥ IK07 - Razred izolacije: II kot npr.: DISANO Compact 884 4000 K CLD CELL 156424-00 | kos | 11
3. | Vgradna, dekorativna svetilka dimenzij fi 245×58 mm. Ohišje svetilke je izdelano iz tlačno litega aluminija bele barve. Optika: odsevnik iz belo obarvanega aluminija.
| Predstikalna naprava: - polprevodniška - faktor moči ≥ 0,95 - LED svetlobni vir: - z življenjsko dobo L80/B20@≥ 50.000 h - McAdam = 3, - efektivni svetlobni tok ≥ 833 lm ± 10 % - temperatura barve svetlobe 4.000 K - barvni indeks CRI ≥80 Ostalo: - Priključna moč ≤ 8,0 W ± 10 % - Stopnja zaščite = IP43 - Mehanska trdnost ≥ IK08 - Razred izolacije: II kot npr.: DISANO Rigo 430 4000 K CLD CELL 214565-00 | kos | 4
4. | Nadgradni, stenska svetilka Ohišje svetilke je izdelano tlačno litega aluminija, obarvano v grafiotno barvo, oziroma po izbiri arhitekta. Optika: simetrična, zaščitena s kaljenim steklom 4 mm
| Predstikalna naprava: - polprevodniška - faktor moči ≥ 0,95 - LED svetlobni vir: - z življenjsko dobo L80/B20@≥ 50.000 h - McAdam = 3, - efektivni svetlobni tok ≥ 1.083 lm ± 10 % - temperatura barve svetlobe 3.000 K - barvni indeks CRI ≥ 80 Ostalo: - Priključna moč ≤ 15,0 W ± 10 % - Stopnja zaščite = IP66 - Mehanska trdnost ≥ IK07 - Razred izolacije: II kot npr.: Disano 1577 Square LED 15 W CLD CELL 420659-00 | kos | 2
SKUPAJ: €

## Varnostna razsvetljava
A. JAKI TOK
A3. VARNOSTNA RAZSVETLJAVA
št. | Opis postavke | enota | kol. | cena | skupaj
1. | EM02 -Nadometna LED varnostna svetilka. Ohišje izdelano iz belega polikarbonata. Dimenzije 270x119x49mm. Svetilka z priborom primerna za stensko , stropno in vgradno montažo. Stopnja zaščite svetilke IP42 v skladu z EN 60598 standardom (z ustreznimi deli). Svetilka zasnovana za delovanje na 220-240 VAC, 50/60Hz. Vgrajena NiCd baterija 0.8Ah, 3,6V. Primerna za delovne temperature od +5°C do +30°C. Vir svetlobe LED traka, učinkovit svetlobni tok 100lm. Svetilka je primerna za varnostno razsvetljavo, osvetlitev evakuacijskih poti ali kot piktogramska svetilka (vidljivost 20m). Avtonomija svetilke 3 ure. TIP KOT: Eaton SafeLite SL20 SL2MNM42D3C3A | kos | 5
| Vgradno podnožje za montažo svetilke v spuščen strop, dimenzije 316x161.5mm TIP KOT: Eaton SafeLite SL2RB | kos | 5
| Dvostranska piktogramska pleksi tabla, smer DOL/PRAZNO, vidljivost piktogramske table 20m, dimenzije 208.6x104.5mm. TIP KOT: Eaton SafeLite SL2PPD | kos | 5
2. | EM05 - Zasilna svetilka vgradna, z optiko za odprte prostore, LED, izrez Ø64mm, zunanje mere Ø 90mm, pripravno / trajno delovanje, IP44, 148lm, avtonomija 3 ure. TIP KOT: Eaton Micropoint 2 MP2O3H | kos | 1
SKUPAJ: €

## Šibki tok
B. ŠIBKI TOK
B1. UNIVERZALNO OŽIČENJE
št. | Opis postavke | enota | kol. | cena | skupaj
1. | Rebrasta samogasna gibljiva cev (RFS):
| fi 16 mm | m | 30
| fi 23 mm | m | 50
2. | Trda plastična cev tipa PN:
| fi 16 mm | m | 20
| fi 23 mm | m | 30
3. | Vodnik:
| UTP, cat 6 | m | 460
4. | Podometna podatkovna vtičnica, RJ 45, UTP cat 6, TEM Modul, komplet z dozo, nosilcem, okvirjem in označbo:
| enojna | kos | 4
| dvojna | kos | 6
5. | Komunikacijsko vozlišče KO:
komunikacijska omarica, 12HE, 600x600x600 (VxŠxG)
pleksi vrata, zadnja pločevinasta vrata, snemljive
1 kos patch panel 24xRJ45, UTP cat 6, z priklopom UTP kablov
16 kos vrvica RJ45/RJ45 cat 6
električni 6x šuko razdelilnik s prenapetostno
zaščito tip D
1 kom nosilna polica,
vertikalni in horizontalni nosilci kalov
komplet ranžiranje
prostor za aktivno opremo, ki ni predmet projekta
drobni material
| skupaj | kos | 1
6. | Ozemljitev komunikacijskega vozlišča KO
| H07V-K 16 mm2-rumeno/zelen | M | 20
7. | Meritve in atesti | kpl | 1
SKUPAJ: €
B2. PROTIVLOMNA NAPRAVA
št. | Opis postavke | enota | kol.
1. | Instalacijske cevi:
| RB 16 mm | m | 45
| RB 23 mm | m | 10
2. | Trda plastična cev tipa PN:
| fi 16 mm | m | 30
| fi 23 mm | m | 10
3. | Vodniki:
| Protivlomni kabel 2x0,5+ 4x 0,22 mm | m | 140
4. | Protivlomna centrala, kot npr.: Paradox Digiplex EVO 192 GSM vmesnik PCS200, Ethernet vmesnik IP100 Napajalnik vlomne centrale Akumulator, komplet s parametriranjem in zagonom | kos | 1
5. | Tipkovnica protivlomne centrale TM50 touch, Paradox | kos | 1
6. | Protivlomni IR senzor DM50 Paradox | kos | 7
7. | Zunanja sirena CSD-1001, Paradox | kos | 1
8. | Preizkus in nastavitev naprave do popolne funkcije, komplet | kpl | 1
9. | Drobni in ostali material,
| manipulativni in transportni stroški | % | 5
SKUPAJ: €
B3. VIDEO NADZOR
V načrtu je predvidena samo cevna instalacija in vodniki
za potrebe kamer- 2 kos
Za točen tip in delovanje kamer se mora izvajalec del
dogovoriti z investitorjem
1. | Instalacijske cevi:
| RB 16 mm | m | 10
2. | Trda plastična cev tipa PN:
| fi 16 mm | m | 10
3. | Vodniki:
| FTP, cat 6 | m | 30
SKUPAJ: €
B4. VIDEO DOMOFON
št. | Opis postavke | enota | kol.
1. | Instalacijske cevi:
| RB 16 mm | m | 15
2. | Trda plastična cev tipa PN:
| fi 16 mm | m | 10
3. | Vodniki:
(vgradijo se vodniki skladni z izbranim sistemom!)
| videofonski vodnik | m | 20
| PP/L 2x1,5 mm | m | 10
4. | Centrala domofonske naprave z napajalnikom, nameščena v električnem razdelilnku, komplet, kot je npr. Urmet | kos | 1
5. | Zunanja domofonska enota, dve pozivni tipki, pred glavnim vhodom, tip kot je Urmet, komplet | kos | 1
6. | Električna ključavnica 12V, za vrata glavnega vhoda | kos | 1
7. | Notranja domofonska enota, tip kot je Urmet, z tipko za odpiranje vrat in dvotonskim pozivom, komplet | kos | 1
8. | Meritve, nastavitev ter preizkus, komplet | kpl | 1
9. | Drobni in ostali material,
| manipulativni in transportni stroški | % | 5
SKUPAJ: €
B5. SOS SIGNALNO VARNOSTNI SISTEM-WC INVALIDI
št. | Opis postavke | enota | kol.
1. | naprava za SOS v sestavi
tipka potezna z vrvico
tipka reset-razrešitvena
zvočno svetlobna signalizacija
napajalnik-centrala
komplet z ožičenjem prilagojenim dobavljeni napravi,
preizkusom in zagonom naprave
| skupaj | kpl | 1
SKUPAJ: €