## A-p.d. -pločnik
| Projektant: | PS PROSTOR d.o.o. Koper
| Investitor: | MESTNA OBČINA KOPER
KS Pobegi - Čežarji
| Objekt: | Cesta Ivana Starca v Pradah
L C177180 Bertoki - Vanganel
| A. | Cesta Ivana Starca v Pradah
Ureditev; pločnika met. kanal. in JR
| B. | Dostopna pot za hiš štv.12 do 14
Ureditev; vozišča, met. kanal. in JR
| Vrsta projekta: | Dela v javno korist
Dokumentacija za razpis del
P O P I S D E L
| Februar 2021. | Izdelal:
Ivan Poklar, geod.kom.inž.
SKUPNA REKAPITULACIJA
A. | Cesta Ivana Starca v Pradah |  |  | z DDV | brez DDV
Ureditev; pločnika met. kanal. in JR
B. | Dostopna pot za hiš štv.12 do 14
Ureditev; vozišča, met. kanal. in JR
Skupaj brez DDV :
DDV 22,0 %
Skupaj A in B z DDV :
A. REKAPITULACIJA ZA PLOČNIK
| ( Ureditev pločnika ) |  |  | z DDV | brez DDV
1. Ureditev pločnika
2. Ureditev meteorne kanalizacije
3. Ureditev cestne razsvetljave
4. Nepredvidena dela
Skupaj brez DDV :
DDV 22,0 %
Skupaj z DDV :
B. REKAPITULACIJA ZA DOSTOPNO POT
| ( Ureditev dostopne poti ) ) |  |  | z DDV | brez DDV
5. Ureditev vozišča
6. Ureditev meteorne kanalizacije .
7. Ureditev cestne razsvetljave
8. Nepredvidena dela
Skupaj brez DDV :
DDV 22,0 %
Skupaj z DDV :
POPIS DEL
A. | Cesta Ivana Starca v Pradah
Ureditev; pločnika met. kanal. in JR
|  | enota | količina | cena/enoto | vrednost
1. | Ureditev pločnika
GRADBENA DELA ZA PLOČNIK
|  | enota | količina | cena/enoto | vrednost
1.1. | Geodetske meritve za potrebe izvedbe gradbenih del, ki vključujejo zakoličbo robnikov ter vseh tehničnih elementov vozišča, kanalizacije in javne razsvetljave, vključno s postavljanjem in zavarovanjem gradbenih profilov. Prečne profile je potrebno zakoličiti na osni razdalji 10 m in računsko določiti niveleto robnikov pločnika
|  | kos | 20 |  | 0
1.2. | Ostranitev obstoječe obcestne jeklene varnostne ograje, skupaj z demontažo in odvozom na komunalno deponijo podjetja Marjetice Koper .
|  | m1 | 68 |  | 0
1.3. | Čiščenje terena in odstranitev žive meje, grmovja in dreves z debli do 15 cm prereza, skupa z odvozom na deponijo.
|  | m2 | 450 |  | 0
1.4. | Zarez asfalta v globino do 8 cm in premaz stika z bitumensko emulzijo.
|  | m1 | 450 |  | 0
1.5. | Rušenje obstoječega asfaltnega sloja vozišča deb.do 8 cm z odvozon na deponijo, vključno s plačilom pristojbine.
|  | m2 | 80 |  | 0
1.6. | Rušenje bet. robnikov z odvozom na deponijo na razdaljo do 10 km , vključno s plačilom pristojbine.
|  | m1 | 20 |  | 0
1.7. | Strojni izkop zemljine 3. in 4. kat. z odvozom na gradbiščno deponijo za ponovno uporabi pri izvedbi nasipa in zasipa bankine. ( Izkop za zgornji ustroj pločnika ).
|  | m3 | 220 |  | 0
1.8. | Strojni odkop vozišča in zemljine 4. kat. za sanacijo spodnjega nosilnega sloja vozišč z nakladanjem in odvozom na gradbiščno deponijo za ponovno uporabo.
|  | m3 | 25 |  | 0
1.9. | Planiranje in uvaljanje temelnjih tal na planumu izkopa za pločnik in poškodb vozišča
|  | m2 | 800 |  | 0
1.10. | Izdelava nasipa iz kamnite jalovine z dobavo iz kamnoloma s potrbnim vgrajevanjem s komprimiranjem.
|  | m3 | 50 |  | 0
1.11. | Izdelava nasipa iz izkopne zemline 3. in 4. kat. z dovozom iz gradbiščne deponije, s potrbnim vgrajevanjem s komprimiranjem.
|  | m3 | 80 |  | 0
1.12. | Zasip z zemljo izza robnikov z dovozom iz gradbiščne deponije in vgrajevanjem, vključno z razprostiranjem in planiranjem.( 0,1o m3/m1 ).
|  | m2 | 340 |  | 0
1.13. | Humusiranje brežine izkopa in nasipa v sloju deb.10 cm, skupaj z dobavo, planiranjem in sejanjem travnatega semena.
|  | m2 | 280 |  | 0
1.14. | Dobava, transport in vgrajevanje tampona TD 32 za izvedbo spodnjega ustroja pločnika v debelini 25 cm. Obračun v vgrajenem stanju.
|  | m3 | 200 |  | 0
1.15. | Dobava in vgrajevanje prefabriciranih dvignjenih ali pogreznjenih robnikov iz cementnega betona s prerezom 15/25 cm na bet. podlagi C 8/10, s potrebnim izkopom in zasipom. ( Obcestni robnik )
|  | m1 | 340 |  | 0
1.16. | Dobava in vgrajevanje prefabriciranih dvignjenih ali pogreznjenih robnikov iz cementnega betona s prerezom 10/20 cm na bet. podlagi C 8/10, s potrebnim izkopom in zasipom ( zunanji ronik pločnika ).
|  | m1 | 340 |  | 0
1.17. | Dobava, transport in ročno vgrajevanje bitumenskega betona BB 11k ( AC 11 surf, B 50/70, A4 ) iz karbonatnih kamninv v obrabni sloj vozišča v debelini 60 mm.( sanacija poškodb in obnova prekopov vozišča )
|  | m2 | 100 |  | 0
1.18. | Dobava, transport in strojno vgrajevanje bitumenskega betona BB 8k ( AC 8 surf, B 50/70, A4 ) iz karbonatnih kamninv v obrabni sloj pločnika v debelini 50 mm.( , Šrina pločnika 2,00 m )
|  | m2 | 800 |  | 0
1.19. | Prilagoditev obstoječih LTŽ pokrovov in rešetk kanalizacijskih in drugih jaškov novemu stanju pločnika.
|  | kos | 3 |  | 0
1.20. | Zamenjava obst. kanalizacijskih betonskih pokrovov z LTŽ pokrovi f 600 mm nosilnosti 250 kN, kompletno z rušenjem, potrebnim izkopom in vgradnjo na projektirano višino.
|  | kos | 2 |  | 0
1.21. | Dvig obstoječih vodovodnih kap na novo višino asfalta.
|  | kos | 3 |  | 0
1.22. | Izdelava geodetskega načrta izvedenih del ureditve pločnika , kanalizacije in cestne razsvetljave
|  | kpl | 1 |  | 0
Skupaj gradbena dela brez DDV :
DDV 22,0 % :
Skupaj z DDV :
2. | METEORNA KANALIZACIJA
|  | enota | količina | cena/enoto | vrednost
2.1.. | Strojni izkop za kanalske rove širine do 1,0 m in globine 0,50 do 1,50 m v lahki in težki zemljini ( 3 -4 . kat) z odmetom na rob jarka za ponovni zasip.
|  | m3 | 120 |  | 0
2.2. | Doplačilo za ročni izkop v območju obstoječih komunalnih vodov in ob mejnem zidui sosednje stanovanjske hiše.
|  | m3 | 10 |  | 0
2.3. | Planiranje in uvaljanje planuma izkopa za kanalizacijo v projektiranih naklonih.
|  | m2 | 100 |  | 0
2.4. | Zasip jarka kanalizacije s izkopnim materialom ( zemljo od izkopa ), s komprimiranjem v slojih debeline do 20 cm, vključno z dovozom iz grabiščne deponije.
|  | m3 | 90 |  | 0
Zasip jarka kanalizacije s kamnitim materialom ( tamponom ), s komprimiranjem v slojih debeline do 20 cm, vključno z dobavo in prevozom..
|  | m3 | 40 |  | 0
2.5. | Dobava in vgradnja PVC SN 8 kanalizacijskih cevi s premerom f 300 mm na podložno plast cementnega betona C 8/10 in obetoniranjem do 10 cm nad temenom cevi s cementnim betonom C 16/20.( nova kanalizacija )
|  | m1 | 80 |  | 0
2.6. | Dobava in vgradnja PVC SN 8 kanalizacijskih cevi s premerom f 400 mm na podložno plast cementnega betona C 8/10 in obetoniranjem do 10 cm nad temenom cevi s cementnim betonom C 16/20.( nova kanalizacija )
|  | m1 | 30 |  | 0
2.7. | Preureditev obstoječega revizijskega jaška in požiralnika za priključek nove meteorne kanalizacije, vključno z dobavo novega LTŽ pokrova f 600 mm, nosilnosti 250 kN.
|  | kos | 1 |  | 0
2.8. | Dobava in izdelava revizijskega jaška na novem kanalu iz cevi iz cementnega betona f 60 cm, globine 1,0 – 2,00 m, z LTŽ pokrovom f 60 cm nosilnosti 250 kN, kompletno s potrebnim izkopom, obdelavo priključkov ter zasipom.
|  | kos | 4 |  | 0
2.9. | Izdelava jaška-požiralnika iz bet. cevi f 50 cm s peskolovom in LTŽ pokrovom - rešetko 400/400 mm nosilnosti 250 kN, vključno z izdelavo priključka na nov revizijski jašek cevjo f 200 mm.
|  | kos | 1 |  | 0
2.10. | Izdelava jaška-požiralnika iz bet. cevi f 50 cm s peskolovom in LTŽ pokrovom f 500 mm nosilnosti 250 kN, vključno z izdelavo priključka na nov revizijski jašek.s cevjo f 200 mm.
|  | kos | 3 |  | 0
2.11. | Odvoz viška izkopnega materiala na deponijo do 10 km, vključno s plačilom pistojbine.
|  | m3 | 30 |  | 0
Skupaj met. kanal. brez DDV :
DDV 22,0 % :
Skupaj z DDV :
3. | CESTNA RASVETLJAVA - el. instalacije in el. oprema
| GRADBENA DELA | enota | količina | cena/enoto | vrednost
3.1. | Izkop kanala za kabelsko kanalizacijo globine 0.8 m (kategorija terena I-III), širine glede na število cevi, priprava posteljice, dobava in polaganje cevi iz koluta, zasutje z drobnim peskom 0-4 mm in izkopanim materialom do kote zgornjega ustroja, utrjevanje, opozorilni trak:
| PE dvoslojna rebrasta cev Ф110 mm v kolutu za zaščito el. kablov (rdeča): | 390 | m
3.2. | Izdelava temelja za kandelaber višine h = 7 m nad nivojem terena, III. vetrovna cona (30 m/s), komplet z izkopom jame in betoniranjem: | 11 | kos
3.3. | Izdelava temelja za tipski bet. drog višine 9 m nad nivojem terena, III vetrovna cona ( 30 m/s ) komplet z ikopom jame , bet cevjo f 80 cm in betoniranjem. | 3 | kos
3.4. | Izdelava kabelskega jaška notranjh dimenzij 60x60x100 cm z LTŽ pokrovom 60 x 60 cm - napis "RAZSVETLJAVA", B125 kN: | 1 | kos
3.5. | Izdelava kabelskega jaška notranjh dimenzij 40x40x50 cm z LTŽ pokrovom 35 x 35 cm - napis "RAZSVETLJAVA", B125 kN: | 1 | kos
3.6. | Dobava in polaganje valjanca FeZn 25x4 mm: | 405 | m
3.7. | Odvoz odvečnega materiala na deponijo z vsemi pristojbninami in taksami za gradbene odpadke | 60 | m3
Gradbena dela brez DDV :
DDV 22,0 % :
Skupaj z DDV :
| SVETLOBNA OPREMA | enota | količina | cena/enoto | vrednost
3.9. | Dobava in postavitev ravnega (segmentnega) kovinskega vročecinkanega kandelabra skupne višine h = 7.8 m (7 m nad nivojem terena) za postavitev direktno v temelj, III. vetrovna cona (30 m/s), z LED svetilko kot npr. PHILIPS MICRO LUMA2, 6900 lm, 3000 K, cestna optika DM33, funkcija Constant Flux, programabilni napajalnik z DALI vhodom, prenapetostna zaščita 4 kV, ravno steklo, nagib 0°, komplet s priključnim kablom in priključitvijo: | 11 | kos
3.10. | Dobava in postavitev ravnega (bet. droga) kandelabra skupne višine h = 9 m (7 m nad nivojem terena) za postavitev direktno v temelj, III. vetrovna cona (30 m/s), z LED svetilko kot npr. PHILIPS MICRO LUMA2, 6900 lm, 3000 K, cestna optika DM33, funkcija Constant Flux, programabilni napajalnik z DALI vhodom, prenapetostna zaščita 4 kV, ravno steklo, nagib 0°, komplet s priključnim kablom in priključitvijo: | 3 | kos
Skupaj:
KABLI
3.11. | Dobava in polaganje napajalnega kabla NYY-J 5x10 mm2: | 420 | m
| Dobava in polaganje nadzemnega napajalnega kabla NYY-J 5x10 mm2:( kabel med bet. drogovi ) | 120 | m
Skupaj:
MONTAŽNA DELA
3.12. | Vezave kablov v kandelabrih, komplet s kabelskimi končniki (po 2 kabla v kandelabru): | 18 | kos
3.13. | Vezave kablov v prižigališču, komplet s kabelskimi končniki: | 5 | kos
3.14. | Izdelava ozemljitve pri kandelabru, komplet s križno sponko, pritrditvijo in z zaščito z bitumnom: | 18 | kpl
3.15. | Navezava nove cestne razsvetljave na obstoječe prižigališče KO374 in morebitna predelava prižigališča: | 1 | kpl
Skupaj:
DRUGA DELA
3.16. | Trasiranje in zakoličbe za potrebe cestne razsvetljave: | 500 | m
3.17. | Geodetski posnetek tras in stojnih mest svetilk: | 1 | kpl
3.18. | Električne meritve, komplet z izdelavo poročila: | 1 | kpl
3.19. | Svetlobnotehnične meritve, komplet z izdelavo poročila: | 1 | kpl
3.20. | Nepredvidena dela in drobni material v višini 2,1 % od načrtovanih del - obračun po dejanskih stroških in potrditvi nadzora: | 1 | oce
3.21. | Projektantski nadzor: | 5 | ur
3.22. | Izdelava dokumetacije PZI: | 1 | kpl
3.23. | Posnetek novoizgrajenega stanja za vnos v kataster | 1 | kpl
3.24. | Vnos novih svetlobnih mest v kataster | 1 | kpl
3.25. | Nadzor pristojnega koncesionarja cestne razsvetljave | 12 | ur
3.26. | Odklop obstoječega napajanja med novogradnjo ter priklopu na obstoječ sistem razsvetljave s strani pristojnega konsionarja razsvetljave (kpl. z dograditvijo obstoječega odjemnega mesta) | 1 | kpl
3.27. | Zagotoviti začasno napajanje razsvetljave, katera ni predmet izvajanja v času gradnje (v sodelovanju s koncesionarjem) | 1 | kpl
3.28. | Izdelava vse potrebne dokumentacije PID, DZO (certifikate in vso potrebno dokumentacijo za predajo v vzdrževanje koncesionarju (certifikati, garancijski listi, itd)) | 1 | kpl
Skupaj SVETLOBNA OPREMA, KABLI, MONTAŽNA DELA IN DRUGA DELA brez DDV :
DDV 22,0 %
Skupaj z DDV 22,0 % :
4 | NEPREDVIDENA DELA
4.1. | Nepredvidena dela po naročilu investitorja ( 10,0 % vrednosti investicije )
|  | ocena | 0.1
Skupaj nepredvidena dela brez DDV :
DDV 22,0 % :
Skupaj z DDV :

## B -p.d. - dostopna p.
| Projektant: | PS PROSTOR d.o.o. Koper
| Investitor: | MESTNA OBČINA KOPER
KS Pobegi - Čežarji
| Objekt: | Cesta Ivana Starca v Pradah
L C177180 Bertoki - Vanganel
| A. | Cesta Ivana Starca v Pradah
Ureditev; pločnika met. kanal. in JR
| B. | Dostopna pot za hiš štv.12 do 14
Ureditev; vozišča, met. kanal. in JR
| Vrsta projekta: | Dela v javno korist
Dokumentacija za razpis del
P O P I S D E L
| Februar 2021. | Izdelal:
Ivan Poklar, geod.kom.inž.
SKUPNA REKAPITULACIJA
|  |  |  | z DDV | brez DDV
A. | Cesta Ivana Starca v Pradah
Ureditev; pločnika met. kanal. in JR
B. | Dostopna pot za hiš štv.12 do 14
Ureditev; vozišča, met. kanal. in JR
Skupaj brez DDV :
DDV 22,0 %
Skupaj A in B z DDV :
A. REKAPITULACIJA ZA PLOČNIK
| ( Ureditev pločnik ) |  |  | z DDV | brez DDV
1. Ureditev pločnika
2. Ureditev meteorne kanalizacije .
3. Ureditev javne razsvetljave
4. Nepredvidena dela
Skupaj brez DDV :
DDV 22,0 %
Skupaj z DDV :
B. REKAPITULACIJA ZA DOSTOPNO POT
| ( Ureditev dostopne poti ) ) |  |  | z DDV | brez DDV
5. Ureditev vozišča dostopne poti
6. Ureditev meteorne kanalizacije .
7. Ureditev cestne razsvetljave
8. Nepredvidena dela .
Skupaj brez DDV :
DDV 22,0 %
Skupaj z DDV :
POPIS DEL
B. | Dostopna pot za hiš štv.12 do 14
Ureditev; vozišča, met. kanal. in JR
|  | enota | količina | cena/enoto | vrednost
5. | Ureditev dostopne poti
| GRADBENA DELA ZA VOZIŠČE | enota | količina | cena/enoto | vrednost
5.1. | Geodetske meritve za potrebe izvedbe gradbenih del, ki vključujejo zakoličbo osi ter vseh tehničnih elementov vozišča, kanalizacije in javne razsvetljave, vključno s postavljanjem in zavarovanjem gradbenih profilov. Prečne profile je potrebno zakoličiti na osni razdalji 10 m na računsko določeni osi vozišča.
|  | kos | 10 |  | 0
5.2. | Čiščenje terena in odstranitev žive meje, grmovja in dreves z debli do 15 cm prereza, skupa z odstranitev panjev in odvozom na deponijo.
|  | m2 | 210 |  | 0
5.3. | Zarez asfalta v globino do 8 cm in premaz stika z bitumensko emulzijo.
|  | m1 | 30 |  | 0
5.4. | Rušenje bet, robnikov z odvozom na deponijo na razdaljo do 10 km , vključno s plačilom pristojbine.
|  | m1 | 70 |  | 0
5.5. | Strojni izkop zemljine 3. in 4. kat. z odvozom v deponijo na razdaljo do 10 km, vključno s plačilom pristojbine.
|  | m2 | 60 |  | 0
5.6. | Strojni odkop vozišča in zemljine 4. kat. za sanacijo spodnjega nosilnega sloja vozišč z nakladanjem in odvozom na gradbiščno deponijo za ponovno uporabo.
|  | m3 | 75 |  | 0
5.7. | Planiranje in uvaljanje temelnjih tal na planumu izkopa. vozišča.
|  | m2 | 755 |  | 0
5.8. | Dobava, transport in vgrajevanje tampona TD 32 za utrditev spodnjega ustroja vozišča v debelini 10 - 30 cm. Obračun v vgrajenem stanju.
|  | m3 | 115 |  | 0
5.9. | Dobava in vgrajevanje prefabriciranih dvignjenih ali pogreznjenih robnikov iz cementnega betona s prerezom 15/25 cm na bet. podlagi C 8/10, s potrebnim izkopom in zasipom.
|  | m1 | 160 |  | 0
5.10. | Dobava in vgrajevanje prefabriciranih dvignjenih ali pogreznjenih robnikov iz cementnega betona s prerezom 10/20 cm na bet. podlagi C 8/10, s potrebnim izkopom in zasipom.
|  | m1 | 35 |  | 0
5.11. | Zasip z zemljo izza robnikov z dovozom iz gradbiščne deponije in vgrajevanjem , vključno s planiranjem.
|  | m2 | 100 |  | 0
5.12. | Humusiranje površin zelenic v sloju deb.10 cm, skupaj z dobavo humusa , planiranjem in sejanjem travnatega semena.
|  | m2 | 210 |  | 0
5.13. | Dobava, transport instrojno vgrajevanje bitumenskega betona BB 11k ( AC 11 surf, B 50/70, A4 ) iz karbonatnih kamninv v obrabni sloj vozišča v debelini 60 mm.( , Šrina vozišča 4,50 m + razširitev)
|  | m2 | 550 |  | 0
5.14. | Dobava, transport instrojno vgrajevanje bitumenskega betona BB 8k ( AC 8 surf, B 50/70, A4 ) iz karbonatnih kamninv v obrabni sloj pločnika v debelini 50 mm.( , Šrina pločnika 2,00 m )
|  | m2 | 50 |  | 0
5.15. | Tlakovanje stranskih površin vozišča s travnatimi ploščami dimenzij 40/60/8 cm s polaganjem na peščeno podlago deb. 5 cm ( vgrajevanje na pripravljen tamponski sloj deb. 20 cm, odprtine plošč pa se zapolnijo z mešanico humusain peska ter sejanjem travnatega semena ).
|  | m2 | 95 |  | 0
5.16. | Dvig obstoječih LTŽ pokrovov in rešetk kanalizacijskih in drugih jaškov na novo višino nivelete asfalta.
|  | kos | 4 |  | 0
5.17. | Zamenjava obst. kanalizacijskih betonskih pokrovov z LTŽ pokrovi f 600 mm nosilnosti 250 kN, kompletno z rušenjem, potrebnim izkopom in vgradnjo na projektirano višino.
|  | kos | 3 |  | 0
5.18. | Odstranitev obstoječe linijske rešetke s potrebnim odkopom in odvozom na deponijo.
|  | m1 | 4.5 |  | 0
5.19. | Dvig obstoječih vodovodnih kap na novo višino terena.
|  | kos | 3 |  | 0
5.20. | Premestite elrktro omarice na novo lokacijo ob posestno mejo dostopne poti, kompletno z gradbenimi deli s strojnim in ročnim izkopom ter elekto montažnimi deli , vključno z dobavo nove elektro omarice in vsega drugega elekro in gradbenega materiala. ( Prestavitev izvede upravjalec z elektro omrežjem )
|  | kpl | 1 |  | 0
5.21. | Odvoz viška izkopnega materiala na deponijo do 10 km, vključno s plačilom pistojbine.
|  | m3 | 30 |  | 0
5.22. | Dobava in pritrditev osmerokotnega prometnega znaka f 600 mm, podloga iz alum. pločevine, znak z odsevno folijo 1. vrste. znak ( znak 2102 ), kompletno z bet. temeljem in železnim pocinkanim stebričkom.
|  | kos | 1 |  | 0
5.23. | Izdelava geodetskega načrta izvedenih del ureditve dostopne poti.
|  | kos | 1 |  | 0
Skupaj gradbena dela brez DDV :
DDV 22,0 % :
Skupaj z DDV :
6. | METEORNA KANALIZACIJA
|  | enota | količina | cena/enoto | vrednost
6.1. | Strojni izkop za kanalske rove širine do 1,0 m in globine 0,50 do 1,50 m v lahki in težki zemljini ( 3 -4 . kat) z odmetom na rob jarka za ponovni zasip.
|  | m3 | 66 |  | 0
……………………6.2. | Doplačilo za ročni izkop v območju obstoječih komunalnih vodov in ob mejnem zidui sosednje stanovanjske hiše.
|  | m3 | 10 |  | 0
6.3. | Planiranje in uvaljanje planuma izkopa za kanalizacijo v projektiranih naklonih.
|  | m2 | 50 |  | 0
6.4. | Zasip jarka kanalizacije z izkopnim materialom ( zemljo od izkopa ), s komprimiranjem v slojih debeline do 20 cm, vključno z dovozom iz grabiščne deponije.
|  | m3 | 35 |  | 0
6.5. | Dobava in vgradnja PVC SN 8 kanalizacijskih cevi s premerom f 250 mm na podložno plast cementnega betona C 8/10 in obetoniranjem do 10 cm nad temenom cevi s cementnim betonom C 16/20.( nova kanalizacija )
|  | m1 | 66 |  | 0
6.7. | Preureditev obstoječega revizijskega jaška in požiralnika za priključek nove meteorne kanalizacije, vključno z dobavo novega LTŽ pokrova f 600 mm, nosilnosti 250 kN.
|  | kos | 1 |  | 0
6.8. | Dobava in izdelava revizijskega jaška na novem kanalu iz cevi iz cementnega betona f 60 cm, globine 1,0 – 2,00 m, z LTŽ pokrovom f 60 cm nosilnosti 250 kN, kompletno s potrebnim izkopom, obdelavo priključkov ter zasipom.
|  | kos | 4 |  | 0
6.9. | Izdelava jaška-požiralnika iz bet. cevi f 50 cm s peskolovom in LTŽ rešetko 400/400 mm nosilnosti 250 kN, vključno z izdelavo priključka na nov revizijski jašek cevjo f 200 mm.
|  | kos | 1 |  | 0
6.10. | Izdelava jaška-požiralnika iz bet. cevi f 50 cm s peskolovom in LTŽ pokrovom f 500 mm nosilnosti 250 kN, vključno z izdelavo priključka na nov revizijski jašek.s cevjo f 200 mm.
|  | kos | 4 |  | 0
6.11. | Odvoz viška izkopnega materiala na deponijo do 10 km, vključno s plačilom pistojbine.
|  | m3 | 30 |  | 0
Skupaj met. kanal. brez DDV :
DDV 22,0 % :
Skupaj z DDV :
7. | CESTNA RASVETLJAVA - el. instalacije in el. oprema
| GRADBENA DELA | enota | količina | cena/enoto | vrednost
7.1. | Izkop kanala za kabelsko kanalizacijo globine 0.8 m (kategorija terena I-III), širine glede na število cevi, priprava posteljice, dobava in polaganje cevi iz koluta, zasutje z drobnim peskom 0-4 mm in izkopanim materialom do kote zgornjega ustroja, utrjevanje, opozorilni trak:
| PE dvoslojna rebrasta cev Ф110 mm v kolutu za zaščito el. kablov (rdeča): | 100 | m
7.2. | Izdelava temelja za kandelaber višine h = 5 m nad nivojem terena, III. vetrovna cona (30 m/s), komplet z izkopom jame in betoniranjem: | 3 | kos
7.3. | Izdelava kabelskega jaška notranjh dimenzij 60x60x100 cm z LTŽ pokrovom 60 x 60 cm - napis "RAZSVETLJAVA", B125 kN: | 1 | kos
7.4. | Dobava in polaganje valjanca FeZn 25x4 mm: | 100 | m
7.5. | Odvoz odvečnega materiala na deponijo z vsemi pristojbninami in taksami za gradbene odpadke | 15 | m3
Gradbena dela brez DDV :
DDV 22,0 % :
Skupaj z DDV :
| SVETLOBNA OPREMA | enota | količina | cena/enoto | vrednost
7.6. | Dobava in postavitev ravnega (segmentnega) kovinskega vročecinkanega kandelabra skupne višine h = 5.5 m (5 m nad nivojem terena) za postavitev direktno v temelj, III. vetrovna cona (30 m/s), z LED svetilko kot npr. PHILIPS NANO LUMA2, 1800 lm, 3000 K, cestna optika DM10, funkcija Constant Flux, programabilni napajalnik z DALI vhodom, prenapetostna zaščita 4 kV, ravno steklo, nagib 0°, komplet s priključnim kablom in priključitvijo: | 3 | kos
Skupaj:
KABLI
7.7. | Dobava in polaganje napajalnega kabla NYY-J 5x10 mm2: | 640 | m
Skupaj:
MONTAŽNA DELA
7.8. | Vezave kablov v kandelabrih, komplet s kabelskimi končniki (po 2 kabla v kandelabru): | 3 | kos
7.9. | Izdelava ozemljitve pri kandelabru, komplet s križno sponko, pritrditvijo in z zaščito z bitumnom: | 3 | kpl
7.10. | Navezava nove cestne razsvetljave na obstoječe prižigališče KO374 in morebitna predelava prižigališča: | 1 | kpl
Skupaj:
DRUGA DELA
7.11. | Trasiranje in zakoličbe za potrebe cestne razsvetljave: | 90 | m
7.12. | Geodetski posnetek tras in stojnih mest svetilk: | 1 | kpl
7.13. | Električne meritve, komplet z izdelavo poročila: | 1 | kpl
7.14. | Svetlobnotehnične meritve, komplet z izdelavo poročila: | 1 | kpl
7.15. | Nepredvidena dela in drobni material v višini 2,1 % od načrtovanih del - obračun po dejanskih stroških in potrditvi nadzora: | 1 | oce
7.16. | Projektantski nadzor: | 5 | ur
7.17. | Izdelava dokumetacije PZI: | 1 | kpl
7.18. | Posnetek novoizgrajenega stanja za vnos v kataster | 1 | kpl
7.19. | Vnos novih svetlobnih mest v kataster | 1 | kpl
7.20. | Nadzor pristojnega koncesionarja cestne razsvetljave | 1 | ur
7.21. | Odklop obstoječega napajanja med novogradnjo ter priklopu na obstoječ sistem razsvetljave s strani pristojnega konsionarja razsvetljave (kpl. z dograditvijo obstoječega odjemnega mesta) | 1 | kpl
7.22. | Izdelava vse potrebne dokumentacije PID, DZO (certifikate in vso potrebno dokumentacijo za predajo v vzdrževanje koncesionarju (certifikati, garancijski listi, itd)) | 1 | kpl
Skupaj SVETLOBNA OPREMA, KABLI, MONTAŽNA DELA IN DRUGA DELA brez DDV :
DDV 22,0 %
Skupaj z DDV 22,0 % :
8. | NEPREDVIDENA DELA
8.1. | Nepredvidena dela po naročilu investitorja ( 10,0 % vrednosti investicije )
|  | ocena | 0.1
Skupaj nepredvidena dela brez DDV :
DDV 22,0 % :
Skupaj z DDV :

## Teh. poročilo
T E H N I Č N O P O R O Č I L O
Lokalna cesta LC 177180 Bertokii - Vanganel
Odsek : PRADE - Cesta Ivana Starca
A.Ureditev pločnika, meteorne kanalizacije in cestne rasvetljave
B. Dostopna pot od hiš. št. 12 do 14
Datum, September 2021.
Izdelal: :
Ivan Poklar, geod.kom.inž.
T E H N I Č N O P O R O Č I L O
Splošno
Popis del in načrt za ureditvena dela je izdelan tako, da so potrebna dela prikazana v dveh poglavjih in sicer :
A. Poglavje za ureditev pločnika, meteorne kanalizacije in cestne razsvetljave za glavno cesto " Cesto Ivana Starca."
B. Poglavje za ureditev vozišča, meteorne kanalizacije in cestne razsvetljave za dostopno pot " hiš. št. 12 do 14".
Predmet načrta s popisom del je ureditev odseka lokalne ceste v naselju PRADE. Obstoječa cesta je bila zgrajena v skladu z urbanističnim načrtom pred mnogimi leti, vendar samo za potrebe takrakratne gradnje stanovanjskega naselja Prade. Gradnja je bila nedokončana do letošnjega leta, ko je bila ponovno vključena v proračun MO Koper.
Obstoječa cesta je kategorizirana kot lokalna cesta št. 177180 Bertoki - Vanganel. Cesta poteka skozi naselja; Prade, Škocjan, Bonini in Vanganel.
Lokalna cesta Bertoki - Vanganel je osnovna prometnica za povezovanje mesta Koper z zaledjem Mestne občine Koper.Odsek lokalne ceste v Pradah je poimenovan Cesta Ivana Starca, pod to ime spada tudi stranska ulica ( dostopna pot ) hiš.št. 12 do 14, ki je vključena v obravnavani načrt in popis del..
Obravnavani odsek Ceste Ivana Starca je gradbeno nedokončan, ker nima dokončane ureditve pločnika po desni strani vozišča, poleg tega nina urejenega odvodnjavanja meteotnih vod in pa cestne razsvetljave. Dostopna pot k stanovanjskim hišam od št. 12 do 14 je gradbeno nedokončan, ker mu manjka asfalt na vozišču, odvodnjavanje meteornih vod in cestna razsvetljava.
Predvidna ureditev Ceste Ivana Starca
Ureditev obsega naslednja dela :
- Dograditev pločnika po desni strani ceste
- Izgradnjo dela meteorne kanalizacije
- ureditev cestne razsvetljave.
Dograditev pločnika po desni strani ceste je predvidena od križišča s Cesto bratstva do križišča proti Boninom in Škocjanu na dolžini 360 m. in sicer v širini 2,00 m. Načrt pločnika je izdelan na osnovi geodetskega načrta in zakoličenih in izmerjenih prečnih profilov na osni razdalji 20 m. Na terenu je zakoličena merska os po robu obstoječega asfalta. Poločnik je na cestni strani omejen z bet. robnikom 15/25 cm na zunanji strani pa z bet. robnikom 10/20 cm. Robnik pločnika je vezan na cestni robnik na nasprotni strani vozišča, odmik mora biti na vsej dolžini ceste 5,50 m. Na zadnjem delul odseka ceste ( priključka stare ceste ) za zagotovitev širine vozišč 5,50 m je potrebno vozišče razširiti za 0,50 m
Utrditev zgornjega ustroja pločnika je predvidena z naslednjo konstrukcijo :
- 5 cm asfaltbeton AC8, surf, B 50/70, A4
- 20 cm kamniti drobljenec - tampon TD32.
Na zadnjem delu odseka ceste od P15 do odsepa ceste za Bonine je potrebno urediti odvodnjavane meteornih vod s kanalizacijo, ki poteka po obstoječem jarku pod pločnikom. Nova kanalizacija se navezuje na obstoječo kanalizacijo,ki poteka ob robu ceste proti Boninom.
Osnovni podatki za izvedbo del so podani v grafičnih prilogah načrta.
Predvidena ureditev cestne razsvetljave
Cestna razsvetljava je predvidena po zunanjem robu novega pločnika in je predvidena v kabelski kanalizaciji,. Svetlobna oprema je predvidena s kovinskim vroče cinkanim kandelabrom višine 7 m. in LED svetilko. Del rasvetljave od križišča proti Boninom do priklučka na prižigališče v Škocjanu pa je predviden v nadzemni napeljavi na bet. drogovih.
Potek kabelske kanalizacije in lokacija drogov je prikazana v priloženi situaciji za pločnik.
Predvidena ureditev dostopne poti od hiš. št. 12 do 14
Ureditev dostopne poti zajema :
- Dograditev voziščne konstrukcije
- Izgradnjo dela meteorne kanalizacije
- ureditev cestne razsvetljave.
Dograditev voziščne konstrukcije je predvidena z obnovo nosilnega tamponskega sloja v povprečni deb. 20 cm in izvedbo asfaltnega sloja AC11 surf, B 50/70, A4, v debelini 6 cm. Širina asfaltnega vozišča je 4,50 m, ob robovih vozišča se površine uredijo kot zelenice, na posameznih mestih pa se tklakujejo s travnatimi ploščami..
Dograditev kanalizacije je predvidena s potekom po stredini poti z navezavo na obstoječo o kanalizaci na kraju poti.
Ureditev dostopne poti obsega celotno zemljiškoknjižno površino poti in je vsklajena z željami stanovalcev..
Izdelal: :
Ivan Poklar, geod.kom.inž.