## projektantski popis del
Varovanje ceste LC 177241 Babiči-Župančič pred padajočim kamenjem
2 Izvedbeni načrt - Načrt varovanja pred padajočim kamenjem | [5 empty] | PROJEKTANTSKI POPIS DEL
Zap. št | šifra | Opis | EM | kol. | cena/enoto | znesek EUR
I. |  | PREDDELA
Geodetska dela
1 |  | Zakoličenje ukrepov in lokacij postavitve zaščitnih mrež na obcestnih brežinah. | kos | 1 | 0 | 0
2 |  | Zakoličenje osi lovilnih ograj. | m1 | 144 | 0 | 0
Čiščenje terena
3 |  | Odstranitev grmovja in dreves z debli premera do 10 cm ter vej na gosto porasli površini - ročno, skupaj z vsemi prenosi ter nakladanjem in odvozom na trajno deponijo - 10km, vključno s stroški deponiranja. | m2 | 350 | 0 | 0
4 |  | Posek in odstranitev dreves s premerom debla 10-30 cm, skupaj z vsemi prenosi ter nakladanjem in odvozom na trajno deponijo - 10km, vključno s stroški deponiranja. | kos | 210 | 0 | 0
5 |  | Posek in odstranitev dreves s premerom 30-50 cm, skupaj z vsemi prenosi ter nakladanjem in odvozom na trajno deponijo - 10km, vključno s stroški deponiranja. | kos | 60 | 0 | 0
Brežine
6 |  | Pregled, ročno škarpiranje in ročno čiščenje skalnega roba z odstranitvijo labilnih delov, ročno čiščenje kamnitega materiala (na začasnih objektih in višinsko delo) pred izvedbo mrež. | m2 | 240 | 0 | 0
Ostala preddela
7 |  | Izdelava dostopnih poti in delovnih platojev za dostop do lokacije podajno lovilnih sistemov in transport materiala. | m1 | 150 | 0 | 0
8 |  | Organizacija gradbišča. Skupaj s postavitvijo, demontažo in končnim odvozom vseh začasnih objektov. | kos | 1 | 0 | 0
Izkopi
9 |  | Izravnava terena v trasi varovalnih ograj v mehki do trdi kamnini (strojno, ročno) | m1 | 144 | 0 | 0
10 |  | Izkop mehke kamnine - 4. kategorije (strojno, ročno) skupaj z odvozom na trajno deponijo (temelji podajno lovilne ograje). | m3 | 20 | 0 | 0
I. |  | PREDDELA SKUPAJ |  |  |  | 0
II. |  | ZAVAROVALNA / SANACIJSKA DELA
Zaščita brežin s sidranim sistemom nosilnih mrež in pasivnih sider.
| *OPOMBA | Vsi sistemi nosilnih mrež oziroma sistemi za aktivno stabilizacijo brežin morajo biti preskušeni na vpliv v skladu z evropskim ocenjevalnim dokumentom EAD 23005-00-0106. Za izbrani sistem nosilnih mrež mora izvajalec imeti pridobljeno Evropsko tehnično oceno (ETA) in certifikat CE in predložiti Izjavo o lastnostih za vse bistvene zahteve sistema kot celote. Izvajalec mora upoštevati vsa navodila izbranega proizvajalca sistema nosilnih mrež glede vgrajevanja mreže, sidrnih plošč, ojačitvenih in sidrnih vrvi in sidrišč. Po končanju del mora predložiti navodila za vzdrževanje sistema in Izjavo o lastnostih za izbran sistem in vgrajene materiale. Vsi vgrajeni materiali morajo biti zaradi zagotavljanja ustrezne kakovosti opremljeni z Izjavo o lastnostih s certifikatom EN 10204 – 2.2 in izdelani v proizvodnji, ki je skladna z ISO9001.
11 |  | SIDRAN SISTEM NOSILNE VRVNE MREŽE (sistem aktivne stabilizacije brežin) Nabava, dovoz, ročni, strojni transport na lokacijo in montaža sistema, kompletno z mrežo, sidri, pletenicami, sidrnimi ploščicami, ojačitvami in vrtanjem sidr. Tehnične specifikacije: 1. Visokonatezna nosilna vrvna mreža (iz jeklene vrvi (jeklenice) natezne trdnosti min. 1750N/mm2, debelina vrvi min. 6,5 mm, vrv najmanj iz 3 žic) , okenca v sistemu dimenzij ali Di od 130 - 200mm, vzdolžna natezna trdnost mreže min. 200 kN/m, nosilna odpornost sistema proti pritiskom v smeri sider min. 230 kN, odpornost sistema na pretrganje na zgornji strani podložne plošče min.135 kN in odpornost sistema proti nateznim silam v smeri padca brežine (vzporedno s pobočjem) min. 50 kN (Group 1), maksimalni raztezek mreže je 10 % (Class B), pričakovana življenjska doba zaščite: 30 – 90 let (razred C3 skladno z EN ISO 12944-2) in pripadajoče sistemske podložne sidrne plošče skladno z izbranim sistemom mrež (vzdolžna upogibna nosilnost min. 2,5 kNm). 2. Sidranje sistema s trajnimi pasivnimi jeklenimi sidri Φ28mm dolžine 4.0m-6.0m, premer vrtine 90mm, injektiranje z injekcijsko maso (poraba cementa 25kg/m), zategovanje sider s silo 30-50kN, v rastru 3m x 3m (oziroma po navodilih proizvajalca) in zakoličba sider. 3. Sekundarno šeskotno pocinkano pletivo z premerom žice večjim od 2,6mm, odprtina oken ali Di dimenzije max. 60mm. | m2 | 320 | 0 | 0
12 |  | SIDRAN SISTEM NOSILNE VRVNE MREŽE (sistem aktivne stabilizacije brežin za zaščito posameznih skalnih blokov) - VISOKONATEZNA VRVNA MREŽA IN SPOJNI MATERIAL Nabava, dovoz, ročni, strojni transport na lokacijo in montaža sistema, kompletno z mrežo, pletenicami, sidrnimi ploščicami, ojačitvami (sidra so vključena v ločeni postavki). Tehnične specifikacije: 1. Visokonatezna nosilna vrvna mreža (iz jeklene vrvi natezne trdnosti min. 1750N/mm2, debelina vrvi min. 6,5 mm, vrv najmanj iz 3 žic), okenca v sistemu dimenzij ali Di od 130 - 200mm, vzdolžna natezna trdnost mreže min. 200 kN/m, nosilna odpornost sistema proti pritiskom v smeri sider min. 230 kN, odpornost mreže na pretrganje na zgornji strani podložne plošče min. 115 kN, odpornost mreže proti nateznim silam v smeri padca brežine (vzporedno s pobočjem) min. 50 kN (Group 1), maksimalni raztezek mreže je 10 % (Class B), pričakovana življenjska doba zaščite: 30 – 90 let (razred C3 skladno z EN ISO 12944-2) in pripadajoče sistemske podložne sidrne plošče skladno z izbranim sistemom mrež (vzdolžna upogibna nosilnost min. 2,5 kNm), jeklenimi pletenicami Φ20mm in ojačitvami. Poraba cca. 35m2 -50 m2/blok. | m2 | 175 | 0 | 0
13 |  | SIDRAN SISTEM NOSILNE VRVNE MREŽE (sistem aktivne stabilizacije brežin za zaščito posameznih skalnih blokov) - SIDRANJE SISTEMA 2. Sidranje sistema s trajnimi pasivnimi jeklenimi paličnimi sidri Φ28mm dolžine 4.0m-6.0m, premer vrtine 90mm, injektiranje z injekcijsko maso (poraba cementa 20kg/m), zategovanje sider s silo 30-50kN (oziroma po navodilih proizvajalca) in zakoličba sider. Poraba cca. 6-8 kos/blok. | kos | 30 | 0 | 0
Postavitev podajno lovilnih ograj
| *OPOMBA | Vsi sistemi za zaščito pred padajočim kamenjem morajo biti preskušeni na vpliv padajočega kamenja v skladu z evropskim ocenjevalnim dokumentom ETAG 027. Za izbrani varovalni sistem mora izvajalec razpolagati z dokazilom o preizkusu na projektirano obremenitev v naravni velikosti in imeti pridobljeno Evropsko tehnično oceno (ETA) in certifikat CE. Izvajalec mora upoštevati vsa navodila izbranega proizvajalca podajno lovilnega sistema glede vgrajevanja nosilcev, mreže, ojačitvenih in sidrnih vrvi, zavor in sidrišč. Po končanju del mora predložiti navodila za vzdrževanje sistema in Izjavo o lastnostih za izbran sistem. Vsi vgrajeni materiali morajo biti zaradi zagotavljanja ustrezne kakovosti opremljeni z Izjavo o lastnostih s certifikatom EN 10204 – 2.2 in izdelani v proizvodnji, ki je skladna z ISO9001. Vsi vgrajeni sistemi morajo biti glede rezidualne višine uvrščeni v MEL kategorijo A. Sistem mora omogočati izvedbo zapiranja vrzeli z mrežo enake kvalitete kot je uporabljena v samem sistemu, vključno z zavorami v kolikor je to potrebno. Stacionaže podajno lovilnih sistemov predstavljajo okvirno lokacijo postavitve mrež in ne odražajo dejanske dolžine ukrepa.
13 |  | PODAJNO LOVILNA OGRAJA (sistem s sposobnostjo zaustavitve skal s kinetično energijo 2000 kJ) Nabava, dovoz, ročni, strojni transport na lokacijo in montaža varovalne podajne lovilne ograje 2000kJ višine h = 5.0 m, kompletno s temeljenjem, temeljno ploščo, sidri (predvidene dolžine 3m, vključno s tekstilno nogavico v kolikor je potrebna), stebri, jekleno mrežo visoke natezne trdnosti, pletenicami, ojačitvami in sidrnimi vrvmi, uvrtanimi v skalo. Izvedba zaključnih stebrov s stranskim in zalednim sidranjem (glej sheme, grafične priloge, tehnično poročilo). | m1 | 144 | 0 | 0
14 |  | ZAPIRANJE VRZELI POD PODAJNO LOVILNO OGRAJO 2000kJ Nabava, dovoz, ročni, strojni transport na lokacijo in montaža varovalne visoko natezne mreže za zapolnitev vrzeli/grape pod podajno lovilnimi ograjami, kompletno s temeljenjem, sidri, zavorami (če je potrebno), jekleno mrežo visoke natezne trdnosti, pletenicami, ojačitvami in sidrnimi vrvmi. (izvedba zapiranja vrzeli z mrežo enake kvalitete kot je uporabljena v samem sistemu podajno lovilnih ograj). | m2 | 15 | 0 | 0
II. |  | ZAVAROVALNA / SANACIJSKA DELA SKUPAJ |  |  |  | 0
III. |  | TUJE STORITVE
Preskusi, nadzor in tehnična dokumentacija
15 |  | Izvedba izvlečnih testov sider (4 izvlečne teste) in poročila o preiskavi sider. Skupaj z dobavo in vgradnjo dve žrtvenih sider (1x jekleno palično sidro Φ28mm in dolžine 4m, 1x jekleno vrvno sidro Φ14,5mm in dolžine 4m). | kos | 4 | 0 | 0
16 |  | Geološki in geomehanski nadzor | ur | 32 | 0 | 0
17 |  | Projektantski nadzor | ur | 32 | 0 | 0
18 |  | Izdelava geodetskega posnetka, izvedbenega načta izvedenih del INID in Navodil za vzdrževanje. | kos | 1 | 0 | 0
III. |  | TUJE STORITVE SKUPAJ |  |  |  | 0
REKAPITULACIJA
I. | PREDDELA SKUPAJ |  |  |  |  | 0
II. | ZAVAROVALNA / SANACIJSKA DELA SKUPAJ |  |  |  |  | 0
III. | TUJE STORITVE SKUPAJ |  |  |  |  | 0
IV. | NEPREDVIDENA DELA (10%) |  |  |  |  | 0
SKUPAJ | [5 empty] | 0
DDV 22%: | [5 empty] | 0
SKUPAJ Z DDV: | [5 empty] | 0