## Ocena vred.
NAROČNIK:
MESTNA OBČINA KOPER
VERDIJEVA 10
6000 KOPER
OBJEKT:
Rekonstrukcija in prizidava kuhinje v Osnovni šoli Dekani
SKLOP 2- DOBAVA IN MONTAŽA OPREME
DATUM: september 2021
Tehnične zahteve opreme
1. | Ob oddaji ponudbe mora ponudnik dostaviti slikovno gradivo in tehnične specifikacije za vse elemente oziroma opremo, ki jo ponudnik ponuja.
Vso slikovno gradivo mora biti ustrezno in nedvoumno označno, na katero pozicijo v popisu opreme se nanaša.
2. | Vsi elementi so izvedeni iz nerjavečega jekla AISI 304, razen če
v specifikaciji ni naveden drugačen material.
3. | Delovne površine elementov morajo biti izvedene iz nerjaveče
pločevine AISI 304 min. 1,2 mm debeline in s privihom proti
zidu min. 40 mm. V primeru naleganja površine na več sten
se privihi izdelajo tudi na nalegajoče stene.
4. | Delovne površine imajo vgrajeno izolacijo za zmanjševanje vibracij in hrupa,
delovna površina pa je spredaj zaključena v radij cca R15 in odkapnim robom
10 mm za preprečevanje zatekanja.
5. | Izolacija površin je spodaj zaščitena z inox pločevino debeline min 0,5 mm.
6. | Debelina zgornjih površin mora biti min. 50 mm, z vgrajeno izolacijo za
z zmanjševanje vibracij in hrupa , izvedena z vodoodporno vezano ploščo debeline
min. 48 mm.
7. | Vsi predali morajo imeti vgrajena RF teleskopska, popolnoma izvlečna vodila
s "Soft" zapiranjem.
8. | Vsa korita in mize morajo imeti v spodnjem delu polico ali tristransko ojačitev
(zaradi trdnosti).
9. | Vsi elementi morajo imeti možnost priklopa ozemljitve.
10. | Vsi elementi morajo imeti popolnoma zaprto izvedbo odkapnih robov
11. | Vsi dostopni robovi morajo biti stisnjeni oziroma razigljeni - pobrušeni
12. | Vsa hladilna oprema in toplovodne kopeli, ki predstavljajo kritične kontrolne točke
morajo imeti vgrajene kontrolnike temperature
13. | Termični elementi morajo biti izdelani tako, da so robovi površin spojeni
"rob na rob" in je na ta način preprečeno zatekanje med elementi.
14. | Vse bočne stranice morajo biti izvedene iz nerjaveče pločevine
AISI 304 min. 1 mm debeline
15. | Obdelava vseh površin je Scitch Brite .oz. brušeno z zrnatostjo 240
16. | Vsa oprema v kuhinji je opremljena z regulirnimi nogami
17. | Cokel termičnega bloka se izvede ob montaži termičnega bloka
iz nerjaveče pločevine in se ga zatesni.
18. | Elementi se medsebojno povežejo z ozemljitvenim kablom ali kratkimi zvari pod
delovno površino.
19. | Elementi se na delovišče vnesejo zaščiteni z statično PVC folijo
in se po končani montaži odstrani s strani montažne ekipe.
20. | Vse ostanke embalaže in montažnega materiala , je izvajalec dolžan
pospraviti za seboj in delovišče pustiti za seboj čisto.
21. | Samopostrežni elementi morajo biti opremljeni s podložno iverico
za namestitev fasade, v primeru če je prjektirana fasada s strani arhitekta
22. | Samopostrešni elementi morajo biti opremljeni z nosilci GN posod v bazenih.
23. | Elementi samopostrežne linije se dobavijo skupaj z nosilci za drsno rampo,
kakor tudi z drsnimi cevmi, če ni drugače opredeljeno ( arh. zahteve).
24. | Obveza izvajalca je, da kontrolira mere objekta in mere elementov uskladi s
prostorom. Vsaka sprememba mer se pisno vskladi z investitorjem.
25. | Zamenjava opisanega elemnta v specifikaciji je mogoča le ob predhodnem
dogovoru z investitorjem
26. | Za vsak element je potrebno v ceno všteti ves potrebni spojni material do
funkcionalne uporabnosti.
27. | Vse merske enote v popisu opreme, ki niso drugače navedene, so naveden v milimetrih.
Izvedbene zahteve tehnološke opreme
1. | Ozemljitev kuhinjskih elementov izvede izvajalec elektro del.
2. | Izbrani dobavitelj tehnološke opreme potrdi inox talne rešetke,
ki jih dobavi izvajalec vodovodnih instalcij.
Vgradnjo in povezavo izvede izvajalec vodovodnih instalacij.
Zahteve za inox talne rešetke:
izvedba v inox Aisi 304, bazenom iz inox pločevine debeline 1,5mm
višina bazena z rešetko je 145mm, sifoniziran odtok fi75mm
inox sito za večje odpadke z luknjami fi8
inox pohodna mreža, nedrsna, izdelana iz lasersko rezanih profilov debeline 2mm, višine 20mm
ter sestavljena v mrežo s kvadratnimi luknjami 25x25
inox zapora proti glodalcem, privarjena sidra za vgradnjo, prirobnica za hidro izolacijo
3. | Vgradnjo in montažo sifonov, zaključnih ventilov in enoročnih mešalnih pip
montiranih iz stene izvrši izvajalec strojnih inštalacij.
4. | Nape, prezračevalne rešetke dobavi, montira in priključi izvajalec strojnih inštalacij.
5. | Izvajalec bo mora izvesti posnetek obstoječega stanja in izvedbo in montažo opreme prilagoditi obstoječemu stanju na stavbi.
V popisu tehnološke opreme ni upoštevano: sanitarna oprema,čistilno orodje,
računalniška oprema, domofoni, sistem ozvočenja…
Poz. | Opis elementa | kom | Cena | Znesek | številka v katalogu
1. Garderoba
1.1 | Garderobna omara - dvodelna
Kovinska, prašno barvana
dvoprekatna
krilna vrata z odprtinami za zračenje
vgrajena ključavnica
| 320 x 500 x 1800 | 8
2. Skladišče
2.1 | Lupilnica krompirja
vgrajena plošča iz korunda
plošča za mladi krompir
PVC krtača
kap. 350 kg /h
samostoječa izvedba
vključena posoda za prestrezanje olupkov
programator vgrajen v stroj
Priklop preko končnega stikala na zidu
Priklj. napetost : 400 V 3N
dovod vode : cev R1/2
1
2.2 | Omara za kruh in pekarske izdelke
Inox izvedba
zgoraj dvokrilna vrata
višina vrat 1100 mm
v korpusu 2 x rešetkasta polica iz parjene bukovine
spodaj 2 x predal na teleskopskih vodilih
globina predala 690 mm
| 700 x 700 x 2000 | 1
3. Čistila
3.1 | Trokadero s sanitarnim umivalnikom
talni odtok ф 50 mm
vgrajena mešalna baterija
Vgrajena dvižna mreža za naslon veder na korito
HTV : DN 1/2 "
520 x 700 x 850
1
3.2 | Omara za detergente
1 x dvojna krilna vrata z magnetnim zaklepanjem
3 x police za detergente in krpe
1 x krilna vrata opremljeno z inox cevjo za obešanje
metel in zgornjo polico
700 x 600 x 2000
1
4. Priprava zelenjave
4.1 | Delovna miza
brez spodnje police
zadaj in bošno vez med nogami
spodaj prostor za voziček za odpadke
1250 x 700 x 900
1
4.2 | Delovna miza z dvodelnim koritom
vgrajeno dvodelno korito - levo
bazen 500 x 500 mm
priloženi prelivni cevi
levo in desno poglobljena delovna površina
v korpusu pod koritom in levo polica
prostor za odpadke zaščiten z inox stenama
Priključek HTV : 1/2"- stenski
OV : 2 x Ø 50 mm v zidu
1820 x 700 x 900
1
4.3 | Delovna miza
vgrajena 2 seta 3 predalov
med predali polica
1900 x 700 x 900
1
4.4 | Univerzalni kuhinjski stroj
Kapaciteta 450 kg/h
pogonski del na kolesih
nastavek za obdelavo večje količine surovin
rotor
lijak
opornik
nastavek za obdelavo manjše količine surovin
Dve hitrosti rezanja
Varnostno mikrostikalo na pokrovu
Potisna ročica na vzmet
Samodejna prekinitev delovanja z dvigom potisne ročice.
Samodejni zagon z pritiskom na potisno ročico.
strgalna plošča 3 mm
strgalna plošča 4 mm
strgalni cilinder za jabolka 6 mm
strgalni cilinder za zelje 9 mm
strgalni cilinder za sir 4 mm
rezalna plošča s srpastimi noži 4 mm
rezalna plošča za kocke 10 x 10 mm
rezaln plošča za pomes frites 7 x 10 mm
nastavljiv srpasti nož 0-8 mm
Priklj. napetost : 400 V 3N
Priklj. moč: 1,1 K W
1
4.5 | Sanitarni umivalnik
kolenska manipulacija
vgrajena mešalna baterija
pod umivalnikom kiper za odpadni papir
samostoječa izvedba
pritrjen na steno
komplet z veznim materialom, inox izpustnim navojnim grlom,
PVC čepom, PVC sifonom
Priklop vode: THV 1/2"
Odtok: Ø 50 mm
480 x 400 x 850
1
5. Priprava mesa
5.1 | Delovna miza z enodelnim koritom
vgrajeno enodelno korito - sredinsko
bazen 500 x 500 mm
priložena prelivna cev
levo in desno poglobljena delovna površina
v korpusu pod koritom in levo polica
levo vgrajen set 3 predalov po vertikali
desno prostor za odpadke zaščiten z inox stenama
Priključek HTV : 1/2"- stenski
OV : Ø 50 mm v zidu
2250 x 700 x 900
1
6. Priprava močnatih jedi
6.1 | Delovna miza s koritom
bazen 400 x 500 mm - levo
desno od korita površina izvedena v granitu deb 40 mm
vgrajen set 3 predalov po vertikali
ostalo polica
PHV 1/2" - stenski priključek
OV Ø 50 mm v zidu
2400 x 700 x 900
1
7. Hladna kuhinja
7.1 | Sanitarni umivalnik
kolenska manipulacija
vgrajena mešalna baterija
pod umivalnikom kiper za odpadni papir
samostoječa izvedba
pritrjen na steno
komplet z veznim materialom, inox izpustnim navojnim grlom,
PVC čepom, PVC sifonom
Priklop vode: THV 1/2"
Odtok: Ø 50 mm
480 x 400 x 850
1
7.2 | Delovna miza s koritom
bazen 400 x 500 mm - levo
vgrajen set 3 predalov po vertikali
ostalo polica
PHV 1/2" - stenski priključek
OV Ø 50 mm v zidu
1370 x 700 x 900
1
8. Termična obdelava
8.1 | Parni konvektomat
električni
10 x GN 2/1
središčna sonda
vgrajen tuš
dvobrzinski ventilator
predgretje komore
kuhanje v pari
pečenje s suhim zrakom
pečenje z dodajanjem pare
regeneracija ohlajenih obrokov
vgrajen samočistilni sistem
HACCP Integriran
Priključek HV : R 3/4", trdote 5° BH do 8° BH
Odvod vode : 50 mm
Priklj. napetost : 400 V 3N
priklj. Moč: 33 K W
1000 x 800 x 1100
1
8.2 | Podstavek konvektomata
odprt
prostor za mehčalec vode
GN vodila v korpusu
1000 x 655 x 850mm
1
8.3 | Mehčalec vode
avtomatski
OV Ø 50 mm
PHV: 1/2"
Priklj. napetost : 230 V AC
| priklj. Moč: 4 W | 1
8.4 | Parni konvektomat
električni
10 x GN 2/1
središčna sonda
vgrajen tuš
dvobrzinski ventilator
predgretje komore
kuhanje v pari
pečenje s suhim zrakom
pečenje z dodajanjem pare
regeneracija ohlajenih obrokov
vgrajen samočistilni sistem
HACCP Integriran
Priključek HV : R 3/4", trdote 5° BH do 8° BH
Odvod vode : 50 mm
Priklj. napetost : 400 V 3N
priklj. Moč: 33,6 K W
997 x 799 x 1060
| MONTAŽA OBSTOJEČEGA | 1
8.5 | Podstavek konvektomata
odprt
prostor za mehčalec vode
GN vodila v korpusu
1000 x 655 x 850mm
| MONTAŽA OBSTOJEČEGA | 1
8.6 | Mehčalec vode
avtomatski
OV Ø 50 mm
PHV: 1/2"
Priklj. napetost : 230 V AC
priklj. Moč: 4 W
| MONTAŽA OBSTOJEČEGA | 1
8.7 | Prekucna ponev
plinska izvedba
ponev iz nerjaveče pločevine
ročni nagib
kot rotacije 80°
vgrajena baterija za točenje vode v posodo
Priklj. plina : 3/4"
Priključna moč: 25 kW
Priključek HV : 1/2"
1200 x 900 x 900
1
8.8 | Delovna blok miza z visoko baterijo
korpus odprt
400 x 900 x 900 mm
1
8.9 | Plinski štedilnik
6 x odprti gorilec
moč gorilcev: 2 x 5 kW + 2 x 7,5 kW
korpus odprt
Priklj. plina : 3/4"
Priključna moč: 25 kW
1200 x 850 x 900
| MONTAŽA OBSTOJEČEGA | 1
8.10 | Prekucna ponev
plinska izvedba
ponev iz nerjaveče pločevine
ročni nagib
kot rotacije 80°
vgrajena baterija za točenje vode v posodo
Priklj. plina : 3/4"
Priključna moč: 19 kW
Priključek HV : 1/2"
800 x 900 x 900
1
8.11 | Plinski kotel
vol 150 lt
inox okrogla posoda
vgrajen inox duplikator
vgrajen varnostni ventil za pritisk duplikatorja
vgrajena baterija za hladno in toplo vodo
Priključek pl. : R 3/4"
Priklj. Moč : 21 KW
Priključek HTV : R 1/2"
800 x 900 x 900mm
2
8.12 | Inox blok miza
vgrajen predal
korpus odprt
| 400 x 900 x 900 | 1
8.13 | Inox vložek
za poravnavo globine bloka
sprednja stran vložka oblikovana kot površina
MKN
| 1200 x 50 x 50 | 1
9. Pomivanje kuhinjske posode
9.1 | Delovna miza z dvodelnim koritom in ocejalnikom
vgrajeno dvodelno korito - sredinsko
bazen 500 x 500 mm
priloženi prelivni cevi
levo in desno poglobljena delovna površina
v korpusu pod koriti in desno polica
levo prostor za odpadke zaščiten z inox stenama
Priključek HTV : 1/2"- stenski
OV : 2 x Ø 50 mm v zidu
2620 x 700 x 900
1
9.2 | Mešalna baterija z visokim tušem
keramična tesnila proti vodnemu kamnu
montiranim v vzmetni zaščiti
dodatna pritrditev vzmeti na zid
stenska izvedba
tuš ročka z ročnim zapiranjem
vgrajen spodnji dolgi izliv
Priključek HTV : R 1/2"
1
10. samopostrežna linija
10.1 | Sanitarni umivalnik
kolenska manipulacija
vgrajena mešalna baterija
pod umivalnikom kiper za odpadni papir
samostoječa izvedba
pritrjen na steno
komplet z veznim materialom, inox izpustnim navojnim grlom,
PVC čepom, PVC sifonom
Priklop vode: THV 1/2"
Odtok: Ø 50 mm
480 x 400 x 850
1
10.2 | Toplovodni samopostrežni pult
bazen 4 x GN 1/1 x 200 mm
spodaj ogrevani korpus zaprt z drsnimi vrati
vgrajena vtičnica za priklop vozička za krožnike
vgrajeni 2 vtičnici za priklop vozička za krožnike
postavljeni na obe strani
Priklj. napetost : 400 V 3N
priklj. Moč: 6500 W
Priključek TV : R 1/2"
Odvod vode : 50 mm
stikalna plošča desno
vgrajeni nosilci posod v bazenu
| 1400 x 700 x 885 | 1
in
Samopostrežna izdajna polica nad pultom
inox , enoetažna
vgrajena protikapljična zaščita
vgrajena razsvetljava
1350 x 530 x 465
1
10.3 | Hlajen samopostrežni pult
hlajeni bazen 3 x GN 1/1
kompresor vgrajen desno
izolacija boxa iz ekspandiranega poliuretana
brez prisotnosti CFC
hlajenje dinamično
kontrolni display za prikaz temperature in možnostjo
regulacije temperature
3 x hlajeni box
vgrajena vodila za GN posode
vrata s tečaji na torzijsko vzmet
odvod kondenza v talni odtok
Priklj. napetost : 230 v 1N
priklj. moč 605 W
fasada inox
| 2090 x 700 x 885 | 1
in
Samopostrežna izdajna polica nad pultom
inox , enoetažna
vgrajena protikapljična zaščita
1980 x 530 x 465
1
10.4 | Inox polica
montirana na zidni parapet
Izmere določiti na objektu
| 3500 x 260 x 40 | 1
10.5 | Drsna polica
montirana na zid
cevna konstrukcija
skupaj s konzolnimi nosilci
| 3500 x 268 | 1
10.6 | Kaseta za pribor
| 250 x 700 x 120 | 1
11. Pomivanje jedilne posode
11.1 | Miza za ločevanje odpadkov
v površini izvedene 3 odprtine ( PVC, papir, org.odpadki)
levo, na površini, prostor za GN 1/1 x 200
Korpus razdeljen po segmentih
desno, prostor za posodo kocesionarja, izdelati brez dna
v širini 600 mm
prostor za pvc embalažo izvesti z izvlečnim predalom
širine 350 mm z držalom za vrečko za odpadke
Prostor za papirne odpadke izvesti z izvlečnim predalom
širine 350 mm z držalom za vrečko za odpadke
1400 x 700 x 800
1
11.2 | Sprejemna miza
brez spodnje police
spodaj prostor za voziček za odpadke
desna in fasadna stran korpusa zaprta z inox steno
1470 x 700 x 850
1
11.3 | Vhodna miza stroja
desna izvedba
vgrajeno dvodelno korito 500 x 400
v površini vgrajeno drsno vodilo za košare
v korpusu 2 x vodila za čiste košare
spodaj polica
OV Ø 50 mm v zidu
PHV: 1/2" , v steni (1,2 m)
1200 x 760 x 850
1
11.4 | Mešalna baterija z visokim tušem
keramična tesnila proti vodnemu kamnu
montiranim v vzmetni zaščiti
zidna izvedba
dodatna pritrditev vzmeti na zid
tuš ročka z ročnim zapiranjem
vgrajen spodnji dolgi izliv
Priključek HTV : R 1/2"
1
11.5 | Haubni pomivalni stroj
dvokošarni - dvojna kapaciteta
pretočni,
avtomatski dvig pokrova
Serijska oprema:
- intenzivni programi
- nadzor vstavljanja filtra
- program za razgrajevanje škroba
- programi Eco
- hranilnik energije odpadnega zraka - popolnoma zaprt 4-stranski pokrov ohranja paro in energijo znotraj sistema: prihranek energije do 6 kW; manj vlažnosti v kuhinji in bolj higienični pogoji
- toplotno in zvočno izoliran pokrov
- inteligentni sistem upravljanja energije - odvečna energija se uporablja neprekinjeno. S čimer se pri nizki obremenitveni vrednost, čas segrevanja tudi zmanjša
- prikaz preostalega časa delovanja
- prikaz polnosti
- senzor umazanosti cedila
- higienski program
pomivalne in izpiralne ročice
- USB vmesnik
- dvojna kapaciteta
- variante postavitve
Tehnični podatki:
trije programi pranja
- kapaciteta: košare 140/h,
krožniki 2520/h
kozarci 5040/h
- višina vstavljanja: 440 mm
- višina z odprtim pokrovom: 1995 mm
- velikost košare: 500x500 mm
Priključna napetost: 400 V , 50 Hz, 3N
Priključna moč: tovarniško 24 kW, 3x 40 A
Dovod vode : R 3/4"
Odvod vode : Ø 50 mm
1300 x 750 x 1500/2000
1
Košara za krožnike
500 x 500 mm
· za 18 plitvih krožnikov ali 12 globokih krožnikov
izdelano iz umetne mase
4
Univerzalna košara z ravnim dnom
500 x 500 mm
izdelano iz umetne mase
| tip: po ponujenem stroju | 3
Žičnati vložek za pomivanje šalic pod nagibom
tip: po ponujenem stroju
Košarica z 8 prekati za pomivanje pribora
izdelano iz umetne mase
| tip: po ponujenem stroju | 2
Košara za pomivanje pladnjev oz. GN posod in pokrovov
500 x 500 mm
· za 9 pladnje oz. GN posod in pokrovov
· odprta na 1 strani
izdelano iz umetne mase
| tip: po ponujenem stroju | 3
11.6 | Mehčalec vode
avtomatski
OV Ø 50 mm
PHV: 1/2"
Priklj. napetost : 230 V AC
priklj. Moč: 4
1
11.7 | Izhodna miza stroja
spodaj polica
vgrajene nivelirne/regulacijske nogice
1100 x 760 x 850
1
11.8 | Sanitarni umivalnik
kolenska manipulacija
vgrajena mešalna baterija
pod umivalnikom kiper za odpadni papir
samostoječa izvedba
pritrjen na steno
komplet z veznim materialom, inox izpustnim navojnim grlom,
PVC čepom, PVC sifonom
Priklop vode: THV 1/2"
Odtok: Ø 50 mm
480 x 400 x 850
1
Oprema skupaj
| DDV | 22%
Skupaj z DDV