## Ponudba
Izdelava, dobava in montaža kuhinjske opreme
Objekt:
OŠ ŠKOFIJE

## Specifikacija
Pozic. | Opis | Količina | Cena EUR | Znesek EUR | OZNAKA V KATALOGU
1 | VHOD ZA SUROVINE IN ZAPOSLENE
2 | PREDPROSTOR, JUTRANJA DOSTAVA
2.001 | STENSKI INOX UMIVALNIK ZA ROKE Z MEŠALNO BATERIJO dim: 400x400x250 mm - aktiviranje s kolenom - umivalnik in celotna površina okoli umivalnika izdelana po tehnologiji globokega vleka | 1
2.002 | ENOETAŽNI VOZIČEK dim: 800x690x930 mm - nosilnost min. 100 kg - v celoti izdelan iz nerjaveče pločevine - 2 kolesi z zavoro - guma kolesa na tleh ne pušča sledi - voziček opremljen z gumi odbojniki, ki ne puščajo sledi - police brez ostrih robov- levo vgrajeno korito dim. 400x400x250 mm, - spoji varjene izvedbe polica-nosilne cevi - police poglobljene na sistem vleka globine min. 5mm | 1
2.003 | ODPRT INOX REGAL, 5 POLIC 1300x640x2000 mm - 5 po višini prestavljivih polic - možnost razširitve sistema regalov z dodatnimi regali in kotnimi ojačitvami - police brez ostrih robov - police ojačane z ojačitvijo - možnost naknadne vgradnje dodatnih polic - nosilnost posamezne police min 100 kg/m dolžine - stebrički regala v L izvedbi iz inox pločevine debeline min. 2 mm | 1
2.004 | HLADILNA OMARA dim: 710x800x2000 mm - prostornina: 650 L - temperaturno območje: od -2°C do +8°C - izdelana iz nerjavne pločevine AiSi 304 - avtomatsko delovanje - elektronska regulacija - polkrožni prehod med vertikalnimi in horizontalnimi stenami - digitalna komandna plošča in pokazatelj temperature - ventilacijsko hlajenje - leva - desna vrata s ključavnico - enojna samozaporna vrata - zamenljiva guma na vratih - zamenljiva hladilna enota - izolacija brez CFC-70 mm - 4 žičnate police, ki jih je možno prestavljati - možnost vstavljanja 2 x GN 1/1 posod na polico - priključna moč 425 W kot npr. ALPFRIGO CM 700 SS "ali enakovredno" | 1
2.005 | ELEKTRONSKA TALNA TEHTNICA, 150 KG - dim.platforme: 600x600 mm - tehtnica vključno s stenskim prikazovalnikom - delovno območje: 50g/150 kg - LCD prikazovalnik višine min 24 mm - napajanje preko električnega omrežja oz. preko vgrajenega akumulatorja Funkcije: - tehtanje - tariranje - ničliranje - števni program - digitalna kalibracija - avtomatski izklop + nosilec za terminal | 1
3 | PISARNA VODJE KUHINJE + PROSTOR ZA ZAPOSLENE
4 | PROSTOR ZA ČISTILA
4.001 | IZLIVNO KORITO - trokadero dim: 520x530x560 mm - kotni izliv fi 100 mm - iz nerjavečega jekla | 1
4.002 | ODPRT INOX REGAL, 5 POLIC 900x400x2000 mm - 5 po višini prestavljivih polic - možnost razširitve sistema regalov z dodatnimi regali in kotnimi ojačitvami - police brez ostrih robov - police ojačane z ojačitvijo - možnost vgradnje dodatnih polic - nosilnost posamezne police min. 100 kg/m dolžine - stebrički regala v L izvedbi iz inox pločevine debeline min. 2 mm | 2
4.003 | LETEV S KLJUKICAMI ZA OBEŠANJE METEL l= 800 mm - iz nerjaveče pločevine - min. 6 kljukic na inox letvi | 1
5 | SANITARIJE ŽENSKE
5.001 | KOVINSKA GARDEROBNA OMARA 300x500x1800+100 mm - postavljena na kovinskih nogicah višine 100 mm - pregradna stena za delovno in civilno obleko - odlagalna polica zgoraj in spodaj - pod odlagalno polico obesni drog za obešanje - cilindrična ključavnica - prezračevalne line na vratih - debelina pločevine 0,8 mm - korpus lakiran s svetlo sivo barvo - barva vrat svetlo siva | 5
6 | SANITARIJE MOŠKI
6.001 | KOVINSKA GARDEROBNA OMARA 300x500x1800+100 mm - postavljena na kovinskih nogicah višine 100 mm - pregradna stena za delovno in civilno obleko - odlagalna polica zgoraj in spodaj - pod odlagalno polico obesni drog za obešanje - cilindrična ključavnica - prezračevalne line na vratih - debelina pločevine 0,8 mm - korpus lakiran s svetlo sivo barvo - barva vrat svetlo siva | 5
7 | HLADILNICA
7.001 | MONTAŽNA HLAJENA KOMORA 2140x2740x2470 mm - temperaturni režim od 1° do +8°C - paneli iz pocinkane barvane pločevine - izolacija PU debeline min 80 mm - paneli brez uporabe CFC - vključeni PVC sanitarni profili (polkrožni zaključki) v notranjosti komore med steno in talno keramiko, steno in steno ter steno in stropom - vsi stiki panelov zatesnjeni s tesnilno maso - inox krilna vrata dim. 800/2000x80 z varnostnim odpiralom v komori - ključavnica in tečaji vrat kovinski (kot npr. JUMBO "ali enakovredno") - brez talnih panelov, komora se postavi na gradbeno predizoliran pod obložen s keramiko - razsvetljava vključena v sklopu komore - digitalni krmilnik - prikazovalnik temperature ima možnost povezave za sistem HACCP - kompresor oddaljen cca 10m kot npr. MENARD RA "ali enakovredno" | 1
7.002 | ODPRT INOX REGAL, 5 POLIC 1200x540x2000 mm - 5 po višini prestavljivih polic - možnost razširitve sistema regalov z dodatnimi regali in kotnimi ojačitvami - police brez ostrih robov - police ojačane z ojačitvijo - možnost vgradnje dodatnih polic - nosilnost posamezne police min. 100 kg/m dolžine - stebrički regala v L izvedbi iz inox pločevine debeline min. 2 mm | 1
7.003 | ODPRT INOX REGAL, 5 POLIC 1300x540x2000 mm - 5 po višini prestavljivih polic - možnost razširitve sistema regalov z dodatnimi regali in kotnimi ojačitvami - police izdelane z vzdolžnimi in prečnimi robovi z dvojno krivljenimi U robovi - police ojačane z omega ojačitvijo - možnost naknadne vgradnje dodatnih polic - nosilnost posamezne police 100 kg/m dolžine - stebrički regala v L izvedbi iz inox pločevine debeline min. 2 mm | 1
7.004 | ODPRT INOX REGAL, 5 POLIC 1200x640x2000 mm - 5 po višini prestavljivih polic - možnost razširitve sistema regalov z dodatnimi regali in kotnimi ojačitvami - police brez ostrih robov - police ojačane z ojačitvijo - možnost vgradnje dodatnih polic - nosilnost posamezne police min. 100 kg/m dolžine - stebrički regala v L izvedbi iz inox pločevine debeline min. 2 mm | 1
7.005 | ODPRT INOX REGAL, 5 POLIC 1300x640x2000 mm - 5 po višini prestavljivih polic - možnost razširitve sistema regalov z dodatnimi regali in kotnimi ojačitvami - police brez ostrih robov - police ojačane z ojačitvijo - možnost vgradnje dodatnih polic - nosilnost posamezne police min.100 kg/m dolžine - stebrički regala v L izvedbi iz inox pločevine debeline min. 2 mm | 1
8 | SKLADIŠČE
8.001 | ZAMRZOVALNA OMARA dim: 710x800x2000 mm - prostornina: 650 L - temperaturno območje: od -18°C do -24°C - izdelana iz nerjavne pločevine AiSi - avtomatsko delovanje - elektronska regulacija - polkrožni prehod med vertikalnimi in horizontalnimi stenami - digitalna komandna plošča in pokazatelj temperature - ventilacijsko hlajenje - leva - desna vrata s ključavnico - enojna samozaporna vrata - zamenljiva guma na vratih - zamenljiva hladilna enota - izolacija brez CFC-70 mm - 4 žičnate police, ki jih je možno prestavljati - možnost vstavljanja 2 x GN 1/1 posod na polico - priključna moč 600 W kot npr. ALPFRIGO CN 700 SS "ali enakovredno" | 2
8.002 | ODPRT INOX REGAL, 5 POLIC 1300x640x2000 mm - 5 po višini prestavljivih polic - možnost razširitve sistema regalov z dodatnimi regali in kotnimi ojačitvami - police brez ostrih robov - police ojačane z ojačitvijo - možnost vgradnje dodatnih polic - nosilnost posamezne police min.100 kg/m dolžine - stebrički regala v L izvedbi iz inox pločevine debeline min. 2 mm | 2
8.003 | ODPRT INOX REGAL, 5 POLIC 1400x640x2000 mm - 5 po višini prestavljivih polic - možnost razširitve sistema regalov z dodatnimi regali in kotnimi ojačitvami - police brez ostrih robov - police ojačane z ojačitvijo - možnost naknadne vgradnje dodatnih polic - nosilnost posamezne police min.100 kg/m dolžine - stebrički regala v L izvedbi iz inox pločevine debeline min. 2 mm | 1
9 | SKLADIŠČE INVENTARJA
9.001 | ODPRT INOX REGAL, 5 POLIC 1300x500x2000 mm - 5 po višini prestavljivih polic - možnost razširitve sistema regalov z dodatnimi regali in kotnimi ojačitvami - police brez ostrih robov - police ojačane z ojačitvijo - možnost vgradnje dodatnih polic - nosilnost posamezne police min.100 kg/m dolžine - stebrički regala v L izvedbi iz inox pločevine debeline min. 2 mm | 1
9.002 | ODPRT INOX REGAL, 5 POLIC 1400x500x2000 mm - 5 po višini prestavljivih polic - možnost razširitve sistema regalov z dodatnimi regali in kotnimi ojačitvami - police brez ostrih robov - police ojačane z ojačitvijo - možnost naknadne vgradnje dodatnih polic - nosilnost posamezne police min.100 kg/m dolžine - stebrički regala v L izvedbi iz inox pločevine debeline min. 2 mm | 1
10 | PRALNICA TEKSTILA
10.001 | VOZIČEK ZA UMAZANO PERILO dim.: 760x460x760 mm - kapaciteta: 150 l - zložljiv voziček za perilo - kovinsko ogrodje - rotacijska kolesa - 4 kom | 1
10.002 | ZAPRTA VISEČA OMARICA Z DRSNIMI VRATI dim: 1400x350x660 mm - spodnja in vmesna polica izdelana z 20 mm vzdolžnimi robovi in zdvojno stisnjenimi robovi - vmesna polica nastavljiva po višini - drsna vrata dvostenske izvedbe in uležajena na PVC koleščkih za neslišno in lahko drsenje vrat - odbojniki v bočnih oblogah za neslišno zapiranje | 1
10.003 | PULT S PROSTOROM ZA POMIVALNI IN SUŠILNI STROJ 1800x650x900 mm - levo vgrajeno korito dim. 400x400x250 mm, poglobljeno 5mm z sistemom vleka okoli korita - korito podlepljeno z zvočno izolacijo - korito opremljeno s sifonom, grlom sifona in prelivno cevjo + enoročna mešalna baterija - pod koritom zaprto s krilnimi vrati - vrata dvostenske izvedbe - prostor za pomivalni in sušilni stroj - stenska zaščita zadaj in desno bočno, H= 100 mm | 1
10.004 | ENOETAŽNA KONZOLNA POLICA dim: 1300x350x180 mm - polica v izvedbi s stensko zaščito H=40 mm - opremljena z dvema konzolama iz nerjaveče pločevine min. 2mm - montaža police na konzole z nerjavnimi vijačnimi elementi | 1
10.005 | GOSPODINJSKI PRALNI STROJ Dim.: 600x610x850 mm - vrsta pralnega stroja: POLNJENJE SPREDAJ - energijski razred: A+++ - zmogljivost pranja: 10 KG - učinek ožemanja: A - letna poraba el. en./220 ciklov: max 190 KWH - upravljanje: ELEKTRONSKO - letna poraba vode / 220 CIKLOV max 11314 L - hitrost ožemanja do: 1600 O/MIN - inverter motor: DA - zamik vklopa: DA - glasnost pranja: 52 DB - glasnost ožemanja: 77 DB - število programov: 14 - kot npr. GORENJE WS 168 LNST"ali enakovreno" | 1
10.006 | GOSPODINJSKI SUŠILNI STROJ Dim.: 600x625x850 mm - način polnjenja: spredaj - vrsta sušilnega stroja: KONDENZACIJSKI - energijski razred: A++ - zmogljivost pranja:min 9 KG - toplotna črpalka: DA - poraba el. en. na cikel sušenja.:max 2,17 KWH - upravljanje: ELEKTRONSKO - čas trajanja sušenja na cikel: 225 min - zamik vklopa: DA - način sušenja: SENZORSKO - glasnost delovanja: 65 DB - kot npr. GORENJE DS 92 ILS "ali enakovreno" | 1
10.007 | LIKALNI SISTEM - AKTIVNA LIKALNA MIZA - likalna grelna površina - perforirana, iz zlitine Al-Zn - enakomerno razporejanje toplote na celotni likalni površini - funkcija ODSESOVANJA - funkcija NAPIHOVANJA likalne prevleke - funkcija ELEKTRONSKE REGULACIJE MOČI NAPIHOVANJA - 7 nastavitev višine - vgrajena vtičnica za priklop in odložišče za namestitev likalnika - moč ogrevanja likalne plošče mize: 250W - Moč motorja odsesovalnega sistema: 50W - kot npr. EUROFLEX SMOOTH B1 "ali enakovreno" + PARNI LIKALNIK - likalna ploskev: DURILIUM - konstanten izpust pare do: 55 G/MIN - sunkovit izpust pare do: 230 G/MIN - moč: 3000 W - funkcije likalnika: preprečevanje nabiranja kamna - odstranjevanje vodnega kamna: DA - kot npr. TEFAL FV 9788 EO "ali enakovreno" | 1
10.008 | ZAPRTA OMARA S KRILNIMI VRATI 1000x450x2000 mm - izdelano iz nerjaveče pločevine - 3 x vmesne police - vrata dvostenske izvedbe vpeta v tečaje s teflonsko pušo | 1
11 | GROBA PRIPRAVA ZELENJAVE
11.001 | TALNA PODLOŽKA dim: 1300x600x210 mm - nosilnost palete min. 300 kg/m - letve izdelane iz nerjaveče pločevine debeline min. 1,25 mm - podložka na inox nogicah s PVC čepi | 1
11.002 | ODPRT INOX REGAL, 5 POLIC 1000x540x2000 mm - 5 po višini prestavljivih polic - možnost razširitve sistema regalov z dodatnimi regali in kotnimi ojačitvami - police brez ostrih robov - police ojačane z ojačitvijo - možnost vgradnje dodatnih polic - nosilnost posamezne police min.100 kg/m dolžine - stebrički regala v L izvedbi iz inox pločevine debeline min. 2 mm | 2
11.003 | LUPILNICA KROMPIRJA 440x495x1000 mm - s programatorjem - samostoječa izvedba pritrjena v tla - vključena posoda za prestrezanje olupkov - dim. posode za prestrezanje olupkov: 440 x 290 x 300 mm - kapaciteta: min 350 kg/h - polnitev: min 15 kg - poraba vode na eno polnjenje max 30 l - boben in vrtljivi disk obložena s korundno oblogo - v kompletu polikarbonatni pokrov - priključna moč: 0,75 kW kot npr. Kogast LP-350 M "ali enakovredno" | 1
11.004 | DELOVNA MIZA S SPODNJO POLICO IN KORITOMA 2400x700x900 mm - površina z odcejalnim robom min. globine 5 mm izdelano s sistemom vleka - vgrajena 2 x korita dim. 500x500x300 mm - korito podlepljeno z zvočno izolacijo - korito opremljeno s sifonom, grlom sifona in prelivno cevjo - s spodnjo polico in vmesno polico delno - stenska zaščita zadaj in levo bočno, H= 100 mm | 1
11.005 | STENSKA ENOROČNA MEŠALNA BATERIJA Z VISEČIM TUŠEM s keramičnimi tesnili višina tuša nad vodovodnima priključkoma: 1050 mm višina izliva: 170 mm vodoravna dolžina izliva: 250 mm priključka vode: G1/2" | 1
11.006 | ENOETAŽNA KONZOLNA POLICA dim: 1200x350x180 mm - polica v izvedbi s stensko zaščito H=40 mm - opremljena z dvema konzolama iz nerjaveče pločevine min. 2mm - montaža police na konzole z nerjavnimi vijačnimi elementi | 1
12 | FINA PRIPRAVA ZELENJAVE
12.001 | DELOVNI PULT ZAPRT S TREH STRANI s spodnjo in vmesno polico 2300x700x900 mm - površina z odcejalnim robom, min. globine 5mm izdelano s sistemom vleka - vgrajeno korito dim. 500x500x250 mm - korito podlepljeno z zvočno izolacijo - korito opremljeno s sifonom, grlom sifona in prelivno cevjo - s spodnjo polico in vmesno polico delno - vgrajena omarica s setom treh predalov GN 1/1-150 mm - stenska zaščita zadaj in levo bočno, H= 100 mm | 1
12.002 | ZAPRTA VISEČA OMARICA Z DRSNIMI VRATI dim: 1400x350x660 mm - spodnja in vmesna polica izdelana z 20 mm vzdolžnimi robovi in zdvojno stisnjenimi robovi - vmesna polica nastavljiva po višini - drsna vrata dvostenske izvedbe in uležajena na PVC koleščkih za neslišno in lahko drsenje vrat - odbojniki v bočnih oblogah za neslišno zapiranje | 1
12.003 | ENOETAŽNA KONZOLNA POLICA dim: 1000x350x180 mm - polica v izvedbi s stensko zaščito H=40 mm - opremljena z dvema konzolama iz nerjaveče pločevine min. 2mm - montaža police na konzole z nerjavnimi vijačnimi elementi | 1
12.004 | UNIVERZALNI KUHINJSKI STROJ PROSTOSTOJEČI 980x770x835 mm - pogonski stroj z magnetnim in varnostnim stikalom - stojalo na kolesih - nastavek za rezanje zelenjave - nastavek za manjšo količ. zelenjave - lijačni nastavek za rezanje večjih količin zelenjave opornik, rotor - srpasti nož za rezanje paradižnika in kuhanega krompirja 4 mm - nastavljiv nož za rezanje zelja, čebule, kumaric 0- 8 mm - nož za kockasto rezanje WSE 10x10x10 mm - cilinder za ribanje sadja in zelenjave 2,8 in 7 mm - pasirni cilinder za juhe, omake, čokoladne mase 2 mm +nosilec za obešanje rezalnih plošč + nastavek za mletje mesa iz nerjavečega jekla z magnetnim varnostnim stikalom, kapaciteta 400 kg/h + luknjasta ploščica 13 mm, + luknjasta ploščica 5 mm, + prednož in dva križna noža - dve pogonski hitrosti - moč motorja: 1,3 kW/ 1,9 kW kot npr. FEUMA HU 1020-2 "ali enakovredno" | 1
13 | PRIPRAVA MESA
13.001 | ZAPRT PULT Z ENOSTRANSKIMI DRSNIMI VRATI IN KORITOM 2900x700x900 mm - površina z odcejalnim robom min. globine 5mm izdelano s sistemom vleka - vgrajeno korito dim. 500x500x250 mm - korito podlepljeno z zvočno izolacijo - korito opremljeno s sifonom, grlom sifona in prelivno cevjo - spodaj polica - vgrajena omarica s setom treh predalov GN 1/1-150 mm - vgrajena teleskopska vodila predalov - ostalo zaprto z drsnimi vrati dvostenske izvedbe in uležajena na PVC koleščkih za neslišno in lahko drsenje vrat - nameščeni odbojniki v bočnih oblogah za neslišno zapiranje - vmesna polica nastavljiva po višini - stenska zaščita zadaj, h= 100 mm | 1
13.002 | ENOETAŽNA KONZOLNA POLICA dim: 2900x350x180 mm - polica v izvedbi s stensko zaščito H=40 mm - opremljena z dvema konzolama iz nerjaveče pločevine min. 2mm - montaža police na konzole z nerjavnimi vijačnimi elementi | 1
13.003 | STENSKI INOX UMIVALNIK ZA ROKE Z MEŠALNO BATERIJO dim: 400x400x250 mm - aktiviranje s kolenom - umivalnik in celotna površina okoli umivalnika izdelana po tehnologiji globokega vleka | 1
13.004 | LETEV MAGNETNA l= 600 mm | 1
14 | HLADNA PRIPRAVA + IZDAJA MALIC
14.001 | STENSKI INOX UMIVALNIK ZA ROKE Z MEŠALNO BATERIJO dim: 400x400x250 mm - aktiviranje s kolenom - umivalnik in celotna površina okoli umivalnika izdelana po tehnologiji globokega vleka | 1
14.002 | HLADILNA OMARA dim: 710x800x2000 mm - prostornina: 650 L - temperaturno območje: od -2°C do +8°C - izdelana iz nerjavne pločevine AiSi 304 - avtomatsko delovanje - elektronska regulacija - polkrožni prehod med vertikalnimi in horizontalnimi stenami - digitalna komandna plošča in pokazatelj temperature - ventilacijsko hlajenje - leva - desna vrata s ključavnico - enojna samozaporna vrata - zamenljiva guma na vratih - zamenljiva hladilna enota - izolacija brez CFC-70 mm - 4 žičnate police, ki jih je možno prestavljati - možnost vstavljanja 2 x GN 1/1 posod na polico - priključna moč 425 W kot npr. ALPFRIGO CM 700 SS "ali enakovredno" | 1
14.003 | DELOVNI PULT ZAPRT S TREH STRANI s spodnjo polico 600x700x900 mm - spodaj zaprto s krilnimi vrati - vrata dvostenske izvedbe - stenska zaščita zadaj, H= 100 mm | 1
14.004 | POLAVTOMATSKI STROJ ZA REZANJE KRUHA - KRUHOREZNICA 510/622x530/650x760/1150 mm - rezalna širina: 410 mm - najvišja višina kruha: 165 mm - debelina rezine: 15 mm - zmogljivost: 520 kg/h - stopnja zaščite: IP33 - moč: 0,75 kW kot npr. FIŠ, DOMINA S "ali enakovredno" | 1
14.005 | KOMBINIRAN PULT 2200x700x900 mm - vgrajena omarica s setom treh predalov GN 1/1-150 mm - vgrajena teleskopska vodila predalov - ostalo zaprto z drsnimi vrati dvostenske izvedbe in uležajena na PVC koleščkih za neslišno in lahko drsenje vrat - nameščeni odbojniki v bočnih oblogah za neslišno zapiranje - s spodnjo in vmesno polico - vmesna polica nastavljiva po višini - stenska zaščita zadaj, H= 100 mm | 1
14.006 | ENOETAŽNA KONZOLNA POLICA dim: 2000x350x180 mm - polica v izvedbi s stensko zaščito H=40 mm - opremljena z dvema konzolama iz nerjaveče pločevine min. 2mm - montaža police na konzole z nerjavnimi vijačnimi elementi | 1
14.007 | SALAMOREZNICA 570x480x420 mm rezilo: 300 mm - višina rezanja: 190 mm - debelina rezanja: 14 - 16 mm - avtomatska priključna moč: 180 W kot npr.RGV, DOLLY 300 S avtomatska "ali enakovredno" | 1
14.008 | SALAMOREZNICA, OBSTOJEČE 570x480x420 mm | 0
14.009 | DELOVNI PULT ZAPRT S TREH STRANI s spodnjo in vmesno polico 2000x900/700x900 mm - spodnji del globine 700 mm - površina preko parapeta globine 900 mm, - stenska zaščita zadaj, H= 100 mm | 1
14.010 | ODPRT REGAL, 5 POLNIH POLIC police nastavljive po višini 2500x600x2000 mm - cevna konstrukcija, 40x40 mm - raster za nastavljive polic po višini brez uporabe orodja - z dvema ojačitvama na polici za doseganje nosilnosti - nosilnost posamezne police min.100 kg/m dolžine | 1
15 | PRIPRAVA SLADIC
15.001 | PLANETARNI MEŠALEC dim.: 680 x 1000 x 1600 mm. - priključna moč: 1,7 kW. - napetost: 400 V - 3 N - 50 Hz - visoko zmogljiv motor - primeren za kontinuirano mešanje in stepanje - nastavljanje hitrosti: 30-60-120 rpm - ohišje in podnožje: AiSi 304 - nerjavna posoda 60 lt. - odstranljiva zaščita posode - opremljen z nastavkom za dodatna orodja - v kompletu so 3 orodja: kljuka, lopatica za mešanje in metlica za stepanje kot npr. FIMAR PLN 60M "ali enakovredno" | 1
15.002 | KOMBINIRAN PULT 2400x700x900 mm - vgrajena omarica s setom dveh globokih predalov GN 1/1 - 240 mm - vgrajena teleskopska vodila predalov - ostalo zaprto z drsnimi vrati dvostenske izvedbe in uležajena na PVC koleščkih za neslišno in lahko drsenje vrat - nameščeni odbojniki v bočnih oblogah za neslišno zapiranje - s spodnjo in vmesno polico - vmesna polica nastavljiva po višini - stenska zaščita zadaj, h= 100 mm | 1
15.003 | ZAPRTA VISEČA OMARICA Z DRSNIMI VRATI dim: 1800x350x660 mm - z vmesno prestavljivo polico - spodnja in vmesna polica izdelana z 20 mm vzdolžnimi robovi in z dvojno stisnjenimi robovi - vmesna polica nastavljiva po višini - drsna vrata dvostenske izvedbe in uležajena na PVC koleščkih za neslišno in lahko drsenje vrat - odbojniki v bočnih oblogah za neslišno zapiranje | 1
15.004 | UNIVERZALNI NAMIZNI MEŠALEC KITCHENAID 5 L, OBSTOJEČE | 0
16 | FINA PRIPRAVA
16.001 | HLADILNI - NEVTRALNI PULT 4000x700x900 mm nevtralni del: - vgrajeno korito dim. 400x500x250 mm - okoli korita prelivni rob globine 5mm izdelan na sistem vleka - korito podlepljeno z zvočno izolacijo - korito opremljeno s sifonom, grlom sifona in prelivno cevjo - pod koritom spodaj zaprto s krilnimi vrati dvostenske izvedbe in spodnjo polico - 2 x omarica s setom treh predalov GN 1/1-150 mm - vgrajena teleskopska vodila predalov - omarica zaprta z vrati dvostenske izvedbe in uležajena na PVC koleščkih za neslišno in lahko drsenje vrat - nameščeni odbojniki v bočnih oblogah za neslišno zapiranje - z vmesno polico, nastavljivo po višini Hlajen del: - dinamično hlajenje - 1 x vrata GN 1/1, z vodili - 1 x set dveh hlajenih predalov GN 1/1-200 mm - spodnji del elementa izdelan skladno s higienskim standardom H2 - hladilne komore izoliranje z min 50 mm ektrudiranim poliestirenom hladilnilh vrat min. 50 mm - hladilne komore izvedene tako, da se v njih vstavlja posode GN 2/1 - temperaturna nastavitev v komori elektronsko regulirana - vgrajeni temperaturni regulatorji ki zagotavljajo vodno zaščito IPX 4 | 1
* regulatorji temperature omogočajo računalniški (HACCP) nadzor temperature * preko regulatorja temperature nastavljeno avtomatsko odtaljevanje uparjalnikov * v vrata integrirana kvalitetna magnetna tesnila, ročaji z integrirano ključavnico * varčno izparevanje odvedenega kondenzata * kompresor vgrajen * temp. območje hlajenja: od +0°C do +15 °C * priključna moč kompresorja: 0,37 kW * priključna napetost: 230V AC * stenska zaščita zadaj, H= 100 mm
16.002 | ZAPRTA VISEČA OMARICA Z DRSNIMI VRATI dim: 1400x350x660 mm - spodnja in vmesna polica izdelana z 20 mm vzdolžnimi robovi in zdvojno stisnjenimi robovi - vmesna polica nastavljiva po višini - drsna vrata dvostenske izvedbe in uležajena na PVC koleščkih za neslišno in lahko drsenje vrat - odbojniki v bočnih oblogah za neslišno zapiranje | 2
16.003 | ENOETAŽNA KONZOLNA POLICA dim: 1100x350x180 mm - polica v izvedbi s stensko zaščito H=40 mm - opremljena z dvema konzolama iz nerjaveče pločevine min. 2mm - montaža police na konzole z nerjavnimi vijačnimi elementi | 2
16.004 | STENSKI INOX UMIVALNIK ZA ROKE Z MEŠALNO BATERIJO dim: 400x400x250 mm - aktiviranje s kolenom - umivalnik in celotna površina okoli umivalnika izdelana po tehnologiji globokega vleka | 1
17 | TERMIČNA OBDELAVA
17.001 | PULT Z ENOSTRANSKIMI DRSNIMI VRATI dim: 1800x600x900 mm - prilagojen termičnim elementom - robovi površine zaokroženi r= 40 mm - zaprto z vrati dvostenske izvedbe in uležajena na PVC koleščkih za neslišno in lahko drsenje vrat - nameščeni odbojniki v bočnih oblogah za neslišno zapiranje - z vmesno polico - vmesna polica nastavljiva po višini | 1
17.002 | PLINSKI ŠTEDILNIK dim: 800x900x900 mm - 4 odprti gorilniki - moč gorilnikov: 1x3,5 kW, 2x5,5 kW, 1x7,0 kW - najmočnejši gorilnik mora imeti zunanji in notranji plamen, - regulacija gorilnikov brezstopenjska, - ob glavnem gorilniku prižigalni plamenček opremljen s termoelementom, - konstrukcija mora omogočati vse možne kombinacije vgradenj gorilnikov (spredaj, zadaj, levo, desno), - rešetke gorilnikov iz sive litine, v spodnjem delu zračne reže za dovod sekundarnega zraka, - gorilniki korozijsko zaščiteni z emajlom, - odstranitev plinskih gorilnikov in pladnjev brez uporabe orodja, - gumbi na stikalni plošči umeščeni v zaščitnih posteljicah,ki preprečujejo mehanske poškodbe in zatekanje, - izvedeno s sistemom za spajanje elementov ki onemogoča zatekanje, - izvedba spoja na način da se iz bloka odstrani posamezen aparat brez demontaže sosednjih apar., - aparat narejen tako da omogoča pritrditev zaključnih letev - spodaj zaprto s krilnimi vrati, dvostenske izvedbe - spodaj polica - poraba plina:1,68 kg/h (U.N.P.), 2,27 m3/h (zem. plin) - priključna moč: 21,5 kW, - priključek plina: R 3/4 " - kot npr. Kogast PS-T49/P "ali enakovredno" | 1
17.003 | NASTAVEK REŠETKE ZA PLINSKO KUHALIŠČE | 2
17.004 | BLOK MIZA S PREDALOM IN POVIŠANO DVOROČNO MEŠALNO BATERIJO dim: 600x900x900 mm - vgrajen predal, vgrajena teleskopska vodila predala - spodaj zaprto s krilnimi vrati, dvostenske izvedbe - spodaj polica - izvedeno s sistemom za spajanje elementov ki onemogoča zatekanje, - zvedba spoja na način da se iz bloka odstrani posamezen aparat brez demontaže sosednjih aparatov, - aparat narejen tako da omogoča pritrditev zaključnih letev Kot npr. Kogast "ali enakovredno" | 1
17.005 | ELEKTRIČNA KUHINJSKA PREKUCNA PONEV 100 L ponev iz nerjavnega jekla dim: 1000x900x900 mm dim. ponve: 870x590x235 mm - ponev ThermoPlate Al, ki omogoča enakomerno segrevanje kuhalne površine, - dno posode je izdelano iz nerjavnega jekla na katerega so privijačeni aluminijasti segmenti z vgrajenimi grelniki, - posoda narejena z zaokrožitvami zaradi lažjega čiščenja, - dovod vode v posodo izveden z ventilom na sprednji strani aparata, - vgrajena termična varovalka, ki pri previsoki temperaturi izklopi električni tokokrog - širina površine neogrevanega robu dna bazena ne sme presegati 23 mm - pokrov uravnotežen, tako da samostojno stoji v vseh pozicijah odpiranja, - gumbi na stikalni plošči umeščeni v zaščitnih posteljicah, ki preprečujejo mehanske poškodbe in zatekanje, - izvedeno s sistemom za spajanje elementov ki onemogoča zatekanje, - izvedba spoja na način da se iz bloka odstrani posamezen aparat brez demontaže sosednjih aparatov, - aparat narejen tako da omogoča pritrditev zaključnih letev - aparat mora imeti možnost vgradnje ročnega ali motornega pogona za dvig posode - priključna moč: 12 kW, - priključna napetost: 400V 3N AC kot npr. Kogast EKP-T9/100 "ali enakovredno" | 1
17.006 | PLINSKA KUHINJSKA PREKUCNA PONEV 120 L, OBSTOJEČE ponev iz nerjavnega jekla 1200x900x900 mm - priključna moč: 25 kW - poraba plina: 1,98 kg/h (U.N.P.), 2,64 m3/h (zemeljski plin) - priključek plina: R 3/4" | 0
17.007 | ELEKTRIČNI ŠTEDILNIK 400x900x900 mm 2 plošči 300x300 mm - moč grelnih plošč: 2x2,5 kW - pod delovno ploščo vložen pladenj za nečistoče - pladenj integriran v stikalno ploščo - vse plošče tvorijo eno geometrijsko ravnino - reža med grelnimi ploščami manjša od 5 mm - gumbi na stikalni plošči umeščeni v zaščitnih posteljicah, ki preprečujejo mehanske poškodbe in zatekanje - izvedeno s sistemom za spajanje elementov ki onemogoča zatekanje - spodaj zaprto s krilnimi vrati, dvostenska izvedbe - spodaj polica - izvedba spoja na način da se iz bloka odstrani posamezen aparat - brez demontaže sosednjih aparatov, - aparat narejen tako da omogoča pritrditev zaključnih letev - priključna moč: 5 kW - priključna napetost: 400V 2N AC kot npr. Kogast ES-T29/P "ali enakovredno" | 1
17.008 | DELOVNA BLOK MIZA S PREDALOM dim: 400x900x900 mm - vgrajen predal, vgrajena teleskopska vodila predala - spodaj zaprto s krilnimi vrati, dvostenske izvedbe in spodnjo polico + vtičnica 230V - izvedeno s sistemom za spajanje elementov ki onemogoča zatekanje - izvedba spoja na način, da se iz bloka odstrani posamezen aparat brez demontaže sosednjih aparatov, - aparat narejen tako da omogoča pritrditev zaključnih letev - kot npr. KOGAST BM-T49/PR "ali enakovredno" | 1
17.009 | ELEKTRIČNI KOTEL ZA KUHANJE - 150 L z okroglo posodo dim: 800x900x900 mm - dim. posode: fi 600x600 mm, nazivna prostornina: 150 l - indirektno gretje - dno posode narejeno iz plemenitega jekla AiSi 316Ti z naklonom proti izpustu - posoda narejena z zaokrožitvami zaradi lažjega čiščenja - delovna površina narejena s poglobitvijo in izpustom s cevjo, ki odvaja polite tekočine v pred aparat vgrajene talne rešetke - kotel opremljen z napravo za omejevanje tlaka, ki skrbi za pravilno delovanje pri nadtlaku in podtlaku parnega dela posode - na napravi za omejevanje tlaka vgrajen manometer z oznako najvišje dovoljenega tlaka 0,5 bar - na stikalni plošči vgrajen krmilni gumb stikala s termostatom ki s pomočjo v aparatu vgrajenih krmilnih komponent zagotavlja pravilno segrevanje - možnost močnega in blagega vretja vsebine v posodi (tiho vretje) - na delovni površini vgrajena mešalna baterija za dotok vode v posodo - na sprednji strani aparata vgrajen ventil za nivo vode v parnem delu posode - za izpust vsebine iz posode vgrajen izpustni ventil s koničnim tesnenjem | 2
17.009 | . pokrov kotla uravnotežen, tako da samostojno stoji v vseh pozicijah odpiranja - gumbi na stikalni plošči umeščeni v zaščitnih posteljicah, ki preprečujejo mehanske poškodbe in zatekanje - izvedeno s sistemom za spajanje elementov ki onemogoča zatekanje - izvedba spoja na način da se iz bloka odstrani posamezen aparat brez demontaže sosednjih aparatov - aparat narejen tako da omogoča pritrditev zaključnih letev - priključna moč: 18,6 kW - priključna napetost: 400V 3N AC - kot npr. Kogast EK-T9/150-0 "ali enakovredno"
17.010 | PLINSKI KOTEL ZA KUHANJE - 200 L - s pravokotno posodo - dim:1200x900x900 mm - dim. posode: 860x570x470 mm - dno posode narejeno iz plemenitega jekla AiSi 316Ti z naklonom proti izpustu - posoda narejena z zaokrožitvami zaradi lažjega čiščenja - delovna površina narejena s poglobitvijo in izpustom s cevjo, ki odvaja - polite tekočine v pred aparat vgrajene talne rešetke - kotel opremljen z napravo za omejevanje tlaka, ki skrbi za pravilno - delovanje pri nadtlaku in podtlaku parnega dela posode - na napravi za omejevanje tlaka vgrajen manometer z oznako najvišje dovoljenega tlaka 0,5 bar - na stikalni plošči vgrajen krmilni gumb plinske pipe, ki zagotavlja brezstopenjsko regulacijo - možnost močnega in blagega vretja vsebine v posodi (tiho vretje) - na delovni površini vgrajena mešalna baterija za dotok vode v posodo - na sprednji strani aparata vgrajen ventil za nivo - vode v parnem delu posode - za izpust vsebine iz posode vgrajen izpustni ventil s koničnim tesnenjem | 1
| - gumbi na stikalni plošči umeščeni v zaščitnih posteljicah ki preprečujejo mehanske poškodbe in - izvedeno s sistemom za spajanje elementov ki onemogoča - izvedba spoja na način da se iz bloka odstrani posamezen aparat brez demontaže sosednjih aparatov - aparat narejen tako da omogoča pritrditev zaključnih letev - priključna moč: 28 kW - poraba plina: max 2,18 kg/h (U.N.P.), - 2,97 m3/h (zemeljski plin) - priključek plina: R 3/4" - indirektno gretje - kot npr. KOGAST PK-T9/200-P "ali enakovredno" |  | OK
17.011 | DELOVNI PULT ZAPRT S TREH STRANI 1800x600x900 mm - prilagojen termičnim elementom - robovi površine zaokroženi r= 40 mm - spredaj odprto - s spodnjo in vmesno polico | 1
17.012 | DELOVNI PULT ZAPRT S TREH STRANI 1300x750x950 mm - prostor za hitri ohlajevalnik - vgrajena omarica s setom treh predalov GN 1/1-150 mm - vgrajena teleskopska vodila predalov - stenska zaščita zadaj, H= 100 mm | 1
17.013 | HITRI OHLAJEVALNIK IN ŠOK ZAMRZOVALNIK 800x700x900-930 -izdelan iz nerjavečega jekla - nastavljive nogice iz nerjavečega jekla - kapaciteta: 5 x vodila GN 1/1 - razmak med vodili 68 mm - kapaciteta ohlajanja: od + 90oC do +3oC v 90 min - 20 kg - kapaciteta zamrzovanja: od + 90oC do -18oC v 240 min - 12 kg - upravljanje preko zaslona na dotik - sonda za merjenje temperature jedra - varnostni alarm HACCP - samodejno zapiranje vrat - energetsko učinkovit s posebnimi tesnili vrat in 60 mm izolacijo - priključna moč: 1350 W - hladilna moč: 2241 W - priključna napetost: 230V/50 - hladilno sredstvo: R404a kot npr. CASTEL MAC ST5 "ali enakovredno" | 1
17.014 | ENOETAŽNA KONZOLNA POLICA dim: 1200x350x180 mm - polica v izvedbi s stensko zaščito H=40 mm - opremljena z dvema konzolama iz nerjaveče pločevine min. 2mm - montaža police na konzole z nerjavnimi vijačnimi elementi | 1
17.015 | ELEKTRO PARNO KONVEKCIJSKI APARAT Dim.: 875x792x1058 mm - Kapaciteta: 11x GN 1/1 - 400 programov z do 20 koraki - easyToUCH zaslon na dotik z video funkcijo pomoči - Zaprt sistem - ACS+, ki preprečuje uhajanje pare v prostor in s tem omogoča prihranek pri porabi energije in boljše rezultate kuhanja, v treh načinih: - para 30°C do 130°C, - kombinirano kuhanje od 30°C do 250°C z avtomatskim prilagajanjem vlage, - konvekcija od 30° do 250°C - sušenje v petih stopnjah - pet nivojev pečenja - pet stopenj vlaženja - Pet nastavitev hitrosti ventilatorja - Ventilator s samodejnim delovanjem v obeh smereh - Kuhanje pri nizkih temperaturah - Delta-T kuhanje, kuhanje s konstantno razliko med temperaturo jedra in temperaturo kuhalnega prostora - Sistem za avtomatično čiščenje, z različnimi programi, hitrim, standardnim in ekonomičnim programom - program za varčevanje z energijo - delovanje z enim pritiskom - Vgrajen generator sveže pare - Več točkovni senzor za merjenje temperature jedra - USB in Ethernet priključki - Priključna moč: 19,5kW 3N-400V 50/60Hz kot npr. Convotherm C4eT 10.10 EB "ali enakovredno" | 1
17.016 | ODPRT PODSTAVEK ZA KONVEKTOMAT z vodili za GN 1/1 za model 6.10 in 10.10 866x587x671 mm | 1
17.017 | ELEKTRO PARNO KONVEKCIJSKI APARAT 890x820x1942 mm - Kapaciteta: 20x GN 1/1 - 400 programov z do 20 koraki - easyToUCH zaslon na dotik z video funkcijo pomoči Načini kuhanja: - para 30°C do 130°C, - kombinirano kuhanje od 30°C do 250°C z avtomatskim prilagajanjem vlage, - konvekcija od 30° do 250°C - avtomatsko čiščenje - Vgrajen generator sveže pare - Več točkovni senzor za merjenje temperature jedra - Voziček za prevoz GN posod - Priključna moč: 38,9 kW 3N-400V 50/60Hz kot npr. CONVOTHERM C4eT 20.10 EB "ali enakovredno" | 1
17.018 | POSODA GN 1/2-65 BREZ ROČAJEV dim. 325/265/65 | 1
17.018a | POSODA GN 1/1-65 BREZ ROČAJEV dim. 325/530/65 | 3
17.018b | GN POSODA BREZ ROČAJEV dim: 325x530x100 mm | 3
17.018c | PERFORIRANA POSODA GN 1/1-100 dim. 325/530/100 | 6
17.018d | MREŽE ZA VLAGANJE V PEČICO - velikosti GN1/1, dim: 325x530 mm | 12
17.019 | MEHČALNIK VODE Z ELEKTRONSKIM DISPLEJEM 550x288 mm - možnost nastavitve filtra na lokalne pogoje - samodejno posredovanje podatkov o preostanku kapacitete filtra - vizualno prikazovanje izrabljenosti filtra - maksimalni delovni tlak: 6 bar - delovna temperatura od 4 do 60°C - osnovni pretok 300 lt./h - glava filtra z elektronskim displejem kot npr. FISTI, Brita Aqua Quell Purity St-1200 "ali enakovredno" | 2
17.020 | VOZIČEK Z VODILI ZA PLADNJE 18 etaž za 18 x GN 2/1 ali 36 x GN 1/1 dim: 655x740x1615 mm - 4 x gibljiva kolesa, 2 kolesi z zavoro - guma kolesa na tleh ne pušča sledi - voziček opremljen z gumi odbojniki, ki ne puščajo sledi | 1
17.021 | STENSKI PAROLOV NA KONVEKTOMATOM 2400x1300x450 mm v popisu strojnih instalacij | 1
17.022 | STROPNI EKONOMIČNI PAROLOV NAD TERMIČNIM ELEMENTOM 4200x2400x550 mm - v popisu strojnih instalacij | 1
18 | PORCIONIRANJE ZA DISLOCIRANE ENOTE
18.001 | DVOETAŽNI VOZIČEK dim: 800x690x930 mm - v celoti izdelan iz nerjaveče pločevine - guma kolesa na tleh ne pušča sledi na tleh - 2 kolesi z zavoro - voziček opremljen z gumi odbojniki, ki ne puščajo sledi - police vozičkov z dvojno stisnjenimi robovi - police brez ostrih robov - spoji varjene izvedbe, police - nosilne cevi - police poglobljene na sistem vleka, globina min.5mm | 1
18.002 | DELOVNI PULT ZAPRT S TREH STRANI 3500x700x900 mm - za postavitev termoportov - spredaj odprto s spodnjo in vmesno polico - stenska zaščita zadaj, H= 100 mm | 1
19 | IZDAJA HRANE
19.001 | ELEMENT ZA PLADNJE IN PRIBOR NA KOLESIH v eni etaži: okvir za 3 x GN 1/3 dim: 600x700x1200 mm - spodaj del za odlaganje pladnjev - brez GN posod | 2
19.001a | GN POSODA BREZ ROČAJEV dim: 325x176x150 mm | 3
19.002 | PULT ZAPRT S TREH STRANI z vmesno polico dim: 800x820x885 mm - s spodnjo in vmesno polico - vmesna polica nastavljiva po višini | 2
19.003 | TOPLOVODNA KOPEL Z OGREVANO OMARICO kapaciteta bazena: 5 x GN 1/1-200 brez GN posod dim: 1800x820x885 mm - polnjenje s stikalom - vgrajeni kontrolniki temperature ki omogočajo računalniški (HACCP) nadzor temperature - površina in posoda bazena narejena iz enega kosa nerjavne pločevine debeline najmanj 1,5 mm - izvedba bazena po higienskem standardu H2 - konstrukcija bazena omogoča uporabo GN posod - bazen izoliran s kameno volno 20 mm - za ogrevanje vode v bazenu vgrajeni samolepilni grelci moči 1000 W na eno GN posodo - spodnja polica v izvedbi z notranjim hrbtiščem - IPX 4 vodna zaščita stikal - priključna moč: 7,25 kW - priključna napetost: 400V 3N AC | 1
19.003a | GN POSODA Z GIBLJIVIMI ROČAJI dim: 325x530x200 mm | 2
19.003b | POKROVKA GN 1/1 Z IZREZOM ZA ROČAJE IN ZAJEMALKO | 2
19.003c | GN POSODA Z GIBLJIVIMI ROČAJI dim: 325x176x200 mm | 3
19.003d | POKROVKA GN 1/3 Z IZREZOM ZA ROČAJ IN ZAJEMALKO | 3
19.003e | GN POSODA Z GIBLJIVIMI ROČAJI dim: 325x265x200 mm | 4
19.003f | POKROVKA GN 1/2 Z IZREZI ZA ROČAJE IN ZAJEMALKO | 4
19.003g | PREČKA ZA PRILAGAJANJE GN POSOD dim. 325x325x0 | 4
19.004 | LINIJSKI PULT S TREMI PREDALI dim: 440x820x885 mm - predali kapacitete: 1 x GN 1/1-100, 1 x GN 1/1-150, 1 x GN 1/1-240 - vgrajena teleskopska vodila predalov | 1
19.005 | LINIJSKI HLADILNI PULT 1400x820x885 mm ravna delovna površina (brez bazena) dinamično hlajenje, 2 x vrata GN 1/1 temp. območje hlajenja: od 0 do +8°C kompresor vgrajen priključna moč: 0,38 kW priključna napetost: 230V AC | 1
19.006 | ENOETAŽNA IZDAJNA POLICA 1800x367x400 mm - polica iz nerjavnega jekla - higienska zaščita iz plexi stekla - plexi zapora ožja, od spodaj do prvega nosilca brez zaščite zaradi izdaje hrane mlajšim | 1
19.007 | DVOETAŽNA IZDAJNA POLICA stekleni polici in stekleni higienski zaščiti 1770x350x690 mm | 1
19.008 | DRSNA POLICA S TREMI CEVMI L= 5250 mm - iz nerjavečih okroglih cevi debeline najmanj 28/25x1,5 mm + 9 x nosilec drsne police - iz nerjaveče pločevine debeline najmanj 1,5 mm | 1
19.009 | PREKRIV REGULACIJSKIH NOGIC - višina 155 mm - l = 5250 mm - 8 x nosilec prekriva nog | 1
19.010 | SAMOPOSTREŽNI HLADILNI BAR NA KOLESIH kapaciteta bazena: 3 x GN 1/1-100 brez GN posod 2200x820x885 mm temp. območje bazena: 0 °C do + 15 °C priključna moč: 0,24 kW priklj. napetost: 230V AC št. vtičnic: 1 | 1
19.010a | DRSNA PREKLOPNA POLICA dim: 2200x360x105 mm - s tremi nosilci - iz nerjavečih okroglih cevi debeline najmanj 28/25x1,5 mm | 1
19.010b | ENOETAŽNA NADGRADNJA Z RAZSVETLJAVO dim: 1090x540x465 mm priključna moč: 0,04 kW priključna napetost: 230V AC | 1
19.011 | FONTANA ZA PITJE (PITNIK) dim. 360x360x1250mm - Pitnik za svežo vodo z nizko pipo kot pitnik in visoko pipo za točenje v kozarec, ki se aktivira s pedalom ali gumbom. - Zunanjost in notranjost izdelka je iz nerjavečega jekla AISI 304. - Površina vzdolžno satinirana. - Vgrajena zaščita prot vandalizmu. - Pipa izdelana iz materiala, ki zagotavlja višjo higiensko zaščito. - Preprosto reguliranje temperature med 4 in 11° C, s termostatom. - Prostornina rezervoarja za vodo je 4,5 l. - Hladilna zmogljivost min 35 l/h in hitrostjo vodnega toka min 60 l/h. - Vgrajen filtracijski sistem za čiščenje vode z aktivnim ogljem. - Skupna moč hlajenja je 400 W, z električno porabo 200 W. - Prosti hladilni plin CFC, R134A. - Priklop 1” (dovod vode) in odtok o30mm. - Napetost: 220-240V, Frekvenca: 50 / 60Hz. | 2
20 | POMIVANJE BELE POSODE
20.001 | TROETAŽNI VOZIČEK dim: 800x690x930 mm - v celoti izdelan iz nerjaveče pločevine in - voziček opremljen z gumi odbojniki, ki ne puščajo sledi - police brez ostrih robov - spoji varjene izvesbe polica- nosilne cevi - police poglobljene na sistem vleka globine min. 5mm | 1
20.002 | DELOVNA MIZA BREZ SPODNJE POLICE - miza za deserviranje 2640x1200/750x900 mm - previs površine preko parapeta - v površini odprtina s pokrovom za odpadke - noge iz nerjavnih kvadratnih cevi 40x40, opremljene s kakovostnimi PVC regulacijskimi nogicami v barvi pločevine - spodaj odprto - prostor za vozičke za odpadke - stenska zaščita zadaj, H= 200 mm | 1
20.003 | INOX VOZIČEK ZA ODPADKE fi 380x605 mm Kapaciteta: 50 lt. Ročni dvig pokrova na 4 kolesih | 2
20.004 | LEVA VHODNA MIZA ZA POMIVALNI STROJ 1205x742x900 mm - dve koriti dim.: 500x450x250 mm - korita podlepljena z zvočno izolacijo - opremljeno s sifonom, grlom sifona in prelivno cevjo - na površini odprtina za namizno mešalno baterijo s tušem - noge iz nerjavnih kvadratnih cevi 40x40, opremljene s kakovostnimi PVC regulacijskimi nogicami v barvi pločevine - spodaj polica - izvlečna - stenska zaščita zadaj, H= 200 mm | 1
20.005 | NAMIZNA ENOROČNA MEŠALNA BATERIJA Z VISEČIM TUŠEM s keramičnimi tesnili višina tuša nad vgradno površino: 1250 mm višina izliva: 199 mm vodoravna dolžina izliva: 250 mm priključka vode: G3/8" ali G1/2" MBVTN-E | 1
20.006 | PRETOČNI POMIVALNI STROJ S POKROVOM ZA BELO POSODO Dimenzije: 1345 x 815 x 1510/1995 mm (ŠxGxV) Dvojna kapaciteta, z enim programom se hkrati pomivata dve košari Hranilnik energije odpadnega zraka, ki temelji na z vseh štirih strani zaprtem pokrovu Avtomatski dvig in spust pokrova Dimenzije košare: 500 x 500 mm Poraba vode: 2L/košaro Kapaciteta tanka: 40L Višina odprtine: 440mm Kapaciteta: 120 košar/h USB priklop: nalaganje podatkov (zgodovina pranja) na USB ključ Integriran WIFI modul Samočistilni program, program za razgrajevanje škroba, + ostali programi… 4x košara za krožnike, 2x 8-delni vstavek za pribor, 3x košara za pladnje, 2x univerzalna ravna košara Priključna moč: 16,7 kW / 3 x 32A / 3N-400V Priklop vode: HV DN20 Odtok: DN50 Kot napr.:HOBART PROFI AMXT "ali enakovredno" | 1
20.007 | AVTOMATSKI MEHČALEC VODE dim.290x400x550 mm kapaciteta posode: 12 L količina soli: 1,5 kg / cikel Tlak: 2-8 bar Napajanje: 230 V Pretok vode 1500 lit./h kot naprimer: De Vecchi/ISI 12 ali enakovredno | 1
20.008 | DESNA IZHODNA MIZA ZA POMIVALNI STROJ 1400x650x900 mm - noge iz nerjavnih kvadratnih cevi 40x40, opremljene s kakovostnimi PVC regulacijskimi nogicami v barvi pločevine - spodaj polica - izvlečna | 1
20.009 | STENSKI PAROLOV 1800x1100x450 mm - v popisu strojnih instalacij | 1
20.010 | DVOETAŽNI VOZIČEK dim: 800x690x930 mm - v celoti izdelan iz nerjaveče pločevine - 2 kolesi z zavoro - guma kolesa na tleh ne pušča sledi voziček opremljen z gumi odbojniki, ki ne pušča sledi police vozičkov z dvojno stisnjenimi robovi - police brez ostrih robov - spoji varjene izvedbe, polica-cevi - police poglobljene na sistem vleka globine min. 5mm | 1
20.011 | ZAPRT PULT S KRILNIMI VRATI ZA LOČEVANJE ODPADKOV dim. 1800x700x900 mm - 3 x odprtina z inox stožcem in pokrovom - površina z odcejalnim robom izdelano na vlek, globine min. 5mm - zaprto s krilnimi vrati - vrata in obloge do tal - spodaj prostor za posode odpadkov - stenska zaščita zadaj in desno bočno delno, H= 200 mm | 1
21 | POMIVANJE ČRNE POSODE
21.001 | POMIVALNO KORITO - BAZEN 1800x700x950 mm - vgrajeno bazen korito: 1000x500x300 mm - površina z odcejalnim globokim odcejalnim robom globine min.10mm - korito podlepljeno z zvočno izolacijo - korito opremljeno s sifonom, grlom sifona in prelivno cevjo - noge iz nerjavnih kvadratnih cevi 40x40, opremljene s kakovostnimi PVC regulacijskimi nogicami v barvi pločevine - spodaj polica - izvlečna - stenska zaščita zadaj, H= 200 mm | 1
21.002 | INOX VOZIČEK ZA ODPADKE fi 380x605 mm Kapaciteta: 50 lt. Ročni dvig pokrova na 4 kolesih | 1
21.003 | STENSKA ENOROČNA MEŠALNA BATERIJA Z VISEČIM TUŠEM s keramičnimi tesnili višina tuša nad vodovodnima priključkoma: 1050 mm višina izliva: 170 mm vodoravna dolžina izliva: 250 mm priključka vode: G1/2" | 1
21.004 | STROJ ZA POMIVANJE KUHALNE POSODE Dimenzije: 780 x 945 x 1984/2417 mm (ŠxGxV) Pranje pod visokim tlakom za pranje zelo močno umazane posode Senzor za vnos umazanije v rezervoar, poraba vode se avtomatsko nadzoruje Ločeno vrtenje zgornjih in spodnjih 4-krakih pralnih rok Dimenzije košare: 600 x 760 mm Poraba vode: 4,5L/košaro Kapaciteta tanka: 80L Višina odprtine: 860 mm Kapaciteta: 30 ciklov/h USB priklop: nalaganje podatkov (zgodovina pranja) na USB ključ Samočistilni program, + ostali programi… 1x osnovna košara Priključna moč: 15,6 kW / 3 x 25A / 3N-400V Priklop vode: HV DN20 Odtok: DN50 kot npr. HOBART PROFI UX "ali enakovredno" | 1
21.005 | AVTOMATSKI MEHČALEC VODE dim.245x450x440 mm Kapaciteta: 8 L priporočena količina pretoka 800 L/h zbiralnik za 20 kg soli Priključek: 230 V / 6 W kot npr. De Vecchi/ISI 8 ali enakovredn | 1
21.006 | ODCEJALNA MIZA dim: 800x700x950 mm - spodaj polica - površina z odcejalnim robom globine 5mm izdelano na vlek - noge iz nerjavnih kvadratnih cevi 40x40, opremljene s kakovostnimi PVC regulacijskimi nogicami v barvi pločevine | 1
21.007 | ODPRT REGAL, 5 POLNIH POLIC police nastavljive po višini 1100x600x2000 mm - cevna konstrukcija, 40x40 mm - raster za nastavljive polic po višini brez uporabe orodja - nosilnost posamezne police min.100 kg/m dolžine | 3
21.008 | IZVLEČNI TUŠ - 15 M - zaprte izvedbe na vrtljivem kolutu - namenjen za čiščenje prostora - inox izvedbe - dolžina cevi 15m | 1
22 | ORGANSKI ODPADKI
22.001 | SODI ZA ZBIRANJE ORGANSKIH ODPADKOV (dobavi koncensionar organskih odpadkov) | 6
23 | OSTALA OPREMA
23.001 | INOX KOTNA ZAŠČITA VOGALNIKOV - dim. 40x40x2200 mm - Izvedba iz inox pločevine debeline 1,2 mm AISI 304 - kotnik ima po višini na obeh straneh rahlo nakazan rob | 26
23.002 | INOX KOTNA ZAŠČITA VOGALNIKOV - dim. 40x40x1500 mm - Izvedba iz inox pločevine debeline 1,2 mm AISI 304 - kotnik ima po višini na obeh straneh rahlo nakazan rob | 4
23.003 | KOVINSKA GARDEROBNA OMARA - HIŠNIK 300x500x1800+100 mm - postavljena na kovinskih nogicah višine 100 mm - pregradna stena za delovno in civilno obleko - odlagalna polica zgoraj in spodaj - pod odlagalno polico obesni drog za obešanje - cilindrična ključavnica - prezračevalne line na vratih - debelina pločevine 0,8 mm - korpus lakiran s svetlo sivo barvo - barva vrat svetlo siva | 3
23.004 | KOVINSKA GARDEROBNA OMARA - ČISTILKE 300x500x1800+100 mm - postavljena na kovinskih nogicah višine 100 mm - pregradna stena za delovno in civilno obleko - odlagalna polica zgoraj in spodaj - pod odlagalno polico obesni drog za obešanje - cilindrična ključavnica - prezračevalne line na vratih - debelina pločevine 0,8 mm - korpus lakiran s svetlo sivo barvo - barva vrat svetlo siva | 4
25 | PRIPRAVA, PREVOZ, MONTAŽA
SKUPAJ VREDNOST OPREME objekt montirano
26 | SPLOŠNE ZAHTEVE
26001 | SPLOŠNE ZAHTEVE OPREME | 1
V ceni na enoto mora ponudnik upoštevati dostavo in vnos opreme, mobntažo opreme na pripravljene priključke in potrebne energente. Ves drobni potrošni material, ki je potreben za montažo opreme. Zagon opreme. Čiščenje opreme in odvoz embalaže. Uvajanje osebja.
Vsi elementi so izdelani iz materialov, ki so primerni za uporabo v profesionalnih kuhinjah ter hkrati ustrezajo zakonu o zdravstveni ustreznosti živil in izdelkov in snovi ki prihajajo v stik z živili. Vsi deli nevtralne opreme so izdelani iz nerjavne pločevine AiSi 304 (CrNi 18/10) . Površine s stensko zaščito imajo stenski zavih visok 100 mm in debelino zaviha 15 mm. Debelina inox pločevine površin pultov, delovnih miz, površin korit je min: 1.5mm. Površine podleplene iveral ivernimo ploščo debeline18mm,oplementene z dvostransko belo folijo. Površine podleplene z dvema ploščama. (Skupna debelina plošče 36mm) Vsi vzdolžni robovi površine so zaobljeni z radiem r=8 mm. Površine imajo na spodnjem vzdolžnem delu odkapne robove, ki preprečujejo neposredno zatekanje tekočin po spodnjem delu elementov. Predali opremljeni z nerjavnimi teleskopskimi vodilil. Nosilnost predalov je min 60 kg. Vsi robovi polic, oblog so izvedeni z dvojnimi stisnjenimi robovi, tako da ni ostrih robov. Vmesne police nevtralnih pultov nastavljive po višini. Drsna vrata so dvostenske izvedbe in uležajena na PVC koleščkih, ki zagotavljajo neslišno in lahko drsenje vrat. Montaža in demontaža drsnih vrat je enostavna. Odbojniki v bočnih oblogah omogočajo neslišno zapiranje. Krilna vrata so dvostenske izvedbe in vpeta v tečaje s teflonsko pušo.
Vsa korita so podlepljena z zvočno izolacijo. Vsako korito opremljeno s prelivno cevjo, sifonom in grlom sifona. Noge pomivalnih korit iz nerjavnih kvadratnih cevi 40x40. Noge korit opremljene s kakovostnimi PVC regulacijskimi nogicami v barvi pločevine. Regali v celoti izdelani iz nerjavne pločevine. Možnost razširitve sistema regalov z dodatnimi regali in kotnimi ojačitvami. Police izdelane z vzdolžnimi in prečnimi robovi z dvojnimi stisnjenimi robovi tako da ni ostrih robov. Nosilnost posamezne police police min 150 kg/m dolžine. Možnost naknadne vgradnje dodatnih polic. Enostavna montaža z nerjavnimi vijaki in kotnimi oporami. Stabilnost in vodoravnost regalov zagotavljajo kvalitetne regulacijske nogice z vijačnico M10. Stebrički regala v L izvedbi. Vmesne police nastavljive po višini. Drsna vrata omaric so dvostenske izvedbe, uležajena na PVC koleščkih, ki zagotavljajo neslišno in lahko drsenje vrat. Odbojniki v bočnih oblogah omogočajo neslišno zapiranje. Omarice opremljene z nosilci, ki se jih pritrdi na steno.
Vozički v celoti izdelani iz nerjavne pločevine in opremljeni s kakovostnimi uležajenimi kolesi. Guma na kolesih ne sme puščati sledi. Vsi vozički opremljeni z gumi odbojniki Police vozičkov z dvojno stisnjenimi robovi tako da ni ostrih robov. Posode bazen vozičkov in vozičkov za moko so v celoti izdelani po higijenskem standardu H2 z zaokroženimi robovi. Vsi uporabniku dosegljivi in vidni deli termične opreme so izdelani iz nerjavne pločevine AiSi 304 (CrNi 18/10). Termični elementi so narejeni tako, da so lahko medsebojno spojeni s spojem "od-do" oziroma na stik, ki onemogoča zatekanje politih tekočin. Na prehodih iz ene delovne površine na drugo ni mehanskih ovir. Izvedba spoja je narejena na način, da se iz termičnega bloka odstrani posamezen aparat brez potrebne demontaže sosednjih aparatov. Aparati so narejeni tako, da omogočajo pritrditev zaključnih letev. Delovne površine so narejene iz nerjavne pločevine debeline najmanj 2 mm. Zadnji del površine je izveden z zavihom ki omogoča namestitev U profila za prekritje spoja z drugimi aparati.Stikalne plošče so narejene tako, da so gumbi in oznake za upravljanje nagnjene proti uporabniku in mu tako zagotavljajo dobro vidno polje.
Gumbi za upravljanje nameščeni v zaščitnih posteljicah in tako zaščiteni pred mehanskimi poškodbami. Stikalna plošča izvedena tako, da se lahko stikala pri električnih aparatih zamenjajo posamezno in brez odstranjevanja stikalne plošče.Ohišje aparatov je narejeno tako, da je možno na vse v spodnjem delu odprte aparate tudi naknadno na objektu namestiti krilna vrata.